## Krycí list
KRYCÍ LIST ZAKÁZKY
#REF! | Snížení energetické náročnosti budovy DPS V Zahradách 404
#REF! | Popis | Cena
#REF!
SO_01: DPS č.p. 404
001.: Zemní práce
002.: Základy
003.: Svislé konstrukce
005.: Komunikace
0061: Omítky vnitřní
0062: Omítky vnější
0063: Podlahy a podlahové konstrukce
0064: Výplně otvorů
009.: Ostatní konstrukce a práce
0091: Doplňující konstrukce a práce pozemních komunikací, letišť a ploch
0094: Lešení
0096: Bourací práce
021.: Silnoproud
022.: Slaboproud
099.: Přesun hmot HSV
711.: Izolace proti vodě
712.: Povlakové krytiny
713.: Izolace tepelné
762.: Konstrukce tesařské
763.: Dřevěná prefabrikace
764.: Konstrukce klempířské
765.: Krytiny tvrdé
766.: Konstrukce truhlářské
767.: Konstrukce zámečnické
771.: Podlahy z dlaždic a obklady
783.: Nátěry
SO_02: Ostatní náklady
VRN.: Vedlejší rozpočtové náklady
0 | Celkem bez rozpočtové rezervy (bez DPH) | 0
| DPH | 0
0 | DPH 15 % ze základny: ……………………… (doplnit) |  | (doplnit)
0 | DPH 21% ze základny: ………………………. (doplnit) |  | (doplnit)
| Celkem bez rozpočtové rezervy (včetně DPH) | 0
Rozpočtová rezerva 5 %
| Rozpočtová rezerva bez DPH | 0
Celkové náklady na stavbu včetně rozpočtové rezervy 5 %
| Celkem včetně rozpočtové rezervy (bez DPH) | 0
| DPH 15% ze základny: ……………………. (doplnit) |  | (doplnit)
| DPH 21 % ze základny: ……………………. (doplnit) |  | (doplnit)
| Celkem včetně rozpočtové rezervy (včetně DPH) | 0

## Rekapitulace
Rekapitulace zakázky
#REF! | Snížení energetické náročnosti budovy DPS V Zahradách 404
#REF! | Popis | Cena
#REF!
SO_01: DPS č.p. 404
001.: Zemní práce
002.: Základy
003.: Svislé konstrukce
005.: Komunikace
0061: Omítky vnitřní
0062: Omítky vnější
0063: Podlahy a podlahové konstrukce
0064: Výplně otvorů
009.: Ostatní konstrukce a práce
0091: Doplňující konstrukce a práce pozemních komunikací, letišť a ploch
0094: Lešení
0096: Bourací práce
021.: Silnoproud
022.: Slaboproud
099.: Přesun hmot HSV
711.: Izolace proti vodě
712.: Povlakové krytiny
713.: Izolace tepelné
762.: Konstrukce tesařské
763.: Dřevěná prefabrikace
764.: Konstrukce klempířské
765.: Krytiny tvrdé
766.: Konstrukce truhlářské
767.: Konstrukce zámečnické
771.: Podlahy z dlaždic a obklady
783.: Nátěry
SO_02: Ostatní náklady
VRN.: Vedlejší rozpočtové náklady
0 | Celkem (bez DPH) | 0
| DPH | 0
0 | DPH 15% ze základny: ……………………………. (doplnit) |  | (doplnit)
0 | DPH 21% ze základny: ……………………………. (doplnit) |  | (doplnit)
| Celkem (včetně DPH) | 0

## Zakazka
[5 empty] | Poř. | Typ | Kód | Alter. kód | Popis | MJ | Výměra bez ztr. | Ztratné | Výměra | Jedn. cena | Cena | Jedn. hmotn. | Hmotnost | Jedn. suť | Suť
[9 empty] | SO_01: DPS č.p. 404 | [5 empty] | 0 |  | 120.7293 |  | 36.4863
[9 empty] | 001.: Zemní práce | [5 empty] | 0 |  | 24.284 |  | 3.4996
##T2##N_Catalog_catGUID | ##T2##PRO_ITEM_catID | ##T2##PRO_ITEM_iteCode | ##T2##PRO_ITEM_szvCode | ##T2##PRO_ITEM_tevCode | 46 | H | 00572400 |  | Osivo směs travní parková sídlištní | kg | 2 | 0 | 2 |  | 0 | 0.001 | 0.002 |  | 0
[5 empty] | 2655 | SP | 113106123 |  | Rozebrání dlažeb nebo dílců komunikací pro pěší ze zámkových dlaždic | m2 | 13.46 | 0 | 13.46 |  | 0 |  | 0 | 0.26 | 3.4996
[9 empty] | 1,5*4+1,6*4,1+1,8*0,5 |  | 13.46
[5 empty] | 57 | SP | 132202101 |  | Hloubení rýh š do 600 mm ručním nebo pneum nářadím v soudržných horninách tř. 3 | m3 | 2.6585 | 0 | 2.6585 |  | 0 |  | 0 |  | 0
[9 empty] | palisády; 0,55*0,7*(2,3+1,2+3*1,1+2,8+2,3+3,4) |  | 5.8905
[9 empty] | -0,4*0,8*(2,5+0,6+2,3+2,5+2,2) |  | -3.232
[5 empty] | 58 | SP | 132202109 |  | Příplatek za lepivost u hloubení rýh š do 600 mm ručním nebo pneum nářadím v hornině tř. 3 | m3 | 2.659 | 0 | 2.659 |  | 0 |  | 0 |  | 0
[5 empty] | 2660 | SP | 132202201 |  | Hloubení rýh š přes 600 do 2000 mm ručním nebo pneum nářadím v soudržných horninách tř. 3 | m3 | 35.805 | 0 | 35.805 |  | 0 |  | 0 |  | 0
[9 empty] | obkopání základů; 1*0,5*(2*18,55+2*0,7+2*12,875+4*0,8) |  | 33.725
[9 empty] | odkopávky pro dlažbu; 0,25*2,08*4 |  | 2.08
[5 empty] | 2661 | SP | 132202209 |  | Příplatek za lepivost u hloubení rýh š do 2000 mm ručním nebo pneum nářadím v hornině tř. 3 | m3 | 35.805 | 0 | 35.805 |  | 0 |  | 0 |  | 0
[5 empty] | 2664 | SP | 133202011 |  | Hloubení šachet ručním nebo pneum nářadím v soudržných horninách tř. 3, plocha výkopu do 4 m2 | m3 | 0.8 | 0 | 0.8 |  | 0 |  | 0 |  | 0
[9 empty] | 4*0,5*0,5*0,8 |  | 0.8
[5 empty] | 2665 | SP | 133202019 |  | Příplatek za lepivost u hloubení šachet ručním nebo pneum nářadím v horninách tř. 3 | m3 | 0.8 | 0 | 0.8 |  | 0 |  | 0 |  | 0
[5 empty] | 27 | SP | 162701105 |  | Vodorovné přemístění do 10000 m výkopku z horniny tř. 1 až 4 | m3 | 21.052 | 0 | 21.052 |  | 0 |  | 0 |  | 0
[5 empty] | 28 | SP | 162701109 |  | Příplatek k vodorovnému přemístění výkopku z horniny tř. 1 až 4 ZKD 1000 m přes 10000 m | m3 | 210.52 | 0 | 210.52 |  | 0 |  | 0 |  | 0
[9 empty] | 10*21,052 |  | 210.52
[5 empty] | 79 | SP | 167101101 |  | Nakládání výkopku z hornin tř. 1 až 4 do 100 m3 | m3 | 21.052 | 0 | 21.052 |  | 0 |  | 0 |  | 0
[5 empty] | 29 | SP | 171201201 |  | Uložení sypaniny na skládky | m3 | 21.052 | 0 | 21.052 |  | 0 |  | 0 |  | 0
[5 empty] | 30 | SP | 171201206 |  | Poplatek za skládku - ostatní zemina | m3 | 21.052 | 0 | 21.052 |  | 0 |  | 0 |  | 0
[5 empty] | 3388 | SP | 174101102 |  | Zásyp v uzavřených prostorech sypaninou se zhutněním | m3 | 18.2115 | 0 | 18.2115 |  | 0 |  | 0 |  | 0
[9 empty] | obkopání základů; 0,9*0,3*(2*18,55+2*0,7+2*12,875+4*0,8) |  | 18.2115
[5 empty] | 72 | SP | 175101201 |  | Obsyp objektů bez prohození sypaniny z hornin tř. 1 až 4 uloženým do 30 m od kraje objektu | m3 | 12.141 | 0 | 12.141 |  | 0 |  | 0 |  | 0
[9 empty] | 0,9*0,2*(2*18,55+2*0,7+2*12,875+4*0,8) |  | 12.141
[5 empty] | 43 | SP | 180402113 |  | Založení parkového trávníku výsevem ve svahu do 1:1 | m2 | 34.275 | 0 | 34.275 |  | 0 |  | 0 |  | 0
[9 empty] | 0,5*(2*20,55-5,7+2*13,875+2*2,7) |  | 34.275
[5 empty] | 77 | SP | 181006111 |  | Rozprostření zemin schopných zúrodnění v rovině a sklonu do 1:5, tl vrstvy do 0,1 m | m2 | 34.275 | 0 | 34.275 |  | 0 |  | 0 |  | 0
[9 empty] | 0,5*(2*20,55-5,7+2*13,875+2*2,7) |  | 34.275
[5 empty] | 1850 | H | 58333674 |  | Kamenivo těžené hrubé frakce 16-32 třída B | t | 24.282 | 0 | 24.282 |  | 0 | 1 | 24.282 |  | 0
[9 empty] | 12,141*2 |  | 24.282
[9 empty] | 002.: Základy | [5 empty] | 0 |  | 0.26909 |  | 0
[5 empty] | 3240 | SP | 271531111 |  | Polštáře zhutněné pod základy z kameniva drceného frakce 11 až 32 mm | m3 | 0.15 | 0 | 0.15 |  | 0 | 1.7816 | 0.26725 |  | 0
[9 empty] | 4*0,15*0,5*0,5 |  | 0.15
[5 empty] | 3237 | SP | 275311126 |  | Základové patky a bloky z betonu prostého C 20/25 | m3 | 0.8 | 0 | 0.8 |  | 0 |  | 0 |  | 0
[9 empty] | 4*0,5*0,5*0,8 |  | 0.8
[5 empty] | 3238 | SP | 275351215 |  | Zřízení bednění stěn základových patek | m2 | 1.6 | 0 | 1.6 |  | 0 | 0.00115 | 0.00184 |  | 0
[9 empty] | 4*4*0,5*0,2 |  | 1.6
[5 empty] | 3239 | SP | 275351216 |  | Odstranění bednění stěn základových patek | m2 | 1.6 | 0 | 1.6 |  | 0 |  | 0 |  | 0
[9 empty] | 003.: Svislé konstrukce | [5 empty] | 0 |  | 10.9557 |  | 0
[5 empty] | 3223 | SP | 319201311 |  | Vyrovnání nerovného povrchu zdiva tl do 30 mm maltou | m2 | 0.9 | 0 | 0.9 |  | 0 | 0.03279 | 0.029511 |  | 0
[9 empty] | 3*1,2*0,25 |  | 0.9
[5 empty] | 34 | SP | 331311112 |  | Osazování palisád betonových jednotlivě zabeton hranatých délky prvku 600 mm | kus | 27 | 0 | 27 |  | 0 | 0.04468 | 1.2064 |  | 0
[5 empty] | 35 | SP | 331311114 |  | Osazování palisád betonových jednotlivě zabeton hranatých délky prvku 1 000 mm | kus | 34 | 0 | 34 |  | 0 | 0.06702 | 2.2787 |  | 0
[5 empty] | 1999 | SP | 331311115 |  | Osazování palisád betonových jednotlivě zabeton hranatých délky prvku 1 200 mm | kus | 35 | 0 | 35 |  | 0 | 0.07596 | 2.6586 |  | 0
[5 empty] | 38 | H | 59228420 |  | PALISÁDA betonová barevná 16X16X60 cm | kus | 27 | 0 | 27 |  | 0 | 0.0325 | 0.8775 |  | 0
[5 empty] | 39 | H | 59228421 |  | PALISÁDA betonová barevná 16X16X100 cm | kus | 34 | 0 | 34 |  | 0 | 0.05 | 1.7 |  | 0
[5 empty] | 1998 | H | 59228422 |  | PALISÁDA betonová barevná 16X16X120 cm | kus | 35 | 0 | 35 |  | 0 | 0.063 | 2.205 |  | 0
[9 empty] | 005.: Komunikace | [5 empty] | 0 |  | 53.3166 |  | 0
[5 empty] | 47 | SP | 564752111 |  | Podklad z vibrovaného stěrku ŠV tl 150 mm - frakce 16/32 (11/22) mm | m2 | 64.653 | 0 | 64.653 |  | 0 | 0.36834 | 23.8143 |  | 0
[9 empty] | schody; 20,508+2,075 |  | 22.583
[9 empty] | okapní chodník; 42,07 |  | 42.07
[5 empty] | 1997 | SP | 564871111 |  | Podklad ze štěrkodrtě ŠD tl 250 mm | m2 | 13.878 | 0 | 13.878 |  | 0 | 0.46166 | 6.4069 |  | 0
[9 empty] | schody; 2,2*0,6+1,5*5,3+1,44*2,4+1,44*0,48+2*1,44*0,16 |  | 13.878
[5 empty] | 49 | SP | 572942112 |  | Vyspravení krytu vozovky po překopech litým asfaltem tl 60 mm | m2 | 2.075 | 0 | 2.075 |  | 0 | 0.1266 | 0.2627 |  | 0
[9 empty] | 0,25*(7,7+2*0,3) |  | 2.075
[5 empty] | 36 | H | 59217512 |  | Obrubník 50x5x20 cm přírodní | m | 62.9 | 5 | 66.045 |  | 0 | 0.022 | 1.453 |  | 0
[5 empty] | 2659 | H | 59217524 |  | Obrubník 50x5x20 cm barevný | kus | 6.5 | 5 | 6.825 |  | 0 | 0.011 | 0.075075 |  | 0
[5 empty] | 40 | H | 59245268 |  | Dlažba betonová zámková , povrch standard, tl. 60 mm barevná - rozměr - skladba 160x160mm, 240x160mm, 80x160mm | m2 | 20.508 | 10 | 22.5588 |  | 0 | 0.131 | 2.9552 |  | 0
[5 empty] | 2663 | H | 59245308 |  | Dlažba betonová zámková, povrch standard, tl. 60 mm, přírodní - rozměr - skladba 160x160mm, 240x160mm, 80x160mm | m2 | 42.07 | 10 | 46.277 |  | 0 | 0.131 | 6.0623 |  | 0
[5 empty] | 42 | SP | 596211120 |  | Kladení zámkové dlažby komunikací pro pěší tl 60 mm skupiny B pl do 50 m2 - včetně štěrkového lože fr.4/8mm tl. 30mm | m2 | 62.5784 | 0 | 62.5784 |  | 0 | 0.08425 | 5.2722 |  | 0
[9 empty] | schody; 2,2*0,6+1,5*5,3+1,44*2,4+1,44*0,48+2*1,44*0,16+2,08*1,12+3,84*1,12 |  | 20.5084
[9 empty] | okapní chodník; 0,7*(2*18,55+2*12,875+4*0,7-5,55) |  | 42.07
[5 empty] | 32 | SP | 916561111 |  | Osazení záhonového obrubníku betonového do lože z betonu s boční opěrou | m | 69.4 | 0 | 69.4 |  | 0 | 0.10108 | 7.015 |  | 0
[9 empty] | schody; 1,12+5,7-2*0,16 |  | 6.5
[9 empty] | okapní chodník; 2*(18,55+12,875+4*0,7)-5,55 |  | 62.9
[9 empty] | 0061: Omítky vnitřní | [5 empty] | 0 |  | 2.9524 |  | 0
[5 empty] | 3241 | SP | 062-01 |  | Penetrační hloubkový nátěr | m2 | 37.8015 | 0 | 37.8015 |  | 0 |  | 0 |  | 0
[9 empty] | F7, F8; 1,1*2*(2,7+2,92) |  | 12.364
[9 empty] | F9; 0,5*(3,5+2,3+10,6+2,3+3,5+1,2+5,75+1,525+3,8+2,3+10,6+3,5) |  | 25.4375
[5 empty] | 3385 | SP | 612421626 |  | Vnitřní omítka zdiva vápenná nebo vápenocementová hladká | m2 | 12.364 | 0 | 12.364 |  | 0 | 0.04414 | 0.54575 |  | 0
[9 empty] | F7, F8; 1,1*2*(2,7+2,92) |  | 12.364
[5 empty] | 3219 | SP | 612425931 |  | Omítka vápenná štuková vnitřního ostění okenního nebo dveřního | m2 | 6.84 | 0 | 6.84 |  | 0 | 0.05731 | 0.392 |  | 0
[9 empty] | 0,3*(12*1,2+1,2+2*2,1) |  | 5.94
[9 empty] | 0,25*(3*1,2) |  | 0.9
[5 empty] | 3387 | SP | 620411135 |  | Nátěr vnější omítky akrylátovou barvou jedno nebo dvoubarevný z lešení | m2 | 135.251 | 0 | 135.251 |  | 0 | 0.00181 | 0.2448 |  | 0
[5 empty] | 1858 | SP | 620471813 |  | Nátěr základní penetrační pro akrylátové tenkovrstvé omítky | m2 | 135.251 | 0 | 135.251 |  | 0 | 0.00025 | 0.033813 |  | 0
[5 empty] | 3383 | SP | 622711422 |  | KZS stěn budov pod omítku deskami z polystyrénu EPS 70 F tl 150 mm s hmoždinkami s kovovým trnem - včetně izolační zátky, sklotextilní tkaniny min 131g/m2 | m2 | 135.2515 | 0 | 135.2515 |  | 0 | 0.01282 | 1.7339 |  | 0
[9 empty] | F5, F6 |  | 0
[9 empty] | 1,55*(3*3,6+0,4+0,8+0,4+4,3) |  | 25.885
[9 empty] | 2,75*(2*6,4+8*0,2+4*0,25+2,3) |  | 48.675
[9 empty] | 6*(1,55+2,75)/2*1,6 |  | 20.64
[9 empty] | 2*(1,5*1,5)/2 |  | 2.25
[9 empty] | F7, F8; 1,1*2*(2,7+2,92) |  | 12.364
[9 empty] | F9; 0,5*(3,5+2,3+10,6+2,3+3,5+1,2+5,75+1,525+3,8+2,3+10,6+3,5) |  | 25.4375
[5 empty] | 2617 | SP | 622752221 |  | KZS lišta rohová stěnová Al s tkaninou 10/10 mm | m | 71.6 | 0 | 71.6 |  | 0 | 3e-05 | 0.002148 |  | 0
[9 empty] | 1,55*6+2,75*16 |  | 53.3
[9 empty] | 12*0,6 |  | 7.2
[9 empty] | 6*1,1 |  | 6.6
[9 empty] | 0,5*9 |  | 4.5
[9 empty] | 0062: Omítky vnější | [5 empty] | 0 |  | 18.9863 |  | 0
[5 empty] | 3241 | SP | 062-01 |  | Penetrační hloubkový nátěr | m2 | 479.413 | 0 | 479.413 |  | 0 |  | 0 |  | 0
[9 empty] | 6,5*(2*18,55-5,55+2*0,7+2*12,875) |  | 381.55
[9 empty] | 7*5,55+2*(7+6,5)/2*0,7 |  | 48.3
[9 empty] | 0,16*(10*2,4+8*0,9+5*1,2+2*1,5+2*2,4+36*1,5+1,2+2,1) |  | 16.368
[9 empty] | -(10*2,4*1,5+8*0,9*1,5+3*1,2*1,2+1,2*2,4+1,2*2,1) |  | -56.52
[9 empty] | sokl; 0,9*(2*18,55+2*0,7+2*12,875)+0,3*(5,55+2*0,7+2*0,3) |  | 60.09
[9 empty] | 1,4*(9,2+6)/2-2*(2,4*1,2-0,5*0,5/2)+0,4*9,2 |  | 8.81
[9 empty] | 0,15*2*(2,4+1,2+1,8+0,7+0,7) |  | 2.04
[9 empty] | 18,775 |  | 18.775
[5 empty] | 3242 | SP | 620471123 |  | Vnější omítka silikonová tenkovrstvá probarvená zatřená (zrnitá) tl 2 mm, kombinace 3barev - s obsahem výztužných uhlíkových vláken, barevné členění bude stanoveno investorem - bez příplatků | m2 | 388.6495 | 0 | 388.6495 |  | 0 | 0.0033 | 1.2825 |  | 0
[9 empty] | 6,15*(2*18,89+2*0,7+2*13,215) |  | 403.5015
[9 empty] | 0,16*(10*2,4+8*0,9+5*1,2+2*1,5+2*2,4+36*1,5+1,2+2,1) |  | 16.368
[9 empty] | -(10*2,4*1,5+8*0,9*1,5+3*1,2*1,2+1,2*2,4+1,2*2,1) |  | -56.52
[9 empty] | 1,4*(9,2+6)/2-2*(2,4*1,2-0,5*0,5/2) |  | 5.13
[9 empty] | 2,3*5,8+0,7*5,3+0,3*(2*2,3+5,8) |  | 20.17
[5 empty] | 1857 | SP | 620471401 |  | Vnější omítka akrylátová tenkovrstvá mozaiková tl. do 4 mm | m2 | 37.6025 | 0 | 37.6025 |  | 0 | 0.00625 | 0.23502 |  | 0
[9 empty] | sokl; 0,55*(2*18,55+2*0,7+2*12,875)+0,3*(5,55+2*0,7+2*0,3) |  | 37.6025
[5 empty] | 2615 | SP | 620471811 |  | Nátěr základní penetrační probarvený pro silikonové tenkovrstvé omítky | m2 | 388.65 | 0 | 388.65 |  | 0 | 0.00025 | 0.097162 |  | 0
[5 empty] | 1858 | SP | 620471813 |  | Nátěr základní penetrační pro akrylátové tenkovrstvé omítky | m2 | 37.603 | 0 | 37.603 |  | 0 | 0.00025 | 0.0094007 |  | 0
[5 empty] | 1859 | SP | 620472951 |  | Vyrovnání podkladu pro tenkovrstvé omítky tmelem a skelnou tkaninou - oka 6x6mm, 340g/m2, podélná a příčná únosnost 3500N / 50mm, průtažnost 4,5% | m2 | 40.815 | 0 | 40.815 |  | 0 | 0.00618 | 0.25224 |  | 0
[9 empty] | sokl; 0,6*(2*18,55+2*0,7+2*12,875)+0,3*(5,55+2*0,7+2*0,3) |  | 40.815
[5 empty] | 2643 | SP | 620991121 |  | Zakrývání výplní venkovních otvorů před nástřikem plastických maltovin z lešení | m2 | 55.98 | 0 | 55.98 |  | 0 | 0.00011 | 0.0061578 |  | 0
[9 empty] | 10*2,4*1,5+8*0,9*1,5+3*1,2*1,05+1,2*2,4+1,2*2,1 |  | 55.98
[5 empty] | 3235 | SP | 622422111 |  | Oprava vnějších omítek hladkých MV nebo MVC členitosti I nebo II v rozsahu do 10 % | m2 | 389.698 | 0 | 389.698 |  | 0 | 0.02 | 7.794 |  | 0
[9 empty] | 6,5*(2*18,55-5,55+2*0,7+2*12,875) |  | 381.55
[9 empty] | 7*5,55+2*(7+6,5)/2*0,7 |  | 48.3
[9 empty] | 0,16*(10*2,4+8*0,9+5*1,2+2*1,5+2*2,4+36*1,5+1,2+2,1) |  | 16.368
[9 empty] | -(10*2,4*1,5+8*0,9*1,5+3*1,2*1,2+1,2*2,4+1,2*2,1) |  | -56.52
[5 empty] | 80 | SP | 622451131 |  | Vnější omítka stěn a štítů cementová hladká složitosti II - včetně adhezního spojovacího můstku | m2 | 60.09 | 0 | 60.09 |  | 0 | 0.05265 | 3.1637 |  | 0
[9 empty] | sokl; 0,9*(2*18,55+2*0,7+2*12,875)+0,3*(5,55+2*0,7+2*0,3) |  | 60.09
[5 empty] | 3182 | SP | 622711226 |  | KZS stěn budov pod omítku deskami z EPS 70 F tl 150 mm s hmoždinkami s kovovým trnem šroubovaným - včetně izolační zátky, sklotextilní tkaniny min 131g/m2, tmel pro stěrku vyztužen uhlíkovými vlákny | m2 | 384 | 0 | 384 |  | 0 | 0.01133 | 4.3507 |  | 0
[9 empty] | 6,5*(2*18,87-5,55+2*0,7+2*12,875) |  | 385.71
[9 empty] | 7*5,55+2*(7+6,5)/2*0,7 |  | 48.3
[9 empty] | -(10*2,4*1,5+8*0,9*1,5+3*1,2*1,2+1,2*2,4+1,2*2,1) |  | -56.52
[9 empty] | 1,4*(9,2+6)/2-2*(2,4*1,2-0,5*0,5/2)+0,4*9,2 |  | 8.81
[9 empty] | -1*2,3 |  | -2.3
[5 empty] | 3382 | SP | 622711620 |  | KZS stěn budov pod omítku deskami z PIR tl 100 mm s hmoždinkami s kovovým trnem šroubovaným - včetně izolační zátky, sklotextilní tkaniny min 131g/m2, tmel pro stěrku vyztužen uhlíkovými vlákny | m2 | 2.3 | 0 | 2.3 |  | 0 | 0.0115 | 0.02645 |  | 0
[9 empty] | 1*2,3 |  | 2.3
[5 empty] | 2623 | SP | 622733114 |  | KZS vnějšího ostění hloubky špalet do 400 mm deskami z polystyrénu EPS 70 F tl 40 mm - včetně izolační zátky, sklotextilní tkaniny min 131g/m2 | m | 115.75 | 0 | 115.75 |  | 0 | 0.00362 | 0.41902 |  | 0
[9 empty] | 10*2,4+8*0,9+2*1,2+3*1,05+2*2,4+36*1,5+6*1,2+2*2,1 |  | 106.95
[9 empty] | 2*(1,2+1,8+0,7+0,7) |  | 8.8
[5 empty] | 2624 | SP | 622733214 |  | KZS vnějšího ostění hloubky špalet do 400 mm deskami z polystyrénu XPS tl 40 mm | m | 40.35 | 0 | 40.35 |  | 0 | 0.00384 | 0.15494 |  | 0
[9 empty] | parapety; 10*2,4+8*0,9+3*1,05+1,2+2*2,4 |  | 40.35
[5 empty] | 3328 | SP | 622747215 |  | KZS venkovních podhledů budov deskami z minerálních vláken s kolmou orientací tl 50 mm | m2 | 20.17 | 0 | 20.17 |  | 0 | 0.01665 | 0.33583 |  | 0
[9 empty] | 2,3*5,8+0,7*5,3+0,3*(2*2,3+5,8) |  | 20.17
[5 empty] | 2617 | SP | 622752221 |  | KZS lišta rohová stěnová Al s tkaninou 10/10 mm | m | 195.35 | 0 | 195.35 |  | 0 | 3e-05 | 0.0058605 |  | 0
[9 empty] | 10*2,4+8*0,9+2*1,2+3*1,05+2*2,4+36*1,5+6*1,2+2*2,1 |  | 106.95
[9 empty] | 10*6,5+2*7 |  | 79
[9 empty] | 2*(1,2+1,8+0,7+0,7) |  | 8.8
[9 empty] | 2*0,3 |  | 0.6
[5 empty] | 2619 | SP | 622753211 |  | KZS lišta dilatační rohová | m | 34.2 | 0 | 34.2 |  | 0 | 0.0005 | 0.0171 |  | 0
[9 empty] | 2*6,5+2*7 |  | 27
[9 empty] | 5,3+2*0,7+2*0,25 |  | 7.2
[5 empty] | 2620 | SP | 622754111 |  | KZS lišta začišťovací s tkaninou u oken, dveří, výloh | m | 115.75 | 0 | 115.75 |  | 0 | 0.0003 | 0.034725 |  | 0
[9 empty] | 10*2,4+8*0,9+2*1,2+3*1,05+2*2,4+36*1,5+6*1,2+2*2,1 |  | 106.95
[9 empty] | 2*(1,2+1,8+0,7+0,7) |  | 8.8
[5 empty] | 2621 | SP | 622755111 |  | KZS lišta připojovací PVC parapetní | m | 40.35 | 0 | 40.35 |  | 0 | 0.0002 | 0.00807 |  | 0
[9 empty] | 10*2,4+8*0,9+3*1,05+1,2+2*2,4 |  | 40.35
[5 empty] | 2622 | SP | 622756111 |  | KZS lišta zakončovací PVC s tkaninou a okapničkou - celá čelní strana bude přetažena omítkou | m | 50.95 | 0 | 50.95 |  | 0 | 0.0003 | 0.015285 |  | 0
[9 empty] | 10*2,4+8*0,9+3*1,05+1,2+2*1,8+2*0,7 |  | 40.55
[9 empty] | 2*2,3+5,8 |  | 10.4
[5 empty] | 2626 | SP | 622903110 |  | Mytí s odmaštěním vnějších omítek stupně složitosti 1 a 2 tlakovou vodou | m2 | 389.698 | 0 | 389.698 |  | 0 | 0.0001 | 0.03897 |  | 0
[9 empty] | 6,5*(2*18,55-5,55+2*0,7+2*12,875) |  | 381.55
[9 empty] | 7*5,55+2*(7+6,5)/2*0,7 |  | 48.3
[9 empty] | vnější ostění; 0,16*(10*2,4+8*0,9+5*1,2+2*1,5+2*2,4+36*1,5+1,2+2,1) |  | 16.368
[9 empty] | -(10*2,4*1,5+8*0,9*1,5+3*1,2*1,2+1,2*2,4+1,2*2,1) |  | -56.52
[5 empty] | 2627 | SP | 622903111 |  | Očištění zdiva nebo betonu zdí a valů před započetím oprav ručně | m2 | 40.815 | 0 | 40.815 |  | 0 |  | 0 |  | 0
[9 empty] | sokl; 0,6*(2*18,55+2*0,7+2*12,875)+0,3*(5,55+2*0,7+2*0,3) |  | 40.815
[5 empty] | 2628 | SP | 629451112 |  | Vyrovnávací vrstva pod klempířské prvky z MC š do 300 mm | m | 35.55 | 0 | 35.55 |  | 0 | 0.02079 | 0.73908 |  | 0
[9 empty] | 10*2,4+8*0,9+3*1,05+1,2 |  | 35.55
[9 empty] | 0063: Podlahy a podlahové konstrukce | [5 empty] | 0 |  | 0.080424 |  | 0
[5 empty] | 3220 | SP | 631312141 |  | Doplnění rýh v dosavadních mazaninách betonem prostým | m3 | 0.036 | 0 | 0.036 |  | 0 | 2.234 | 0.080424 |  | 0
[9 empty] | 1,2*0,3*0,1 |  | 0.036
[9 empty] | 0064: Výplně otvorů | [5 empty] | 0 |  | 0.28 |  | 0
[5 empty] | 3188 | H | 0064-01-002 |  | Dodávka okno plastové, Uw max = 1,2 W/m2K, profil min. 5-komorový, rámeček mezi skly "teplý" - těsnění 3x, zasklení Ug max 1,1 W/m2K, rozměr 1200x1200mm, provedení OS, barva bílá | kus | 3 | 0 | 3 |  | 0 | 0.05 | 0.15 |  | 0
[5 empty] | 3189 | H | 0064-02-002 |  | Dodávka dveře plastové, Udmax=1,3 W/m2K, profil min. 4-komorový, rámeček mezi skly "teplý", el.zámek - zasklení Ug max 1,1 W/m2K, rozměr 1200x2100mm, barva bílá, samozavírač, klika/koule, 16klíčů, madlo | kus | 1 | 0 | 1 |  | 0 | 0.13 | 0.13 |  | 0
[5 empty] | 3190 | SP | 0064-10 |  | Montáž okna plastového plochy do 2m2 - kotvení do zdi, montážní pěna, parotěsné a vzduchotěsné vnitřní a vnější těsnění připojovací spáry | kus | 3 | 0 | 3 |  | 0 |  | 0 |  | 0
[5 empty] | 3191 | SP | 0064-11 |  | Montáž dveří plastových plochy do 2,5m2 - kotvení do zdi, montážní pěna, parotěsné a vzduchotěsné vnitřní a vnější těsnění připojovací spáry | kus | 1 | 0 | 1 |  | 0 |  | 0 |  | 0
[9 empty] | 009.: Ostatní konstrukce a práce | [5 empty] | 0 |  | 0.0077215 |  | 0
[5 empty] | 3362 | SP | 952901111 |  | Vyčištění budov bytové a občanské výstavby při výšce podlaží do 4 m | m2 | 193.0387 | 0 | 193.0387 |  | 0 | 4e-05 | 0.0077215 |  | 0
[9 empty] | půdní prostory - odstranění komunálního odpadu, zbytků stavebních materiálů, vysátí ploch průmyslovým vysavačem |  | 0
[9 empty] | 10,6*17,8-6,3*0,7+1,525*5,75 |  | 193.0387
[9 empty] | 0091: Doplňující konstrukce a práce pozemních komunikací, letišť a ploch | [5 empty] | 0 |  | 0.0018915 |  | 0
[5 empty] | 2667 | SP | 919723111 |  | Řezání spár v ve zdivu cihelném š. do 5 mm, hl. do 50mm | m | 63.05 | 0 | 63.05 |  | 0 | 3e-05 | 0.0018915 |  | 0
[9 empty] | 2*(18,55+0,7+12,875)-1,2 |  | 63.05
[5 empty] | 2658 | SP | 919735112 |  | Řezání stávajícího živičného krytu hl do 100 mm | m | 6.2 | 0 | 6.2 |  | 0 |  | 0 |  | 0
[9 empty] | 0094: Lešení | [5 empty] | 0 |  | 2.028 |  | 0
[5 empty] | 2629 | SP | 941941041 |  | Montáž lešení jednořadového s podlahami š do 1,2 m v do 10 m | m2 | 986 | 0 | 986 |  | 0 | 0.002 | 1.972 |  | 0
[9 empty] | 2*(6,5*(2*21,7+2*0,7+2*13,6)+2,5*10) |  | 986
[5 empty] | 2630 | SP | 941941291 |  | Příplatek k lešení jednořadovému s podlahami š do 1,2 m v do 10 m za první a ZKD měsíc použití | m2 | 1479 | 0 | 1479 |  | 0 |  | 0 |  | 0
[9 empty] | 3*493 |  | 1479
[5 empty] | 2631 | SP | 941941841 |  | Demontáž lešení jednořadového s podlahami š do 1,2 m v do 10 m | m2 | 986 | 0 | 986 |  | 0 |  | 0 |  | 0
[5 empty] | 2634 | SP | 944511111 |  | Montáž ochranné sítě z textilie z umělých vláken | m2 | 1048.4 | 0 | 1048.4 |  | 0 |  | 0 |  | 0
[9 empty] | 2*(6,5*(2*21,7+2*0,7+2*16)+2,5*10) |  | 1048.4
[5 empty] | 2635 | SP | 944511211 |  | Příplatek k ochranné síti za první a ZKD den použití | m2 | 1572.6 | 0 | 1572.6 |  | 0 |  | 0 |  | 0
[9 empty] | 3*524,2 |  | 1572.6
[5 empty] | 2636 | SP | 944511811 |  | Demontáž ochranné sítě z textilie z umělýách vláken | m2 | 1048.4 | 0 | 1048.4 |  | 0 |  | 0 |  | 0
[5 empty] | 3178 | SP | 944945013 |  | Montáž záchytné stříšky š přes 2 m zřizované současně s lešením | m | 8 | 0 | 8 |  | 0 | 0.007 | 0.056 |  | 0
[9 empty] | 2*4 |  | 8
[5 empty] | 3179 | SP | 944945193 |  | Příplatek k záchytné stříšce š přes 2 m za první a ZKD měsíc použití | m | 12 | 0 | 12 |  | 0 |  | 0 |  | 0
[9 empty] | 3*4 |  | 12
[5 empty] | 3180 | SP | 944945813 |  | Demontáž záchytné stříšky š přes 2 m zřizované současně s lešením | m | 8 | 0 | 8 |  | 0 |  | 0 |  | 0
[9 empty] | 0096: Bourací práce | [5 empty] | 0 |  | 0.38471 |  | 30.09
[5 empty] | 2656 | SP | 113107122 |  | Odstranění podkladu pl do 50 m2 z kameniva drceného tl 200 mm | m2 | 16.32 | 0 | 16.32 |  | 0 |  | 0 | 0.235 | 3.8352
[9 empty] | 13,46+2,86 |  | 16.32
[5 empty] | 2657 | SP | 113107142 |  | Odstranění podkladu pl do 50 m2 živičných tl 100 mm | m2 | 2.86 | 0 | 2.86 |  | 0 |  | 0 | 0.181 | 0.51766
[9 empty] | 1,7*0,8+6*0,2+0,25*1,2 |  | 2.86
[5 empty] | 23 | SP | 113204111 |  | Vytrhání obrub záhonových | m | 7 | 0 | 7 |  | 0 |  | 0 | 0.04 | 0.28
[9 empty] | 3+0,8+0,5+0,8+1,9 |  | 7
[5 empty] | 3224 | SP | 771273811 |  | Demontáž obkladů stupnic z dlaždic keramických lepených š do 250 mm | m | 3.6 | 0 | 3.6 |  | 0 |  | 0 | 0.00536 | 0.019296
[9 empty] | parapety; 3*1,2 |  | 3.6
[5 empty] | 17 | SP | 960211251 |  | Bourání konstrukcí zděných, z betonu nebo asfaltobetonu | m3 | 1.59 | 0 | 1.59 |  | 0 | 0.00082 | 0.0013038 | 2.65 | 4.2135
[9 empty] | 0,2*0,6*(1,4+0,2+0,4) |  | 0.24
[9 empty] | 0,2*0,8*(0,2+0,8+1,1) |  | 0.336
[9 empty] | 0,2*1,4*(0,2+0,2+1,85+0,2) |  | 0.686
[9 empty] | 0,2*0,2*2,2 |  | 0.088
[9 empty] | 2*0,2*1*0,6 |  | 0.24
[5 empty] | 18 | SP | 961044111 |  | Bourání základů z betonu prostého | m3 | 3.232 | 0 | 3.232 |  | 0 |  | 0 | 2 | 6.464
[9 empty] | 0,4*0,8*(2,5+0,6+2,3+2,5+2,2) |  | 3.232
[5 empty] | 20 | SP | 963023712 |  | Vybourání schodišťových stupňů ze zdi cihelné oboustranně | m | 3.6 | 0 | 3.6 |  | 0 |  | 0 | 0.37 | 1.332
[9 empty] | 3*1,2 |  | 3.6
[5 empty] | 4 | SP | 966075141 |  | Odstranění kovového zábradlí vcelku | m | 16.3 | 0 | 16.3 |  | 0 | 8e-05 | 0.001304 | 0.018 | 0.2934
[9 empty] | 3+3,9+2,4+2,4+1,5+2,3+0,8 |  | 16.3
[5 empty] | 2653 | SP | 967031132 |  | Přisekání rovných ostění v cihelném zdivu na MV nebo MVC | m2 | 19.848 | 0 | 19.848 |  | 0 |  | 0 | 0.055 | 1.0916
[9 empty] | vnější ostění; 0,16*(10*2,4+8*0,9+5*1,2+2*1,5+2*2,4+36*1,5+1,2+2,1) |  | 16.368
[9 empty] | vnitřní ostění; 0,2*(5*1,2+4*1,5+1,2+2*2,1) |  | 3.48
[5 empty] | 2654 | SP | 967031732 |  | Přisekání plošné zdiva z cihel pálených na MV nebo MVC tl do 100 mm | m2 | 2.28 | 0 | 2.28 |  | 0 | 0.00034 | 0.0007752 | 0.183 | 0.41724
[9 empty] | 0,4*(3*1,2+2,1) |  | 2.28
[5 empty] | 21 | SP | 967041112 |  | Přisekání rovných ostění v betonu | m2 | 6.336 | 0 | 6.336 |  | 0 |  | 0 | 0.066 | 0.41818
[9 empty] | parapety; 0,16*(10*2,4+8*0,9+3*0,9+1,2) |  | 5.616
[9 empty] | 0,2*3*1,2 |  | 0.72
[5 empty] | 22 | SP | 967051112 |  | Úprava líce podzemních stěn při průměrné tloušťce nálitků do 200 mm | m2 | 19.515 | 0 | 19.515 |  | 0 | 0.01954 | 0.38132 | 0.33 | 6.4399
[9 empty] | Položka obsahuje - odříznutí a odsekání přesahující části základového pasu do úrovně soklu nad terénem. |  | 0
[9 empty] | 0,3*(2*18,55+2*12,875+2*0,7+4*0,2) |  | 19.515
[5 empty] | 23 | SP | 968071112 |  | Vyvěšení nebo zavěšení kovových křídel oken pl do 1,5 m2 | kus | 3 | 0 | 3 |  | 0 |  | 0 |  | 0
[5 empty] | 24 | SP | 968071126 |  | Vyvěšení nebo zavěšení kovových křídel dveří pl přes 2 m2 | kus | 1 | 0 | 1 |  | 0 |  | 0 |  | 0
[5 empty] | 25 | SP | 968082012 |  | Vybourání plastových rámů oken dvojitých plochy přes 1 do 2 m2 | m2 | 5.04 | 0 | 5.04 |  | 0 |  | 0 | 0.059 | 0.29736
[9 empty] | 1,2*1,2+2*1,2*1,5 |  | 5.04
[5 empty] | 26 | SP | 968082022 |  | Vybourání plastových zárubní dveří plochy do 4 m2 | m2 | 2.52 | 0 | 2.52 |  | 0 |  | 0 | 0.062 | 0.15624
[9 empty] | 1,2*2,1 |  | 2.52
[5 empty] | 2666 | SP | 974042554 |  | Vysekání rýh v dlažbě betonové nebo jiné monolitické hl do 100 mm š do 150 mm | m | 1.2 | 0 | 1.2 |  | 0 |  | 0 | 0.033 | 0.0396
[5 empty] | 5 | SP | 978015221 |  | Otlučení vnějších omítek MV nebo MVC stupeň složitosti I až IV o rozsahu do 10 % | m2 | 373.33 | 0 | 373.33 |  | 0 |  | 0 | 0.005 | 1.8666
[9 empty] | 6,5*(2*18,55-5,55+2*0,7+2*12,875) |  | 381.55
[9 empty] | 7*5,55+2*(7+6,5)/2*0,7 |  | 48.3
[9 empty] | -(10*2,4*1,5+8*0,9*1,5+3*1,2*1,2+1,2*2,4+1,2*2,1) |  | -56.52
[5 empty] | 6 | SP | 978015291 |  | Otlučení vnějších omítek MV nebo MVC stupeň složitosti I až IV o rozsahu do 100 % | m2 | 40.815 | 0 | 40.815 |  | 0 |  | 0 | 0.059 | 2.4081
[9 empty] | sokl; 0,6*(2*18,55+2*0,7+2*12,875)+0,3*(5,55+2*0,7+2*0,3) |  | 40.815
[5 empty] | 7 | SP | 979011111 |  | Svislá doprava suti a vybouraných hmot za prvé podlaží | t | 30.09 | 0 | 30.09 |  | 0 |  | 0 |  | 0
[5 empty] | 9 | SP | 979054451 |  | Očištění vybouraných zámkových dlaždic s původním spárováním z kameniva těženého | m2 | 13.46 | 0 | 13.46 |  | 0 |  | 0 |  | 0
[5 empty] | 10 | SP | 979081111 |  | Odvoz suti a vybouraných hmot na skládku do 1 km | t | 30.09 | 0 | 30.09 |  | 0 |  | 0 |  | 0
[5 empty] | 11 | SP | 979081121 |  | Odvoz suti a vybouraných hmot na skládku ZKD 1 km přes 1 km | t | 601.8 | 0 | 601.8 |  | 0 |  | 0 |  | 0
[9 empty] | 20*30,09 |  | 601.8
[5 empty] | 12 | SP | 979082111 |  | Vnitrostaveništní vodorovná doprava suti a vybouraných hmot do 10 m | t | 30.09 | 0 | 30.09 |  | 0 |  | 0 |  | 0
[5 empty] | 13 | SP | 979082121 |  | Vnitrostaveništní vodorovná doprava suti a vybouraných hmot ZKD 5 m přes 10 m | t | 90.27 | 0 | 90.27 |  | 0 |  | 0 |  | 0
[9 empty] | 3*30,09 |  | 90.27
[5 empty] | 15 | SP | 979087112 |  | Nakládání suti na dopravní prostředky pro vodorovnou dopravu | t | 30.09 | 0 | 30.09 |  | 0 |  | 0 |  | 0
[5 empty] | 16 | SP | 979098191 |  | Poplatek za skládku netříděné suti | t | 30.09 | 0 | 30.09 |  | 0 |  | 0 |  | 0
[9 empty] | 021.: Silnoproud | [5 empty] | 0 |  | 0 |  | 0
[5 empty] | 3233 | SP | 021-01 |  | Demontáž svislého vedení zemnící soustavy | m | 30 | 0 | 30 |  | 0 |  | 0 |  | 0
[9 empty] | včetně držáků a ochranného úhelníku; 4*7,5 |  | 30
[5 empty] | 3234 | SP | 021-02 |  | Svislé vedení AL / PZ zemnící soustavy - včetně dodávky poškozených a chybějících prvků | m | 30 | 0 | 30 |  | 0 |  | 0 |  | 0
[9 empty] | včetně držáků a ochranného úhelníku; 4*7,5 |  | 30
[5 empty] | 3337 | SP | 021-03 |  | Demontáž a zpětná montáž venkovního světla s čidlem, prodloužení kabelového vedení - včetně přesunu o cca 3m | kus | 1 | 0 | 1 |  | 0 |  | 0 |  | 0
[5 empty] | 3341 | SP | 021-04 |  | Připojení ocelové k-ce přístřešku na systém zemnění | soubor | 1 | 0 | 1 |  | 0 |  | 0 |  | 0
[5 empty] | 3342 | SP | 021-05 |  | Revize hromosvodu | soubor | 1 | 0 | 1 |  | 0 |  | 0 |  | 0
[5 empty] | 3343 | SP | 021-06 |  | Demontáž a montáž spínače osvětlení, prodloužení kabelového vedení - včetně posunu do 1m | kus | 1 | 0 | 1 |  | 0 |  | 0 |  | 0
[5 empty] | 3345 | SP | 021-07 |  | Úprava, osazení nové vodotěsné a posunutí el.krabice nad vstupními dveřmi - včetně úpravy kabelového vedení | kus | 1 | 0 | 1 |  | 0 |  | 0 |  | 0
[9 empty] | 022.: Slaboproud | [5 empty] | 0 |  | 0 |  | 0
[5 empty] | 3338 | SP | 022-01 |  | Demontáž stávajícího zvonkového tabla | kus | 1 | 0 | 1 |  | 0 |  | 0 |  | 0
[5 empty] | 3339 | SP | 022-02 |  | Montáž nového zvonkového tabla včetně úpravy (prodloužení a posunutí) kabeláže | kus | 1 | 0 | 1 |  | 0 |  | 0 |  | 0
[5 empty] | 3340 | H | 022-03 |  | Dodávka venkovního 12-ti tlačítkového panelu v provedení ANTIVANDAL, nerez ocel - včetně hlasové jednotky, osvětlení, instalační krabice a dalšího příslušenství | kus | 1 | 0 | 1 |  | 0 |  | 0 |  | 0
[5 empty] | 3344 | SP | 022-04 |  | Odpojení, zapojení a úprava kabelového vedení k elektrickému dveřnímu zámku | soubor | 1 | 0 | 1 |  | 0 |  | 0 |  | 0
[9 empty] | 099.: Přesun hmot HSV | [5 empty] | 0 |  | 0 |  | 0
[5 empty] | 51 | SP | 999281211 |  | Přesun hmot pro opravy a údržbu vnějších plášťů budov v do 25 m | t | 113.5468 | 0 | 113.5468 |  | 0 |  | 0 |  | 0
[9 empty] | 711.: Izolace proti vodě | [5 empty] | 0 |  | 0.15204 |  | 0
[5 empty] | 182 | H | 11163149 |  | Lak asfaltový penetrační | t | 0.008 | 0 | 0.008 |  | 0 | 1 | 0.008 |  | 0
[5 empty] | 3187 | H | 24617152 |  | Vysoce pružná hydroizolační bitumenová emulze s plnivem, s nízkým smršťováním | kg | 103.76 | 0 | 103.76 |  | 0 | 0.001 | 0.10376 |  | 0
[5 empty] | 1849 | H | 67390523 |  | Geotextilie netkaná, 500 g/m2 | m2 | 32.125 | 15 | 36.9438 |  | 0 | 0.0005 | 0.018472 |  | 0
[5 empty] | 3184 | SP | 711112002 |  | Provedení izolace proti zemní vlhkosti svislé za studena lakem asfaltovým | m2 | 25.94 | 0 | 25.94 |  | 0 | 0.00017 | 0.0044098 |  | 0
[9 empty] | sokl; 0,4*(2*18,55+2*0,7+2*12,875)+0,2*1,2 |  | 25.94
[5 empty] | 3183 | SP | 711412052 |  | Provedení izolace proti vodě za studena na svislé ploše tekutou lepenkou | m2 | 25.94 | 0 | 25.94 |  | 0 | 0.00046 | 0.011932 |  | 0
[9 empty] | sokl; 0,4*(2*18,55+2*0,7+2*12,875)+0,2*1,2 |  | 25.94
[5 empty] | 1848 | SP | 711491272 |  | Provedení izolace proti tlakové vodě svislé z textilií vrstva ochranná | m2 | 32.125 | 0 | 32.125 |  | 0 | 0.00017 | 0.0054612 |  | 0
[9 empty] | sokl; 0,5*(2*18,55+2*0,7+2*12,875) |  | 32.125
[5 empty] | 3185 | SP | 998711101 |  | Přesun hmot pro izolace proti vodě, vlhkosti a plynům v objektech výšky do 6 m | t | 0.15204 | 0 | 0.15204 |  | 0 |  | 0 |  | 0
[9 empty] | 712.: Povlakové krytiny | [5 empty] | 0 |  | 0.59121 |  | 0
[5 empty] | 182 | H | 11163149 |  | Lak asfaltový penetrační | t | 0.021 | 0 | 0.021 |  | 0 | 1 | 0.021 |  | 0
[5 empty] | 3372 | H | 62852254 |  | Pás asfaltovaný modifikovaný SBS 40 mineral | m2 | 95.115 | 15 | 109.3822 |  | 0 | 0.0049 | 0.53597 |  | 0
[5 empty] | 3369 | SP | 712311115 |  | Provedení povlakové krytiny střech do 10° za studena tmelem asfaltovým | m2 | 95.115 | 0 | 95.115 |  | 0 |  | 0 |  | 0
[9 empty] | půdní prostor; 39,23+27,46 |  | 66.69
[9 empty] | 0,3*2*(10,6+2,3+3,5+3,5+10,6+2,3+3,5+9,55+1,525) |  | 28.425
[5 empty] | 3370 | SP | 712341659 |  | Provedení povlakové krytiny střech do 10° pásy NAIP přitavením bodově | m2 | 95.115 | 0 | 95.115 |  | 0 | 0.00036 | 0.034241 |  | 0
[9 empty] | půdní prostor; 39,23+27,46 |  | 66.69
[9 empty] | 0,3*2*(10,6+2,3+3,5+3,5+10,6+2,3+3,5+9,55+1,525) |  | 28.425
[5 empty] | 3371 | SP | 998712101 |  | Přesun hmot pro krytiny povlakové v objektech v do 6 m | t | 0.59121 | 0 | 0.59121 |  | 0 |  | 0 |  | 0
[9 empty] | 713.: Izolace tepelné | [5 empty] | 0 |  | 1.9094 |  | 0
[5 empty] | 3236 | H | 28376422 |  | Deska z extrudovaného polystyrénu XPS 30 soklová 100 mm | m2 | 1.02 | 10 | 1.122 |  | 0 | 0.003 | 0.003366 |  | 0
[5 empty] | 3181 | H | 28376423 |  | Deska z extrudovaného polystyrénu XPS 30 soklová 120 mm | m2 | 59.07 | 10 | 64.977 |  | 0 | 0.0036 | 0.23392 |  | 0
[5 empty] | 3380 | H | 63153707 |  | Deska izolační minerální tl. 160 mm - třída reakce na oheň A1, tepelná vodivost max 0,04 | m2 | 80.054 | 10 | 88.0594 |  | 0 | 0.0056 | 0.49313 |  | 0
[9 empty] | 71,174+7,2+1,68 |  | 80.054
[5 empty] | 3373 | H | 63153715 |  | Deska izolační minerální tl.100 mm - třída reakce na oheň A1, tepelná vodivost max 0,04 | m2 | 124.109 | 10 | 136.5199 |  | 0 | 0.0035 | 0.47782 |  | 0
[9 empty] | 67,529+56,58 |  | 124.109
[5 empty] | 3374 | H | 63153716 |  | Deska izolační minerální tl. 80 mm - třída reakce na oheň A1, tepelná vodivost max 0,04 | m2 | 13.34 | 10 | 14.674 |  | 0 | 0.0025 | 0.036685 |  | 0
[5 empty] | 3381 | H | 67390521 |  | Geotextilie netkaná 300 g/m2 | m | 137.864 | 20 | 165.4368 |  | 0 | 0.0009 | 0.14889 |  | 0
[5 empty] | 3364 | SP | 713100831 |  | Odstranění jedné vrstvy izolace z vláknitých materiálů | m2 | 133.38 | 0 | 133.38 |  | 0 |  | 0 |  | 0
[9 empty] | stávající tepelná izolace na stropní konstrukci |  | 0
[9 empty] | 2*(39,23+27,46) |  | 133.38
[5 empty] | 3365 | SP | 713111111 |  | Montáž izolace tepelné vrchem stropů volně kladenými rohožemi, pásy, dílci, deskami | m2 | 202.5863 | 0 | 202.5863 |  | 0 |  | 0 |  | 0
[9 empty] | S3- zpětná pokládka stávající tepelné izolace (půdní prostor I a II) |  | 0
[9 empty] | 2*(10,6*2,3+3,5*0,5+5,75*2,025+3,75*0,5) |  | 79.2975
[9 empty] | 2*(10,6*2,3+3,5*0,5+3,5*0,5) |  | 55.76
[9 empty] | = |  | 135.0575
[9 empty] | S3 - pokládka nové vrstvy tepelné izolace (půdní prostror I a II) |  | 0
[9 empty] | 10,6*2,3+3,5*0,5+5,75*2,025+3,75*0,5 |  | 39.6487
[9 empty] | 10,6*2,3+3,5*0,5+3,5*0,5 |  | 27.88
[9 empty] | = |  | 67.5288
[5 empty] | 3366 | SP | 713111136 |  | Montáž izolace tepelné stropů volně kladenými rohožemi, pásy, dílci, deskami mezi trámy | m2 | 127.7542 | 0 | 127.7542 |  | 0 | 0.00023 | 0.029383 |  | 0
[9 empty] | S1 - horní úroveň půdního prostoru (mimo pochozí lávku); 1,05*(6,675*13,8+2,2*1,8-13,8*2,05) |  | 71.1743
[9 empty] | S2 - horní úroveň půdního prostoru (v místě pochozí lávky); 2*13,8*2,05 |  | 56.58
[5 empty] | 1853 | SP | 713131141 |  | Montáž izolace tepelné stěn a základů lepením celoplošně rohoží, pásů, dílců, desek - včetně ukotvení talířovými hmoždinkami | m2 | 68.97 | 0 | 68.97 |  | 0 | 0.00623 | 0.42968 |  | 0
[9 empty] | sokl; 0,9*(2*18,55+2*0,7+2*12,875)+0,3*(5,55+2*0,7+2*0,3) |  | 60.09
[9 empty] | půda - zděné zídky v prostoru horní úrovně půdy |  | 0
[9 empty] | 0,4*2*(0,3+2,1+4,2+1,8+0,3+0,3) |  | 7.2
[9 empty] | 0,2*2*(0,3+0,3+1,8+1,8) |  | 1.68
[5 empty] | 1994 | SP | 713191131 |  | Izolace tepelné podlah, stropů vrchem a střech překrytí geotextilií | m2 | 137.8642 | 0 | 137.8642 |  | 0 | 0.00041 | 0.056524 |  | 0
[9 empty] | Překrytí zateplovaných ploch v půdním prostoru. |  | 0
[9 empty] | S1; 1,05*(6,675*13,8+2,2*1,8-13,8*2,05) |  | 71.1743
[9 empty] | S3; (39,23+27,46) |  | 66.69
[5 empty] | 1854 | SP | 998713101 |  | Přesun hmot pro izolace tepelné v objektech v do 6 m | t | 1.9094 | 0 | 1.9094 |  | 0 |  | 0 |  | 0
[9 empty] | 762.: Konstrukce tesařské | [5 empty] | 0 |  | 2.8493 |  | 1.2507
[5 empty] | 3265 | H | 60511071 |  | Řezivo jehličnaté středové SM tl. 18-32 mm jakost I | m3 | 0.41 | 10 | 0.451 |  | 0 | 0.55 | 0.24805 |  | 0
[5 empty] | 3266 | H | 60512001 |  | Řezivo jehličnaté hranol jakost I do 120 cm2 | m3 | 0.94803 | 0 | 0.94803 |  | 0 | 0.55 | 0.52141 |  | 0
[9 empty] | 7*3*0,08*0,12 |  | 0.2016
[9 empty] | 3*6*0,12*0,06 |  | 0.1296
[9 empty] | 1,1*112,15*0,05*0,1 |  | 0.61682
[5 empty] | 3267 | H | 60514111 |  | Řezivo jehličnaté,střešní latě surové dl 2 - 3,5 m | m3 | 0.2 | 0 | 0.2 |  | 0 | 0.55 | 0.11 |  | 0
[5 empty] | 3225 | H | 61191155 |  | Palubky obkladové SM profil klasický 19 x 116 mm A/B | m2 | 44.115 | 15 | 50.7323 |  | 0 | 0.00931 | 0.47232 |  | 0
[5 empty] | 3334 | SP | 762-01 |  | Provizorní zastřešení montážních otvorů do půdního prostoru - dřevěná konstrukce opláštěná PVC folií | soubor | 2 | 0 | 2 |  | 0 |  | 0 |  | 0
[5 empty] | 3375 | SP | 762-02 |  | Úprava otvoru pro osazení skládacích schodů - odstranění částí stávajících prvků, doplnění 3ks výměn a vzpěr, vč. řeziva a spoj. prvků | m3 | 0.06 | 0 | 0.06 |  | 0 | 0.05 | 0.003 |  | 0
[5 empty] | 3386 | SP | 762-03 |  | Úprava odvětrání výtahové šachty - pouzdro z OSB desek tl.15mm, 150x300mm, vč. větrací mřížky 150x300mm | kus | 1 | 0 | 1 |  | 0 | 0.003 | 0.003 |  | 0
[5 empty] | 3263 | SP | 762082120 |  | Provedení tesařského profilování zhlaví trámu jednoduchým seříznutím jedním řezem plochy do 160 cm2 | kus | 14 | 0 | 14 |  | 0 |  | 0 |  | 0
[5 empty] | 3333 | SP | 762083121 |  | Impregnace řeziva proti dřevokaznému hmyzu, houbám a plísním máčením třída ohrožení 1 a 2 | m3 | 1.6 | 0 | 1.6 |  | 0 | 0.00108 | 0.001728 |  | 0
[5 empty] | 3244 | SP | 762132811 |  | Demontáž bednění svislých stěn z prken hoblovaných jednostranně | m2 | 5.13 | 0 | 5.13 |  | 0 | 0.00017 | 0.0008721 | 0.014 | 0.07182
[9 empty] | palubkový obklad vikýř |  | 0
[9 empty] | 1,4*(9,2+6)/2-2*(2,4*1,2-0,5*0,5/2) |  | 5.13
[5 empty] | 3258 | SP | 762311103 |  | Osazení kotevních želez, příložek, patek, táhel k dřevěné konstrukci | kus | 14 | 0 | 14 |  | 0 | 0.00332 | 0.04648 |  | 0
[5 empty] | 3259 | SP | 762313111 |  | Montáž svorníků délky do 150mm | kus | 14 | 0 | 14 |  | 0 |  | 0 |  | 0
[5 empty] | 3260 | SP | 762332131 |  | Montáž vázaných kcí krovů pravidelných z hraněného řeziva průřezové plochy do 120 cm2 | m | 38.3 | 0 | 38.3 |  | 0 | 0.00079 | 0.030257 |  | 0
[9 empty] | 7*2,9 |  | 20.3
[9 empty] | 3*6 |  | 18
[5 empty] | 3251 | SP | 762341024 |  | Bednění střech rovných z desek OSB tl 18 mm na pero a drážku šroubovaných na krokve | m2 | 17.05 | 0 | 17.05 |  | 0 | 0.01155 | 0.19693 |  | 0
[9 empty] | 2,3*5,8+0,7*5,3 |  | 17.05
[5 empty] | 3252 | SP | 762341210 |  | Montáž bednění střech rovných a šikmých sklonu do 60° z hrubých prken na sraz | m2 | 17.05 | 0 | 17.05 |  | 0 |  | 0 |  | 0
[9 empty] | 2,3*5,8+0,7*5,3 |  | 17.05
[5 empty] | 15 | SP | 762341660 |  | Montáž bednění štítových okapových říms z palubek | m2 | 44.115 | 0 | 44.115 |  | 0 |  | 0 |  | 0
[9 empty] | 1,2*5,55 |  | 6.66
[9 empty] | 0,55*6,5 |  | 3.575
[9 empty] | 0,6*(2*18,55-5,55-6,5+2*12,875+4*0,55) |  | 31.8
[9 empty] | 0,2*(2*2,2+6) |  | 2.08
[5 empty] | 3253 | SP | 762341912 |  | Vyřezání laťování průřezu latí do 25 cm2 otvor do 2 m2 | m2 | 4 | 0 | 4 |  | 0 | 0.00017 | 0.00068 | 0.007 | 0.028
[9 empty] | montážní vstupy do půdního prostoru; 2*2 |  | 4
[5 empty] | 3254 | SP | 762341913 |  | Vyřezání části laťování střech průřezu latí do 25 cm2 plochy jednotlivě do 4 m2 | m2 | 5 | 0 | 5 |  | 0 | 0.00017 | 0.00085 | 0.007 | 0.035
[9 empty] | podél vikýře; 10*0,5 |  | 5
[5 empty] | 3255 | SP | 762342451 |  | Montáž kontralatě | m | 20.3 | 0 | 20.3 |  | 0 |  | 0 |  | 0
[9 empty] | 7*2,9 |  | 20.3
[5 empty] | 3256 | SP | 762342913 |  | Zalaťování otvorů ve střeše latěmi na vzdálenost do 0,22 m plochy jednotlivě do 4 m2 | m2 | 5 | 0 | 5 |  | 0 | 0.00017 | 0.00085 |  | 0
[9 empty] | podél vikýře; 10*0,5 |  | 5
[5 empty] | 3257 | SP | 762342922 |  | Zalaťování otvorů latěmi na vzdálenost 0,50 m plochy do 2 m2 | m2 | 4 | 0 | 4 |  | 0 | 0.0002 | 0.0008 |  | 0
[9 empty] | montážní vstupy do půdního prostoru; 2*2 |  | 4
[5 empty] | 3226 | SP | 762343811 |  | Demontáž bednění okapů a štítových říms z prken | m2 | 55.19 | 0 | 55.19 |  | 0 |  | 0 | 0.015 | 0.82785
[9 empty] | 1,4*5,55 |  | 7.77
[9 empty] | 0,7*6,5 |  | 4.55
[9 empty] | 0,75*(2*18,55-5,55-6,5+2*12,875+4*0,55) |  | 39.75
[9 empty] | 0,3*(2*2,2+6) |  | 3.12
[5 empty] | 3262 | SP | 762395000 |  | Spojovací prostředky pro montáž krovu, bednění, laťování, světlíky, klíny | m3 | 1.867 | 0 | 1.867 |  | 0 | 0.02431 | 0.045387 |  | 0
[5 empty] | 3245 | SP | 762431033 |  | Obložení stěn z desek OSB tl 15 mm broušených na pero a drážku šroubovaných | m2 | 13.7 | 0 | 13.7 |  | 0 | 0.00964 | 0.13207 |  | 0
[9 empty] | 1,4*(9,2+6)/2-2*(2,4*1,2-0,5*0,5/2)+0,4*9,2 |  | 8.81
[9 empty] | 0,15*2*(2,4+1,2+1,8+0,7+0,7) |  | 2.04
[9 empty] | 9,5*0,3 |  | 2.85
[5 empty] | 3377 | SP | 762511267 |  | Podlahové kce podkladové z desek OSB tl 25 mm nebroušených na pero a drážku šroubovaných | m2 | 26.65 | 0 | 26.65 |  | 0 | 0.01574 | 0.41947 |  | 0
[9 empty] | půdní lávka; 2,05*13 |  | 26.65
[5 empty] | 3376 | SP | 762521811 |  | Demontáž podlah bez polštářů z prken tloušťky do 32 mm | m2 | 18 | 0 | 18 |  | 0 |  | 0 | 0.016 | 0.288
[9 empty] | půdní lávka; 12*1,5 |  | 18
[5 empty] | 3379 | SP | 762524911 |  | Položení a nastavení polštářů tloušťky do 100 mm | m | 112.15 | 0 | 112.15 |  | 0 | 0.00544 | 0.6101 |  | 0
[9 empty] | 5*13+23*2,05 |  | 112.15
[5 empty] | 3378 | SP | 762595001 |  | Spojovací prostředky pro položení dřevěných podlah a zakrytí kanálů | m2 | 26.65 | 0 | 26.65 |  | 0 | 0.00019 | 0.0050635 |  | 0
[5 empty] | 39 | SP | 998762102 |  | Přesun hmot pro kce tesařské v objektech v do 12 m | t | 2.8493 | 0 | 2.8493 |  | 0 |  | 0 |  | 0
[9 empty] | 763.: Dřevěná prefabrikace | [5 empty] | 0 |  | 0.1278 |  | 0.094345
[5 empty] | 3360 | H | 59030092 |  | Klapka revizní pro stěny SDK požárně odolná EW30, 60x60 cm - zateplené EPS tl.150mm | kus | 3 | 0 | 3 |  | 0 | 0.009 | 0.027 |  | 0
[5 empty] | 3384 | SP | 763111717 |  | SDK příčka základní penetrační nátěr | m2 | 95.2 | 0 | 95.2 |  | 0 | 0.0002 | 0.01904 |  | 0
[9 empty] | F5, F6; 95,2 |  | 95.2
[5 empty] | 3351 | SP | 763131821 |  | Demontáž SDK podhledu s dvouvrstvou nosnou kcí z ocelových profilů opláštění jednoduché | m2 | 3.64 | 0 | 3.64 |  | 0 |  | 0 | 0.01721 | 0.062644
[9 empty] | část podhledu na chodbě pro osazení skládacích schodů; 2*2-0,6*0,6 |  | 3.64
[5 empty] | 3358 | SP | 763133210 |  | SDK podhled D113 zavěšená nosná kce ocel profil desky GKF tl 12,5 mm | m2 | 3.34 | 0 | 3.34 |  | 0 | 0.01437 | 0.047996 |  | 0
[9 empty] | oprava a doplnění podhledu po montáži skládacích schodů; 2*2-0,6*1,1 |  | 3.34
[5 empty] | 3357 | SP | 763164115 |  | SDK obklad dřevěných kcí tvaru L š do 0,4 m desky 1xDF 12,5 | m | 7.2 | 0 | 7.2 |  | 0 | 0.00466 | 0.033552 |  | 0
[9 empty] | opláštění hran prostupů v příčkách; 3*4*0,6 |  | 7.2
[5 empty] | 3363 | SP | 763164811 |  | Demontáž SDK obkladu dřevěných kcí opláštění jednoduché | m2 | 0.98 | 0 | 0.98 |  | 0 |  | 0 | 0.01296 | 0.012701
[9 empty] | pro nový vstup do půdního prostoru z bytu č.11; 2*0,7*0,7 |  | 0.98
[5 empty] | 3353 | SP | 763171811 |  | Demontáž revizních klapek/dvířek SDK kcí vel. do 1 m2 pro příčky/předsazené stěny | kus | 2 | 0 | 2 |  | 0 |  | 0 | 0.006 | 0.012
[5 empty] | 3354 | SP | 763171821 |  | Demontáž revizních klapek/dvířek SDK kcí vel. do 1 m2 pro podhledy | kus | 1 | 0 | 1 |  | 0 |  | 0 | 0.007 | 0.007
[5 empty] | 3355 | SP | 763172315 |  | Montáž revizních dvířek SDK kcí vel. 600x600 mm | kus | 3 | 0 | 3 |  | 0 | 7e-05 | 0.00021 |  | 0
[5 empty] | 7 | SP | 979011111 |  | Svislá doprava suti a vybouraných hmot za prvé podlaží | t | 0.094345 | 0 | 0.094345 |  | 0 |  | 0 |  | 0
[5 empty] | 3361 | SP | 979011121 |  | Svislá doprava suti a vybouraných hmot ZKD podlaží | t | 0.094 | 0 | 0.094 |  | 0 |  | 0 |  | 0
[5 empty] | 10 | SP | 979081111 |  | Odvoz suti a vybouraných hmot na skládku do 1 km | t | 0.094345 | 0 | 0.094345 |  | 0 |  | 0 |  | 0
[5 empty] | 11 | SP | 979081121 |  | Odvoz suti a vybouraných hmot na skládku ZKD 1 km přes 1 km | t | 1.88 | 0 | 1.88 |  | 0 |  | 0 |  | 0
[9 empty] | 20*0,094 |  | 1.88
[5 empty] | 12 | SP | 979082111 |  | Vnitrostaveništní vodorovná doprava suti a vybouraných hmot do 10 m | t | 0.094345 | 0 | 0.094345 |  | 0 |  | 0 |  | 0
[5 empty] | 13 | SP | 979082121 |  | Vnitrostaveništní vodorovná doprava suti a vybouraných hmot ZKD 5 m přes 10 m | t | 0.282 | 0 | 0.282 |  | 0 |  | 0 |  | 0
[9 empty] | 3*0,094 |  | 0.282
[5 empty] | 15 | SP | 979087112 |  | Nakládání suti na dopravní prostředky pro vodorovnou dopravu | t | 0.094345 | 0 | 0.094345 |  | 0 |  | 0 |  | 0
[5 empty] | 16 | SP | 979098191 |  | Poplatek za skládku netříděné suti | t | 0.094 | 0 | 0.094 |  | 0 |  | 0 |  | 0
[5 empty] | 3359 | SP | 998763101 |  | Přesun hmot pro dřevostavby v objektech v do 12 m | t | 0.1278 | 0 | 0.1278 |  | 0 |  | 0 |  | 0
[9 empty] | 764.: Konstrukce klempířské | [5 empty] | 0 |  | 0.36194 |  | 0.13819
[5 empty] | 3232 | H | 42975100 |  | Objímka TiZn odpadní trouby kruhové D100 mm, délka 300mm | kus | 16 | 0 | 16 |  | 0 | 0.0002 | 0.0032 |  | 0
[5 empty] | 2611 | H | 55349918 |  | Parapet venkovní hliníkový tl.2mm š 400 mm barva bílá | m | 40.35 | 3 | 41.5605 |  | 0 | 0.00333 | 0.1384 |  | 0
[9 empty] | 10*2,4+8*0,9+3*1,05+1,2+2*2,4 |  | 40.35
[5 empty] | 2612 | H | 55349953 |  | Koncovka parapetu hliníková pod omítku š 400 mm | kus | 48 | 0 | 48 |  | 0 | 0.00046 | 0.02208 |  | 0
[5 empty] | 2590 | H | 55349973 |  | Krytka na vrut s podložkou KRTS 13, průměr 13 mm | kus | 130 | 0 | 130 |  | 0 | 1e-05 | 0.0013 |  | 0
[5 empty] | 2591 | H | 55349974 |  | Vrut k parapetu zinkovaný VRT4X 25, rozměr 4 x 25 mm | kus | 130 | 0 | 130 |  | 0 | 1e-05 | 0.0013 |  | 0
[5 empty] | 3249 | SP | 764171101 |  | Krytina falcovaný plech povrch Polyester, tl.0,5mm do 30° | m2 | 17.05 | 0 | 17.05 |  | 0 | 0.00552 | 0.094116 |  | 0
[9 empty] | 2,3*5,8+0,7*5,3 |  | 17.05
[5 empty] | 3250 | SP | 764171432 |  | Hladká krytina, povrch polyester - závětrná lišta rš 330 mm | m | 4.6 | 0 | 4.6 |  | 0 | 0.00323 | 0.014858 |  | 0
[9 empty] | 2*2,3 |  | 4.6
[5 empty] | 3319 | SP | 764172073 |  | Asfaltová krytiny, okapové lemování sklon do 30°, plech povrch polyester, r.š.330 | m | 5.8 | 0 | 5.8 |  | 0 | 0.00061 | 0.003538 |  | 0
[5 empty] | 3248 | SP | 764231560 |  | Lemování Zn-Ti plech zdí tvrdá krytina rš 660 mm | m | 9.5 | 0 | 9.5 |  | 0 | 0.00328 | 0.03116 |  | 0
[9 empty] | vikýř; 9,5 |  | 9.5
[5 empty] | 3243 | SP | 764331851 |  | Demontáž lemování zdí tvrdá krytina rš 500 mm do 45° | m | 9.5 | 0 | 9.5 |  | 0 |  | 0 | 0.00298 | 0.02831
[9 empty] | vikýř; 9,5 |  | 9.5
[5 empty] | 3227 | SP | 764410360 |  | Oplechování parapetů Al tl 0,8 mm rš 400 mm včetně rohů | m | 1.3 | 0 | 1.3 |  | 0 | 0.00101 | 0.001313 |  | 0
[9 empty] | pilíř; 1,3 |  | 1.3
[5 empty] | 1 | SP | 764410850 |  | Demontáž oplechování parapetu rš do 330 mm | m | 35.1 | 0 | 35.1 |  | 0 |  | 0 | 0.00135 | 0.047385
[9 empty] | 10*2,4+8*0,9+3*0,9+1,2 |  | 35.1
[5 empty] | 2 | SP | 764410880 |  | Demontáž oplechování parapetu rš do 600 mm | m | 1.3 | 0 | 1.3 |  | 0 |  | 0 | 0.00287 | 0.003731
[9 empty] | pilíř; 1,3 |  | 1.3
[5 empty] | 3 | SP | 764454801 |  | Demontáž trouby kruhové průměr 75 a 100 mm | m | 26 | 0 | 26 |  | 0 |  | 0 | 0.00226 | 0.05876
[9 empty] | 4*6,5 |  | 26
[5 empty] | 3228 | SP | 764555501 |  | Montáž Zn-Ti odpadní trouby kruhové průměr 100 mm | m | 26 | 0 | 26 |  | 0 | 5e-05 | 0.0013 |  | 0
[5 empty] | 3229 | SP | 764556511 |  | Montáž Zn-Ti zděře kruhové | kus | 16 | 0 | 16 |  | 0 | 1e-05 | 0.00016 |  | 0
[5 empty] | 3230 | SP | 764556542 |  | Montáž Zn-Ti kolena horní kruhová průměr 100 mm | kus | 4 | 0 | 4 |  | 0 | 8e-05 | 0.00032 |  | 0
[5 empty] | 3231 | SP | 764556552 |  | Montáž Zn-Ti kolena výtok kruhová průměr 100 mm | kus | 4 | 0 | 4 |  | 0 | 6e-05 | 0.00024 |  | 0
[5 empty] | 2021 | SP | 764711192 |  | Montáž oplechování parapetu přes rš 250 mm | m | 40.35 | 0 | 40.35 |  | 0 | 3e-05 | 0.0012105 |  | 0
[9 empty] | Parapetní plechy budou kotvené k podkladním profilům oken pomocí vrutů s krytkami a k podkladu budou přilepeny lepidly na plech (neagresivní vůči EPS, XPS). Včetně přetmelení připojovací spáry mezi plechem a omítkou. |  | 0
[9 empty] | 10*2,4+8*0,9+3*1,05+1,2+2*2,4 |  | 40.35
[5 empty] | 3336 | SP | 764721113 |  | Oplechování říms rš 200 mm - plech s povrchovou úpravou polyester | m | 5.8 | 0 | 5.8 |  | 0 | 0.00165 | 0.00957 |  | 0
[5 empty] | 3322 | SP | 764731111 |  | Oplechování zdí rš 100 mm - plech s povrchovou úpravou polyester | m | 7.25 | 0 | 7.25 |  | 0 | 0.00083 | 0.0060175 |  | 0
[9 empty] | 2*0,25+2*0,75+5,25 |  | 7.25
[5 empty] | 3321 | SP | 764731113 |  | Oplechování zdí rš 300 mm - plech s povrchovou úpravou polyester | m | 7.25 | 0 | 7.25 |  | 0 | 0.00248 | 0.01798 |  | 0
[9 empty] | 2*0,25+2*0,75+5,25 |  | 7.25
[5 empty] | 3268 | SP | 764751111 |  | Odpadní trouby kruhové rovné D 87 mm - plech s povrchovou úpravou polyester | m | 3.5 | 0 | 3.5 |  | 0 | 0.00161 | 0.005635 |  | 0
[5 empty] | 3269 | SP | 764751131 |  | Odpadní trouby koleno D 87 mm - plech s povrchovou úpravou polyester | kus | 2 | 0 | 2 |  | 0 | 0.00036 | 0.00072 |  | 0
[5 empty] | 3270 | SP | 764751141 |  | Odpadní trouby výtokové koleno D 87 mm - plech s povrchovou úpravou polyester | kus | 1 | 0 | 1 |  | 0 | 0.00036 | 0.00036 |  | 0
[5 empty] | 3271 | SP | 764761131 |  | Žlaby podokapní půlkruhové velikost 125 mm s háky KFL 35 - plech s povrchovou úpravou polyester | m | 5.8 | 0 | 5.8 |  | 0 | 0.00115 | 0.00667 |  | 0
[5 empty] | 3272 | SP | 764761171 |  | Žlaby čelo půlkruhové velikost 125 mm - plech s povrchovou úpravou polyester | kus | 2 | 0 | 2 |  | 0 | 5e-05 | 0.0001 |  | 0
[5 empty] | 3273 | SP | 764761221 |  | Žlaby suchá spojka půlkruhových žlabů s těsněním velikost 125 mm - plech s povrchovou úpravou polyester | kus | 1 | 0 | 1 |  | 0 | 0.0002 | 0.0002 |  | 0
[5 empty] | 3274 | SP | 764761231 |  | Žlaby kotlík k půlkruhovým žlabům velikost 125 mm - plech s povrchovou úpravou polyester | kus | 1 | 0 | 1 |  | 0 | 0.0002 | 0.0002 |  | 0
[5 empty] | 3218 | SP | 998764101 |  | Přesun hmot pro konstrukce klempířské v objektech v do 6 m | t | 0.36194 | 0 | 0.36194 |  | 0 |  | 0 |  | 0
[9 empty] | 765.: Krytiny tvrdé | [5 empty] | 0 |  | 0.00903 |  | 1.4
[5 empty] | 3335 | SP | 765311723 |  | Krytina - ochranný větrací pás š.100mm plastový proti ptákům | m | 5.8 | 0 | 5.8 |  | 0 | 0.00011 | 0.000638 |  | 0
[5 empty] | 3346 | SP | 765332810 |  | Demontáž krytiny betonové z tašek drážkových na sucho | m2 | 14 | 0 | 14 |  | 0 |  | 0 | 0.1 | 1.4
[9 empty] | montážní otvory; 2*4 |  | 8
[9 empty] | vikýř; 10*0,6 |  | 6
[5 empty] | 3347 | SP | 765337111 |  | Montáž krytiny betonové drážkové střecha jednoduchá na sucho | m2 | 14 | 0 | 14 |  | 0 | 8e-05 | 0.00112 |  | 0
[5 empty] | 3348 | SP | 765337285 |  | Montáž krytiny betonové přiřezání tašek s uchycením | m | 10 | 0 | 10 |  | 0 | 3e-05 | 0.0003 |  | 0
[5 empty] | 3331 | SP | 765901142 |  | Zakrytí šikmých střech podstřešní hydroizolační folií kontaktní hmotnost min. 135g/m2 | m2 | 29.05 | 0 | 29.05 |  | 0 | 0.00024 | 0.006972 |  | 0
[9 empty] | vstupní stříška; 2,3*5,8+0,7*5,3 |  | 17.05
[9 empty] | doplnění demontované folie v montážních otvorech a u vikýře; 12 |  | 12
[5 empty] | 3332 | SP | 998765101 |  | Přesun hmot pro krytiny tvrdé v objektech v do 6 m | t | 0.00903 | 0 | 0.00903 |  | 0 |  | 0 |  | 0
[9 empty] | 766.: Konstrukce truhlářské | [5 empty] | 0 |  | 0.35221 |  | 0
[5 empty] | 3326 | H | 60514113 |  | Řezivo jehličnaté,střešní latě impregnované dl 2 - 3,5 m | m3 | 0.19 | 0 | 0.19 |  | 0 | 0.55 | 0.1045 |  | 0
[5 empty] | 3325 | H | 60726282 |  | Deska dřevoštěpková OSB 3 PD4 broušená 2500x675x15 mm | m2 | 18.775 | 20 | 22.53 |  | 0 | 0.009 | 0.20277 |  | 0
[5 empty] | 3350 | H | 61233172 |  | Schody stahovací protipožární EW30, 600x1100mm, U = 0,66 W/m2K, Al schodnice, barva víka bílá | kus | 1 | 0 | 1 |  | 0 | 0.028 | 0.028 |  | 0
[5 empty] | 3349 | SP | 766231113 |  | Montáž sklápěcích půdních schodů | kus | 1 | 0 | 1 |  | 0 | 0.00063 | 0.00063 |  | 0
[5 empty] | 3324 | SP | 766423342 |  | Montáž obložení podhledů členitých panely aglomerovanými do 1,50 m2 | m2 | 18.775 | 0 | 18.775 |  | 0 | 0.00028 | 0.005257 |  | 0
[9 empty] | 2,2*5,7+0,7*5,3+0,25*(2*2,2+5,7) |  | 18.775
[5 empty] | 3323 | SP | 766427112 |  | Montáž obložení podhledů podkladového roštu | m | 65 | 0 | 65 |  | 0 | 0.00017 | 0.01105 |  | 0
[9 empty] | stříška nad vstupem; 7*3+5,8*6+2,3*4 |  | 65
[5 empty] | 3327 | SP | 998766101 |  | Přesun hmot pro konstrukce truhlářské v objektech v do 6 m | t | 0.35221 | 0 | 0.35221 |  | 0 |  | 0 |  | 0
[9 empty] | 767.: Konstrukce zámečnické | [5 empty] | 0 |  | 0.7639 |  | 0
[5 empty] | 3246 | SP | 767-01 |  | Demontáž informační cedulí | kus | 2 | 0 | 2 |  | 0 |  | 0 |  | 0
[5 empty] | 3247 | SP | 767-02 |  | Montáž informačních cedulí | kus | 3 | 0 | 3 |  | 0 |  | 0 |  | 0
[9 empty] | označení ulice; 1 |  | 1
[9 empty] | označení objektu; 2 |  | 2
[5 empty] | 3329 | SP | 767-10 |  | Výroba a osazení ocelové konstrukce vstupní stříšky - včetně kotvení, žárového zinkování, výrobní dokumentace - v souladu s PD | kg | 358 | 0 | 358 |  | 0 | 0.001 | 0.358 |  | 0
[5 empty] | 2662 | SP | 767-11 |  | Výroba a osazení ocelového zábradlí s madly vstupního schodiště a rampy - včetně kotvení, žárového zinkování, výrobní dokumentace - v souladu s PD | kg | 369 | 0 | 369 |  | 0 | 0.0011 | 0.4059 |  | 0
[5 empty] | 3330 | SP | 998767101 |  | Přesun hmot pro zámečnické konstrukce v objektech v do 6 m | t | 0.7639 | 0 | 0.7639 |  | 0 |  | 0 |  | 0
[9 empty] | 771.: Podlahy z dlaždic a obklady | [5 empty] | 0 |  | 0.043831 |  | 0.0135
[5 empty] | 52 | H | 59761434 |  | Dlaždice keramické slinuté neglazované mrazuvzdorné slinuté S 29,8 x 29,8 x 0,9 cm - doplnění teracových dlaždic | m2 | 1.71 | 10 | 1.881 |  | 0 | 0.0192 | 0.036115 |  | 0
[5 empty] | 3160 | SP | 771473113 |  | Montáž soklíků z dlaždic keramických lepených rovných v do 120 mm | m | 0.6 | 0 | 0.6 |  | 0 | 0.00062 | 0.000372 |  | 0
[9 empty] | 2*0,3 |  | 0.6
[5 empty] | 3221 | SP | 771573913 |  | Oprava podlah z keramických dlaždic režných lepených do 12 ks/m2 | kus | 6 | 0 | 6 |  | 0 | 0.0006 | 0.0036 | 0.00225 | 0.0135
[5 empty] | 3222 | SP | 781673113 |  | Montáž obkladů parapetů šířky do 300 mm z dlaždic keramických lepených standardním lepidlem | m | 3.6 | 0 | 3.6 |  | 0 | 0.00104 | 0.003744 |  | 0
[9 empty] | 3*1,2 |  | 3.6
[5 empty] | 3162 | SP | 998771101 |  | Přesun hmot pro podlahy z dlaždic v objektech v do 6 m | t | 0.043831 | 0 | 0.043831 |  | 0 |  | 0 |  | 0
[9 empty] | 783.: Nátěry | [5 empty] | 0 |  | 0.021815 |  | 0
[5 empty] | 2463 | SP | 783626300 |  | Nátěry syntetické truhlářských konstrukcí barva standardní lazurovacím lakem 3x lakování | m2 | 50.732 | 0 | 50.732 |  | 0 | 0.00043 | 0.021815 |  | 0
[9 empty] | palubky |  | 0
[9 empty] | 50,732 |  | 50.732
[9 empty] | SO_02: Ostatní náklady | [5 empty] | 0 |  | 0 |  | 0
[9 empty] | VRN.: Vedlejší rozpočtové náklady | [5 empty] | 0 |  | 0 |  | 0
[5 empty] | 1951 | ON | 04 |  | Mimostaveništní doprava | soub | 1 | 0 | 1 |  | 0 |  | 0 |  | 0
[5 empty] | 1952 | ON | 07 |  | Zařízení staveniště - oplocení, sklady, zázemí pro pracovníky, označení, atd. | soub | 1 | 0 | 1 |  | 0 |  | 0 |  | 0
[5 empty] | 1953 | ON | 12 |  | Provoz investora | soub | 1 | 0 | 1 |  | 0 |  | 0 |  | 0
[5 empty] | 52 | SP | 13 |  | Vytyčení stávajících inženýrských sítí | soubor | 1 | 0 | 1 |  | 0 |  | 0 |  | 0
[5 empty] | 1954 | SP | 14 |  | Označení stavby a informační tabule - v souladu s požadavky OPŽP | soubor | 1 | 0 | 1 |  | 0 |  | 0 |  | 0
[5 empty] | 1955 | SP | 15 |  | Zřízení měřených odběrných míst el.energie a vody - včetně spotřeby el.energie a vody | soubor | 1 | 0 | 1 |  | 0 |  | 0 |  | 0
[5 empty] | 1956 | SP | 16 |  | Kompletní úklid stavby a staveniště, likvidace odpadu - náklady na zakrývání konstrukcí a předmětů před znečištěním | soubor | 1 | 0 | 1 |  | 0 |  | 0 |  | 0
[5 empty] | 1957 | SP | 17 |  | Vypracování dokumentace skutečného provedení | soubor | 1 | 0 | 1 |  | 0 |  | 0 |  | 0
[5 empty] | 1958 | SP | 18 |  | Výtažné zkoušky na fasádách a střechách | soubor | 1 | 0 | 1 |  | 0 |  | 0 |  | 0
[5 empty] | 1959 | SP | 19 |  | Zkoušky přídržnosti na fasádách a střechách | soubor | 1 | 0 | 1 |  | 0 |  | 0 |  | 0