## Krycí list
POLOŽKOVÝ ROZPOČET
Rozpočet |  | 1 | Rozpočet s výkazem výměr | JKSO |  | Rozpočet s výkazem výměr
Objekt |  | Název objektu |  | SKP
1 |  | MŠ Tatce |  | Měrná jednotka |  |  | MŠ Velký Osek
Stavba |  | Název stavby |  | Počet jednotek
2013-18 |  | MŠ Tatce |  | Náklady na m.j. |  |  | MŠ ve Velkém Oseku
Projektant |  | Energy Benefit Centre a.s. |  | Typ rozpočtu
Objednatel
Dodavatel |  |  |  | Zakázkové číslo
Rozpočtoval |  |  |  | Počet listů
ROZPOČTOVÉ NÁKLADY
Základní rozpočtové náklady |  |  | Název VRN |  | Celkem CZK
| HSV celkem | 0 | Zařízení staveniště |  | 0
Z | PSV celkem | 0 | Mimostavenišťní doprava |  | 0
R | M práce celkem | 0 | Územní vlivy |  | 0
N | M dodávky celkem | 0 | Provozní vlivy |  | 0
ZRN celkem |  | 0 | Kompletační činnost |  | 0
|  |  | Ostatní náklady |  | 0
HZS |  | 0 | Oborová přirážka, přesun kapacit, stížené podmínky |  | 0
ZRN+HZS |  | 0 | VRN celkem |  | 0
ZRN+HZS+ VRN+Rozpočtová rezerva |  | 0 | Rozpočtová rezerva 5% |  | 0
Vypracoval |  |  | Za zhotovitele | Za objednatele
Jméno : |  |  | Jméno : | Jméno :
Datum : |  |  | Datum : | Datum :
Podpis : |  |  | Podpis: | Podpis:
Základ pro DPH |  | 15 | % | 0
DPH |  | 15 | % | 0
Základ pro DPH |  | 21 | % | 0
DPH |  | 21 | % | 0
Zaokrouhlení |  |  |  | 0
CENA ZA OBJEKT CELKEM |  |  |  | 0
Popis :

## Rekapitulace
Stavba : |  | 2013-18 MŠ Tatce |  |  | Rozpočet : | 1
Objekt : |  | 1 MŠ Tatce |  |  | Rozpočet s výkazem výměr
REKAPITULACE STAVEBNÍCH DÍLŮ
Stavební díl |  |  | HSV | PSV | Dodávka | Montáž | HZS
1 | Zemní práce |  | 0 | 0 | 0 | 0 | 0
3 | Svislé a kompletní konstrukce |  | 0 | 0 | 0 | 0 | 0
4 | Vodorovné konstrukce |  | 0 | 0 | 0 | 0 | 0
5 | Komunikace |  | 0 | 0 | 0 | 0 | 0
61 | Upravy povrchů vnitřní |  | 0 | 0 | 0 | 0 | 0
62 | Úpravy povrchů vnější |  | 0 | 0 | 0 | 0 | 0
94 | Lešení a stavební výtahy |  | 0 | 0 | 0 | 0 | 0
95 | Dokončovací konstrukce na pozemních stavbách |  | 0 | 0 | 0 | 0 | 0
96 | Bourání konstrukcí |  | 0 | 0 | 0 | 0 | 0
99 | Staveništní přesun hmot |  | 0 | 0 | 0 | 0 | 0
711 | Izolace proti vodě |  | 0 | 0 | 0 | 0 | 0
712-1 | Povlakové krytiny |  | 0 | 0 | 0 | 0 | 0
713 | Izolace tepelné |  | 0 | 0 | 0 | 0 | 0
721 | Vnitřní kanalizace |  | 0 | 0 | 0 | 0 | 0
762 | Konstrukce tesařské |  | 0 | 0 | 0 | 0 | 0
764 | Konstrukce klempířské |  | 0 | 0 | 0 | 0 | 0
765 | Krytiny tvrdé |  | 0 | 0 | 0 | 0 | 0
766 | Konstrukce truhlářské |  | 0 | 0 | 0 | 0 | 0
767 | Konstrukce zámečnické |  | 0 | 0 | 0 | 0 | 0
771 | Podlahy z dlaždic a obklady |  | 0 | 0 | 0 | 0 | 0
783 | Nátěry |  | 0 | 0 | 0 | 0 | 0
784 | Malby |  | 0 | 0 | 0 | 0 | 0
799 | Ostatní |  | 0 | 0 | 0 | 0 | 0
M21 | Elektromontáže |  | 0 | 0 | 0 | 0 | 0
D96 | Přesuny suti a vybouraných hmot |  | 0 | 0 | 0 | 0 | 0
| Hromosvod |  | 0 | 0 | 0 | 0 | 0
| CELKEM OBJEKT |  | 0 | 0 | 0 | 0 | 0
VEDLEJŠÍ ROZPOČTOVÉ NÁKLADY
Název VRN |  |  | CZK | % | Základna |  | Celkem CZK
Oborová přirážka |  |  | 0 |  |  |  | 0 |  | 0
Přesun stavebních kapacit |  |  | 0 |  |  |  | 0 |  | 0
Ostatní náklady |  |  | 0 |  |  |  | 0 |  | 0
Vedlejší náklady |  |  | 0 |  |  |  | 0 |  | 0
Ztížené výrobní podmínky |  |  | 0 |  |  |  | 0 |  | 0
| CELKEM VRN | [5 empty] | 0 | 0 | 0

## Položky
Položkový rozpočet
S: | 2013-18 | MŠ Tatce
O: | 1 | MŠ Tatce
R: | 1 | Rozpočet s výkazem výměr
P.č. | Číslo položky | Název položky | MJ | množství | cena / MJ | celkem
Díl: | 1 | Zemní práce |  |  | 0
1 | 113107231 | Odstranění podkladu nad 200 m2, beton, tl.do 15 cm | m2 | 83.25 | 0 | 0
|  | kolem objektu : (13+2+29+13+1+1+25+8+1+7+14,5+1+3+25+2+1+11+9)*0,5 |  | 83.25
0
2 | 139601102 | Ruční výkop jam, rýh a šachet v hornině tř. 3 | m3 | 192.173 | 0 | 0
|  | suterén : (2,6+5+12,5+2,5+1)*2,3*1,6 |  | 86.848
|  | kolem objektu : (29+13+1+1+25+8+1+7+14,5+1+3+25)*1,10*0,5 |  | 70.675
|  | kanalizace : 115,5*0,3*1 |  | 34.65
3 | 162701105 | Vodorovné přemístění výkopku z hor.1-4 do 10000 m vč. poplatku za skládku | m3 | 38.835 | 0 | 0
4 | 167101101 | Nakládání výkopku z hor.1-4 v množství do 100 m3 | m3 | 192.173 | 0 | 0
5 | 174101101 | Zásyp jam, rýh, šachet se zhutněním | m3 | 153.338 | 0 | 0
|  | suterén : (2,6+5+12,5+2,5+1)*2,3*1,6 |  | 86.848
|  | kolem objektu : (29+13+1+1+25+8+1+7+14,5+1+3+25)*1,10*0,5 |  | 70.675
|  | - skladba oka. chodníčku : -(13+2+29+13+1+1+25+8+1+7+14,5+1+3+25+2+1+11+9)*0,5*0,3 |  | -24.975
|  | kanalizace : 34,65-3,465-10,395 |  | 20.79
6 | 175101101 | Obsyp potrubí bez prohození sypaniny, s dodáním štěrkopísku frakce 0 - 22 mm | m3 | 10.395 | 0 | 0
|  | 115,5*0,3*0,3 |  | 10.395
Díl: | 3 | Svislé a kompletní konstrukce |  |  | 0
7 | 311271176 | Zdivo nosné z tvárnic porobetonových Zdivo nosné z tvárnic pórobetonových hladkých tloušťky 250 mm, charakteristická pevnost v tlaku fk = 2,60 MPa, tepelný odpor při 6% vlhkosti R = 1,56 m2K/W, tvárnice zdicí základní; pórobeton; hladká; l = 599,0 mm; š = 250,0 mm; h = 249,0 mm; pevnost v tlaku 2,0 MPa | m2 | 14.01 | 0 | 0
|  | atiky R03 : (1,9+1,6+10,7+7,2+10,7+2,6)*0,2 |  | 6.94
|  | střecha R04 : (12,9*2+2,75)*0,20 |  | 5.71
|  | zazdění větracích otvorů : 0,85*0,4*4 |  | 1.36
8 | 314981111 | Dodávka a montáž korunní římsy stávajícího komínu (1800x1200x150mm) | soubor | 1 | 0 | 0
9 | 342255024 | Příčky z cihel betonových, porobetonových nebo vápenopískových, Příčky z příčkovek porobetonov tloušťky 100 mm, tvárnice zdicí základní; pórobeton; hladká; l = 599,0 mm; š = 100,0 mm; h = 249,0 mm; pevnost v tlaku 2,0 MPa; R = 0,630 m2K/W | m2 | 65.76 | 0 | 0
|  | kraj střechy : 17,15+15,73+17,15+15,73 |  | 65.76
10 | 346244813 | Obezdívky z porobetonových tvárnic tl. 100 mm | m2 | 21.51 | 0 | 0
|  | prostor mezi krovy střechy R01 : (18,6+17,25+18,6+17,25)*0,3 |  | 21.51
Díl: | 4 | Vodorovné konstrukce |  |  | 0
11 | 451572111 | Lože pod potrubí, stoky a drobné objekty z kameniva drobného těženého 0÷4 mm | m3 | 3.465 | 0 | 0
|  | kanalizace : 115,5*0,3*0,1 |  | 3.465
0
Díl: | 5 | Komunikace |  |  | 0
12 | 460030182 | Řezání podklad betonový -15cm | m | 107.5 | 0 | 0
|  | monolitická deska : 28+12,9+7,81+10,73+6,27+14,34+2,45+25 |  | 107.5
13 | 564861111 | Podklad ze štěrkodrti po zhutnění tloušťky 20 cm | m2 | 83.25 | 0 | 0
|  | kolem objektu : (13+2+29+13+1+1+25+8+1+7+14,5+1+3+25+2+1+11+9)*0,5 |  | 83.25
0
14 | 591874122 | Provedení zalití spáry mokrou bet. směsí mezi okap. chodníčkem a stávající monolitickou deskou | m | 103.3 | 0 | 0
|  | kolem objektu : 166,6 |  | 166.6
|  | -obrubníky : -63,3 |  | -63.3
15 | 596811111 | Kladení dlaždic kom.pro pěší, lože z kameniva těž., včetně dlaždic betonových 50/50/5 cm | m2 | 83.25 | 0 | 0
|  | kolem objektu : (13+2+29+13+1+1+25+8+1+7+14,5+1+3+25+2+1+11+9)*0,5 |  | 83.25
16 | 916561111 | Osazení záhon.obrubníků do lože z B 12,5 s opěrou | m | 63.3 | 0 | 0
|  | tam kde není monolitická deska : 2,5+12,5+9,7+11,7+0,9+1+25 |  | 63.3
0
17 | 918101111 | Lože pod obrubníky nebo obruby dlažeb z B 12,5 | m3 | 9.99 | 0 | 0
|  | 166,5*0,2*0,3 |  | 9.99
18 | 59217335 | Obrubník zahradní 1000/50/200 mm | kus | 66 | 0 | 0
|  | tam kde není monolitická deska : (2,5+12,5+9,7+11,7+0,9+1+25)*1,03+0,801 |  | 66
Díl: | 61 | Upravy povrchů vnitřní |  |  | 0
19 | 612409991 | Začištění omítek kolem oken,dveří vč. dod. a mtž vnitř.omítkové lišty a vnitř.parotěsné PP folie, případné doplnění přířezů EPS, dozdění ostění | m | 26.74 | 0 | 0
|  | (0,85+1,75+0,85)*6+2,02+2+2,02 |  | 26.74
Díl: | 62 | Úpravy povrchů vnější |  |  | 0
20 | 602011188 | Omítka stěn tenkovrstvá silikonová barevná, zatíraná, tloušťka vrstvy 1,5 mm | m2 | 26 | 0 | 0
|  | komín : (1,6+1+1,6+1)*5 |  | 26
0
21 | 602011191 | Podkladní nátěr stěn pod tenkovrstvé omítky | m2 | 26 | 0 | 0
|  | komín : (1,6+1+1,6+1)*5 |  | 26
0
22 | 622311015 | Soklová lišta hliník KZS tl. 150 mm | m | 197.715 | 0 | 0
|  | 27,925+12,9+1,35+1,35+25,1+7,81+17,3+14,34+19,75+1,39+26,5+12,5+0,7+8,7+10,7+2,5+1,9+5 |  | 197.715
23 | 622311113 | Dilatační profil KZS rohový V | m | 22 | 0 | 0
|  | 3,5*4+4*2 |  | 22
24 | 622311328 | KZS, zateplení fasády, polystyren šedý, tloušťky 40 mm, s omítkou silikonovou, s omítkou 3,2 kg/m2, součinitel. Tep. vodivosti max 0,032W.m-1.K-1, | m2 | 27.6 | 0 | 0
|  | čela lodžií : 10,3*2*0,3+16,5*2*0,3 |  | 16.08
|  | S03 : 6,4*0,45*4 |  | 11.52
25 | 622311331 | KZS, zateplení fasády, polystyren šedý, tloušťky 80 mm, s omítkou silikonovou, s omítkou 3,2 kg/m2, součinitel. Tep. vodivosti max 0,032W.m-1.K-1, | m2 | 45.75 | 0 | 0
|  | boky lodžií : 1,5*3,1*5 |  | 23.25
|  | 1,5*3*5 |  | 22.5
26 | 622311335 | KZS, zateplení fasády, polystyren šedý, tloušťky 150 mm, s omítkou silikonovou, s omítkou 3,2 kg/m2, součinitel. Tep. vodivosti max 0,032W.m-1.K-1, | m2 | 663.6178 | 0 | 0
|  | objekt R01 : 15,8*6,3-4,4*2,05*2 |  | 81.5
|  | 15,8*3,8+1,5*2,51-0,87*1,45 |  | 62.5435
|  | 16,2*2,95+16,2*2,6-1,75*2,05-5,3*2,05-3,55*2,05-0,85*2,85-1,75*2,05-5,3-2,05-3,55*2,05-0,85*2,6 |  | 45.3325
|  | 6,25*6,3+10,1*2,9+10,1*2,75-1,64*2*2-1,75*2,05-1,75*1,45-0,94*2,9-0,87*1,45-1,75*2,05-0,85*2,05 |  | 74.4375
|  | -0,9*2,05-1,75*2,05*2-1,75*1,45-0,87*1,45*2 |  | -14.0805
|  | Objekt R02 : 2,45*2,7-1,49*2 |  | 3.635
|  | 22*2,5+4,9*1 |  | 59.9
|  | 8*2,6-1,75*0,85 |  | 19.3125
|  | R03 : (10,675+2,5+1,9+8,675+10,675+1,9+0,675)*3,3-0,99*2,07-0,56*0,9-0,59*0,9*3-1,18-0,5-1,47*1,45*2 |  | 112.0107
|  | -2,97*1,45-1*0,6 |  | -4.9065
|  | R04 : 27,95*3,35+0,5*0,3*2-3,9*1,8-0,85*1,8*2-1,75*1,8-1,44*2,75-1,75*0,85 |  | 75.255
|  | 12,9*3,65+1,35*2,75*2+3,5*1,35-0,56*0,85*2-2*1,8 |  | 54.683
|  | 25,1*3,35+0,5*0,3+2,75*0,2-1,75*2,05*5-0,87*2,05 |  | 65.064
|  | (4,5+3)*3,65+8,6*0,36-0,87*1,77 |  | 28.9311
27 | 622311354 | KZS, zateplení ostění, polystyrenem šedý, tloušťky 40 mm, s omítkou silikonovou 3,2 kg/m2, součinitel. Tep. vodivosti max 0,032W.m-1.K-1, | m2 | 51.9418 | 0 | 0
|  | 1.PP : (1,5+0,81+1,5)*2*0,17 |  | 1.2954
|  | 2.NP : (2,05+1,75+2,05+2,9+0,85+0,9+2,05+(2,05+1,75+2,05)*3+(1,45+0,87+1,45)*2)*0,17 |  | 6.3988
|  | (2,05+4,4+2,05+2,9+0,85+3,55+2,05+2,05+5,3+2,05+2,05+1,75+2,05+1,45+0,87+1,45)*0,17 |  | 6.2679
|  | 1.NP : (1,8+3,9+1,8+(1,8+0,85+1,8)*2+1,8+1,75+1,8+2,9+1,44+2,9+0,85+1,75+0,85+2,02+2+2,02)*0,17 |  | 6.5416
|  | ((0,85+0,56+0,85)*2+2,05+0,87+2,05+(2,05+1,75+2,05)*8+(2,17+1,64+2,17)*2)*0,17 |  | 11.6025
|  | (1,45+1,75+1,45+2,9+0,94+2,9+1,45+0,87+1,45+2,05+4,4+2,05+2,9+0,85+3,55+2,05)*0,17 |  | 5.6117
|  | (2,05+5,3+2,05+2,05+1,75+2,05+2,15+1,49+2,15+(0,85+1,75+0,85)*7)*0,17 |  | 7.6823
|  | (0,9+1+0,9+0,6+1+0,6+1,45+2,97+1,45+1,45+1,47+1,45+1,45+1,47+1,45)*0,17 |  | 3.3337
|  | (1,5+1,18+1,5+(0,9+0,59+0,9)*4+2,07+0,99+2,07)*0,17 |  | 3.2079
28 | 622311563 | KZS, zateplení parapetu, extrudovaným polystyrenem, tloušťky 30 mm, zakončené stěrkou s výztužnou tkaninou, součinitel. Tep. vodivosti max 0,038W.m-1.K-1, | m2 | 30.4854 | 0 | 0
|  | 1.PP : 0,81*2*0,33 |  | 0.5346
|  | 2.NP : (1,75+0,9+1,75+1,75+1,75+0,87*2+4,4+3,55+5,3+1,75+0,87)*0,33 |  | 8.4183
|  | 1.NP : (3,9+0,85*2+1,75+1,75+0,56*2+0,87+1,75*5+1,75+1,75*3+0,87+4,4+3,55+5,3+1,75)*0,33 |  | 14.0943
|  | (1,75*7+0,9+2,97+1,47+1,47+1,15+0,59*3+0,56)*0,33 |  | 7.4382
29 | 622311831 | KZS, zateplení fasády, minerálními deskami s podélným vláknem, tloušťky 80 mm, s omítkou silikonovou 3,2 kg/m2, součinitel. Tep. vodivosti max 0,039W.m-1.K-1, | m2 | 80.4 | 0 | 0
|  | lodžie ze spodní strany : 16,5*1,5*2+10,3*1,5*2 |  | 80.4
0
30 | 622311924 | Izolace suterénu z perimetrického polystyrénu tl. 150 mm, bez PÚ, součinitel. Tep. vodivosti max 0,034W.m-1.K-1, | m2 | 51.3075 | 0 | 0
|  | PV : 22,8*0,3+0,7*0,3+4,75*0,3+3,5*0,3+1,2*0,3+2,5*0,3 |  | 10.635
|  | PS : (9,25+17,2+11,5)*0,3 |  | 11.385
|  | PZ : 17,6*0,3+18,6*0,3+1,8*0,7/2 |  | 11.49
|  | PJ : 12,6*0,3+(0,6+0,8+8,1)*0,3+16,1*0,15 |  | 9.045
|  | P vnitřní 1 : (2,2+8,6)*0,3+(0,4+0,85+0,5)*0,15 |  | 3.5025
|  | P2 : 17,5*0,3 |  | 5.25
31 | 622311926 | Zateplovací systém, sokl z perimetrického polystyrénu tl. 150 mm, s mozaikovou omítkou 5,5 kg/m2, součinitel. Tep. vodivosti max 0,034W.m-1.K-1, | m2 | 53.6775 | 0 | 0
|  | PV : 22,8*0,3+0,7*0,3+4,75*0,3+3,5*0,3+1,2*0,3+2,5*0,3 |  | 10.635
|  | PS : (9,25+17,2+11,5)*0,3 |  | 11.385
|  | PZ : 17,6*0,3+18,6*0,3+1,8*0,7/2 |  | 11.49
|  | PJ : 12,6*0,3+(0,6+0,8+14,6+0,8+0,55+8,1)*0,3 |  | 11.415
|  | P vnitřní 1 : (2,2+8,6)*0,3+(0,4+0,85+0,5)*0,15 |  | 3.5025
|  | P2 : 17,5*0,3 |  | 5.25
32 | 622311929 | Izolace suterénu z perimetrického polystyrénu tl. 80 mm, bez PÚ, součinitel. Tep. vodivosti max 0,034W.m-1.K-1, | m2 | 153.7275 | 0 | 0
|  | PZ : 2,15*0,7+4,55*2+12,75*0,7+16,75*0,7 |  | 31.255
|  | PJ : 12,55*0,7+2,45*0,7+17,2*0,85+8,05*0,7 |  | 30.755
|  | PV : (22,1+10,55+2,55)*0,7+0,75*0,35 |  | 24.9025
|  | PS : (9,2+17,2)*0,7+12,6*2 |  | 43.68
|  | P1 : (2,2+13,65)*0,7 |  | 11.095
|  | P2 : 17,2*0,7 |  | 12.04
33 | 622422311 | Oprava vnějších omítek vápenných, stupeň členitosti 1 a 2 v množství opravované plochy přes 20 do 30 % , hladkých | m2 | 817.35 | 0 | 0
|  | 27,6+45,75+664+80 |  | 817.35
34 | 622451131 | Omítky vnější cementové stěn nebo štítů, hladké stupeň složitosti I až II | m2 | 258.7125 | 0 | 0
|  | sokl : 153,7275+53,6775+51,3075 |  | 258.7125
35 | 622481211 | Montáž výztužné sítě do stěrkového tmelu, včetně výztužné sítě a stěrkového tmelu | m2 | 26 | 0 | 0
|  | komín : (1,6+1+1,6+1)*5 |  | 26
36 | 622903110 | Mytí s odmaštěním vnějších omítek slož 1-2 tlak.vodou | m2 | 843.35 | 0 | 0
|  | 817,35+26 |  | 843.35
Díl: | 94 | Lešení a stavební výtahy |  |  | 0
37 | 941941031 | Montáž lešení leh.řad.s podlahami,š.do 1 m, H 10 m | m2 | 1078 | 0 | 0
|  | (29,5+12,5+26+7,5+2,5+26+13+9+13+3+2+3)*4 |  | 588
|  | (19+16+19+16)*7 |  | 490
38 | 941941191 | Příplatek za každý měsíc použití lešení k pol.1031 | m2 | 3234 | 0 | 0
|  | 1078*3 |  | 3234
39 | 941941831 | Demontáž lešení leh.řad.s podlahami,š.1 m, H 10 m | m2 | 1078 | 0 | 0
40 | 944944011 | Montáž ochranné sítě z umělých vláken | m2 | 1078 | 0 | 0
41 | 944944031 | Příplatek za každý měsíc použití sítí k pol. 4011 | m2 | 3234 | 0 | 0
42 | 944944081 | Demontáž ochranné sítě z umělých vláken | m2 | 1078 | 0 | 0
Díl: | 95 | Dokončovací konstrukce na pozemních stavbách |  |  | 0
43 | 952901110 | Čištění mytím vnějších ploch oken a dveří | m2 | 188.4148 | 0 | 0
|  | 1.PP : 0,81*1,5*2 |  | 2.43
|  | 1.NP : 3,9*1,8+0,85*1,8*2+1,75*1,8+1,44*2,9+1,75*0,85+2*2,02+0,56*0,85*2+0,87*2,05+1,75*2,05*5 |  | 43.6065
|  | 1,75*0,85+1,64*2,17*2+1,75*2,05*2+1,75*1,45+0,94*2,9+0,87*1,45+4,4*2,5+0,85*2,9+3,55*2,05+5,3*2,05 |  | 53.9126
|  | 1,75*2,05+1,49*2,15+1,75*0,85*7+0,87*1,77+1*0,6+2,97*1,45+1,47*1,45*2+1,18*1,5+0,59*0,9*4+0,99*2,07 |  | 33.8562
|  | 2.PP : 1,75*2,05+0,85*2,9+0,9*2,05+1,75*2,05*2+1,75*1,45+0,87*1,45*2+4,4*2,05 |  | 29.153
|  | 0,85*2,9+3,55*2,05+5,3*2,05+1,75*2,05+0,87*1,45 |  | 25.4565
44 | 952901111 | Vyčištění budov o výšce podlaží do 4 m | m2 | 39.24 | 0 | 0
|  | chodba : 21,8*1,8 |  | 39.24
45 | 987542111 | Demontáž a zpětná montáž znaku a cedulí - pozn. č.1 | soubor | 1 | 0 | 0
46 | 987542112 | Demontáž a zpětná montáž osvětlovacích těles - pozn. č.2 | soubor | 1 | 0 | 0
47 | 987542113 | Demontáž větracích otvorů, včetně zazdění - pozn. č.5 | soubor | 1 | 0 | 0
48 | 987542114 | Demontáž basketbalového koše - pozn. č.6 | soubor | 1 | 0 | 0
49 | 987542115 | Demontáž větracích mříží, vč. osazení nových nerezových - pozn. č.7 | soubor | 1 | 0 | 0
50 | 987542116 | Demontáž držáku antény - pozn. č.8 | soubor | 1 | 0 | 0
51 | 987542117 | Demontáž stávajících elektro dvířek, nahrazení novými plastovými - pozn. č.10 | soubor | 1 | 0 | 0
52 | 987542118 | Demontáž vodovodního ventilu, přesunutí o tloušťku KZS a nová montáž - pozn. č.12 | soubor | 1 | 0 | 0
53 | 987542119 | D+M sklápěcích schodů na půdu, včetně všech potřebných prací (vybourání,začištění,osazení,malba...) | soubor | 1 | 0 | 0
Díl: | 96 | Bourání konstrukcí |  |  | 0
54 | 962032241 | Bourání zdiva nadzákladového cihelného z jakýchkoliv z jakýchkoliv cihel pálených nebo vápenopískových, na maltu cementovou | m3 | 5.481 | 0 | 0
|  | štíty : 12,6*1,45*0,3 |  | 5.481 |  | 0
55 | 965042121 | Bourání podkladů pod dlažby z mazanin betonových nebo z litého asfaltu, tloušťky do 100 mm, plochy do 1 m2 | m3 | 30.2193 | 0 | 0
|  | střecha : 12,6*27,65*0,07 |  | 24.3873 |  | 0
|  | pod dlažbama na terasách a lodžiíích : (17*1,5+5,6*1,5)*0,08 |  | 2.712 |  | 0
|  | (10*1,5+16*1,5)*0,08 |  | 3.12 |  | 0
|  |  |  | 0 |  | 0
56 | 965081713 | Bourání dlažeb z dlaždic a xylolitu litého z xylolitových nebo keramických dlaždic, plochy přes 1 m2, sbíječka dlaždice keramické | m2 | 72.9 | 0 | 0
|  | 17*1,5+5,6*1,5 |  | 33.9 |  | 0
|  | 10*1,5+16*1,5 |  | 39 |  | 0
|  |  |  | 0 |  | 0
57 | 965082923 | Odstranění násypu pod podlahami a na střechách tloušťky do 100 mm, plochy přes 2 m2 | m3 | 27.8712 | 0 | 0
|  | střecha : 12,6*27,65*0,08 |  | 27.8712
58 | 968061112 | Vyvěšení dřevěných okenních křídel pl. do 1,5 m2 | kus | 12 | 0 | 0
|  | 6*2 |  | 12
59 | 968061125 | Vyvěšení dřevěných dveřních křídel pl. do 2 m2 | kus | 2 | 0 | 0
60 | 968062245 | Vybourání dřevěných rámů oken jednoduch. pl. 2 m2 | m2 | 8.925 | 0 | 0
|  | 1,75*0,85*6 |  | 8.925
61 | 968072456 | Vybourání kovových dveřních zárubní pl. nad 2 m2 | m2 | 4.04 | 0 | 0
|  | 2,02*2 |  | 4.04
62 | 969987111 | Odstranění skladby stávající střechy dle popisu R02 | m2 | 66.44 | 0 | 0
|  | 22*2,5+5,2*2,2 |  | 66.44
63 | 969987112 | Odstranění skladby stávající střechy dle popisu R03 | m2 | 87.36 | 0 | 0
|  | 10,4*8,4 |  | 87.36
64 | 969987113 | Odstranění skladby stáv. střechy dle popisu R04,vč. odvozu,uložení na specializ. skládku,poplatku | m2 | 386.4 | 0 | 0
|  | (5+8,8)*28 |  | 386.4
65 | 978015241 | Otlučení omítek vápenných nebo vápenocementových, vnějších s vyškrabáním spár, s 1. až 4. stupni složitosti, v rozsahu do 30 % | m2 | 817.35 | 0 | 0
66 | 978015291 | Otlučení omítek vnějších MVC v složit.1-4 do 100 % | m2 | 302.3145 | 0 | 0
|  | okna, dveře - ostění a nadpraží : (1,5+0,81+1,5)*2*0,15 |  | 1.143
|  | (1,8+3,9+1,8+(1,8+0,85+1,8)*2+1,8+1,75+1,8+0,85+1,75+0,85+2,02+2+2,02+0,85+0,56+0,85)*0,15 |  | 5.025
|  | (0,85+0,56+0,85+2,05+0,87+2,05+(2,05+1,75+2,05)*5+0,85+1,75+0,85+(2,17+1,64+2,17)*2)*0,15 |  | 7.7835
|  | ((2,05+1,75+2,05)*2+1,45+1,75+1,45+2,9+0,94+2,9+1,45+0,87+1,5+2,05+4,4+2,05+2,9+0,85+3,55+2,05)*0,15 |  | 6.714
|  | (2,05+5,3+2,05+0,85+1,75+0,85+2,15+1,49+2,15+(0,85+1,75+0,85)*7)*0,15 |  | 6.4185
|  | (0,85+1,1+0,85+1,45+2,97+1,45+(1,45+1,47+1,45)*2+1,5+1,18+1,5+(0,9+0,56+0,9)*4+2,07+0,99+2,07)*0,15 |  | 5.424
|  | (2,05+1,75+2,05+2,9+0,85+0,9+2,5+2,05+1,75+2,05+2,05+1,75+2,05+1,45+1,75+1,45+(1,5+0,87+1,5)*2)*0,15 |  | 5.5635
|  | (2,05+4,4+2,05)*0,15 |  | 1.275
|  | (2,9+0,85+3,55+2,05+2,05+5,3+2,05+2,05+1,75+2,05+1,45+0,87+1,45)*0,15 |  | 4.2555
|  | sokl : 153,7275+53,6775+51,3075 |  | 258.7125
0
67 | 978059631 | Odsekání vnějších obkladů stěn nad 2 m2 | m2 | 27.325 | 0 | 0
|  | parapety na lodžiíích : 3,55*2 |  | 7.1
|  | 3,55*2+1,75+1,75+0,9+1,75*2 |  | 15
|  | stáv. stav pohled vnitřní 1 : 5,5*0,95 |  | 5.225
68 | 978981111 | Odstranění výústků VZT, odvětrání kanalizace a stávající střešní vpustě | soubor | 1 | 0 | 0
Díl: | 99 | Staveništní přesun hmot |  |  | 0
69 | 999281111 | Přesun hmot pro opravy a údržbu do výšky 25 m | t | 189.2401 | 0 | 0
Díl: | 711 | Izolace proti vodě |  |  | 0
70 | 711112001 | Izolace proti vlhkosti svis. nátěr, za studena, 1x nátěr - včetně dodávky asfaltového laku | m2 | 258.7125 | 0 | 0
|  | sokl : 153,7275+53,6775+51,3075 |  | 258.7125
71 | 711142559 | Izolace proti vlhkosti svislá pásy přitavením, 1 vrstva - včetně dod. Asf.pásu | m2 | 258.7125 | 0 | 0
|  | sokl : 153,7275+53,6775+51,3075 |  | 258.7125
0
72 | 711212104 | Penetrace savých podkladů 0,25 l/m2 | m2 | 78.25 | 0 | 0
|  | lodžie : 10,5*1,5+5,5*1,5+16,5*1,5*2 |  | 73.5
|  | vstup : 1,9*2,5 |  | 4.75
73 | 711212122 | Stěrka hydroizolační proti vlhkosti silikát. | m2 | 78.25 | 0 | 0
|  | lodžie : 10,5*1,5+5,5*1,5+16,5*1,5*2 |  | 73.5
|  | vstup : 1,9*2,5 |  | 4.75
0
74 | 711212601 | Těsnicí pás do spoje podlaha - stěna, šířka 120 mm | m | 72.7 | 0 | 0
|  | 2,6+1,9+2,6 |  | 7.1
|  | (1,5+10,3+1,5)*2+(1,5+16,5+1,5)*2 |  | 65.6
75 | 711482011 | Izolační systém fólií s nopkovými vystupky, výška 12mm, svisle | m2 | 205.035 | 0 | 0
|  | sokl : 153,7275+51,3075 |  | 205.035
76 | 711491272 | Izolace proti tlakové vodě ostatní svislá, ochranná textílie, včetně dodávky materiálu, včetně dodávky textilie | m2 | 205.035 | 0 | 0
|  | sokl : 153,7275+51,3075 |  | 205.035
77 | 711981111 | Provedení odstranění stávající hydroizolace | m2 | 131.38 | 0 | 0
|  | suterén : (2,6+5+12,5+2,5+1)*2,3 |  | 54.28
|  | kolem objektu : (29+13+1+1+25+8+1+7+14,5+1+3+25)*0,6 |  | 77.1
0
78 | 998711202 | Přesun hmot pro izolace proti vodě, výšky do 12 m | % | 1905.7843 | 0 | 0
Díl: | 712-1 | Povlakové krytiny |  |  | 0
79 | 712300832 | Odstranění povlakové krytiny a mechu na střechách plochých do 10°, povlakové krytiny dvouvrstvé, | m2 | 348.39 | 0 | 0
|  | střecha pod dřevěnbou nosnou kcí : 12,6*27,65 |  | 348.39
80 | 712311101 | Povlakové krytiny střech do 10° za studena, nátěrem 1 x, penetračním nebo asfaltovým lakem, včetně dodávky materiálu, 1 x nátěr - včetně dodávky | m2 | 498.3374 | 0 | 0
|  | R02 : 7,05*2,75+15*1,8 |  | 46.3875
|  | R03 : 9,275*7,275+2,6*4,1 |  | 78.1356
|  | R03 vytažení na atiky : (2,6+2,3+9,275+7,275+9,275+0,8+2,6)*(0,27+0,3) |  | 19.4513
|  | R04 : 12,9*26,9 |  | 347.01
|  | R04 vytažení na atiky : 12,9*(0,27+0,3) |  | 7.353
0
81 | 712341559 | Povlaková krytina střech do 10°, NAIP přitavením, 1 vrstva - včetně dodávky asf. Pásu | m2 | 498.3374 | 0 | 0
|  | R02 : 7,05*2,75+15*1,8 |  | 46.3875
|  | R03 : 9,275*7,275+2,6*4,1 |  | 78.1356
|  | R03 vytažení na atiky : (2,6+2,3+9,275+7,275+9,275+0,8+2,6)*(0,27+0,3) |  | 19.4513
|  | R04 : 12,9*26,9 |  | 347.01
|  | R04 vytažení na atiky : 12,9*(0,27+0,3) |  | 7.353
0
82 | 712363115 | Izolace prostup -300mm střecha -10° | kus | 1 | 0 | 0
83 | 712363116 | Izolace prostup -500mm střecha -10° | kus | 3 | 0 | 0
84 | 712372111 | Krytina střech do 10° fólie, 6 kotvy/m2, na beton, tl. izolace do 260 mm, tl.1,5 mm, bílá | m2 | 527.4004 | 0 | 0
|  | R02 : 7,05*2,87+15*1,92 |  | 49.0335
|  | R02 napojení na budovu : (15+1+2,7)*0,25 |  | 4.675
|  | R03 : 10,675*8,675+1,9*5,5 |  | 103.0556
|  | R03 napojení na budovu : 4,1*0,25 |  | 1.025
|  | R03 vytažení na atiky : (2,6+2,1+9,275+7,725+9,275+1+2,6)*0,15 |  | 5.1863
|  | R04 : 27,95*12,9 |  | 360.555
|  | R04 vytažení na atiky : 12,9*2*0,15 |  | 3.87
85 | 712378002 | Okapnice z poplast. plechu RŠ 320 mm | m | 100.055 | 0 | 0
|  | 100,055 |  | 100.055
86 | 712378004 | Závětrná lišta z poplast. plechu RŠ 425 mm | m | 69.25 | 0 | 0
87 | 712378005 | Doplňkové konstruce k povlakovým krytinám z fólií stěnová lišta vyhnutá, z pozinkovaného plechu s povrchovou úpravou PVC, RŠ 70 mm | m | 5.2 | 0 | 0
|  | R04 kolem komína : 1,6+1+1,6+1 |  | 5.2
88 | 712378006 | Doplňkové konstruce k povlakovým krytinám z fólií rohová lišta vnější, z pozinkovaného plechu s povrchovou úpravou PVC, RŠ 100 mm | m | 137.93 | 0 | 0
89 | 712391171 | Povlaková krytina střech do 10°, podklad. textilie, 1 vrstva - včetně dodávky textilie | m2 | 527.4004 | 0 | 0
|  | R02 : 7,05*2,87+15*1,92 |  | 49.0335
|  | R02 napojení na budovu : (15+1+2,7)*0,25 |  | 4.675
|  | R03 : 10,675*8,675+1,9*5,5 |  | 103.0556
|  | R03 napojení na budovu : 4,1*0,25 |  | 1.025
|  | R03 vytažení na atiky : (2,6+2,1+9,275+7,725+9,275+1+2,6)*0,15 |  | 5.1863
|  | R04 : 27,95*12,9 |  | 360.555
|  | R04 vytažení na atiky : 12,9*2*0,15 |  | 3.87
0
90 | 712981001 | Zaizolování prostupů střešní kytinou (držák antény, svod antény, VZT...) | soubor | 1 | 0 | 0
91 | 712981002 | D+M střešní vpustí pro mPVC krytiny,vč. zateplení a límco pro napojení parozábrany z asf.pásů | kus | 1 | 0 | 0
92 | 712981111 | Provedení přípravy podkladů před prováděním nové skladby střechy(vysátí, vyrovnání cem. maltou...) | m2 | 471.5331 | 0 | 0
|  | R02 : 2,75*7,05+15*1,8 |  | 46.3875
|  | R03 : 9,275*7,275+2,6*4,1 |  | 78.1356
|  | R04 : 26,9*12,9 |  | 347.01
93 | 998712202 | Přesun hmot pro povlakové krytiny, výšky do 12 m | % | 6651.0943 | 0 | 0
Díl: | 713 | Izolace tepelné |  |  | 0
94 | 713121111 | Montáž tepelné izolace podlah na sucho jednovrstvá, nosný materiál ve specifikaci | m2 | 74.0572 | 0 | 0
|  | R03 EPS 100S : (2,6+2,3+9,275+7,275+9,275+0,8+2,6)*0,15 |  | 5.1188
|  | R03 XPS : (2,6+2,3+9,275+7,275+9,275+0,8+2,6)*0,42 |  | 14.3325
|  | R04 atiky : 12,9*0,15*2 |  | 3.87
|  | R04 XPS : 12,9*0,42*2 |  | 10.836
|  | R01 nad lodžiema : 10,2*1,5+16,4*1,5 |  | 39.9
0
95 | 713121121 | Izolace tepelná podlah na sucho, dvouvrstvá | m2 | 672.1791 | 0 | 0
|  | R02 : 7,05*2,87+15*1,92 |  | 49.0335
|  | R03 : 9,275*7,275+2,6*4,1 |  | 78.1356
|  | R04 : 12,9*26,9 |  | 347.01
|  | R01 nad místnostma : 12*16,5 |  | 198
96 | 713131131 | Montáž tepelné izolace stěn lepením | m2 | 94.684 | 0 | 0
|  | střecha R01 : (12,5+17+12,5+17)*0,7*2 |  | 82.6
|  | R02 napojení na budovu : (15+1+2,7)*0,53 |  | 9.911
|  | R03 napojení na budovu : 4,1*0,53 |  | 2.173
97 | 28375460 | deska izolační tepelně izol.; extrudovaný polystyren; povrch hladký; obj. hmotnost 40,00 kg/m3; š = 600,0 mm; l = 1 250 mmsoučinitel. Tep. vodivosti max 0,038W.m-1.K-1, | m3 | 3.8885 | 0 | 0
|  | R03 XPS : (2,6+2,3+9,275+7,275+9,275+0,8+2,6)*0,42*0,15*1,03 |  | 2.2144
|  | R04 XPS : 12,9*2*0,42*0,15*1,03 |  | 1.6742
98 | 28375766.A | deska izolační EPS 100 S; pěnový polystyren; povrch hladký; obj. hmotnost 20,00 kg/m3; š = 500,0 mm; l = 1 000 mm, součinitel. Tep. vodivosti max 0,037W.m-1.K-1, | m3 | 113.1513 | 0 | 0
|  | R02 : (7,05*2,87+15*1,92)*0,26*1,03 |  | 13.1312
|  | R03 : (9,275*7,275+2,6*4,1)*0,26*1,03 |  | 20.9247
|  | R03 EPS 100S : (2,6+2,3+9,275+7,275+9,275+0,8+2,6)*0,15*0,05*1,03 |  | 0.2636
|  | R04 : 12,9*26,9*0,22*1,03 |  | 78.6325
|  | R04 atiky : 12,9*0,15*0,05*1,03*2 |  | 0.1993
99 | 28376241 | deska izolační fasádní; pěnový polystyren s grafitem; povrch hladký; rovná hrana; tl. 40,0 mm; R = 1,250 m2K/W; obj. hmotnost 15,00 kg/m3; š = 500,0 mm; l = 1 000 mm, součinitel. Tep. vodivosti max 0,032W.m-1.K-1, | m2 | 85.078 | 0 | 0
|  | střecha R01 : (12,5+17+12,5+17)*0,7*2*1,03 |  | 85.078
100 | 28376247 | deska izolační fasádní; pěnový polystyren s grafitem; povrch hladký; rovná hrana; tl. 120,0 mm; R = 3,800 m2K/W; obj. hmotnost 15,00 kg/m3; š = 500,0 mm; l = 1 000 mm, součinitel. Tep. vodivosti max 0,032W.m-1.K-1, | m2 | 12.4465 | 0 | 0
|  | R02 napojení na budovu : (15+1+2,7)*0,53*1,03 |  | 10.2083
|  | R03 napojení na budovu : 4,1*0,53*1,03 |  | 2.2382
101 | 63151406 | deska izolační minerální vlákno; tl. 100,0 mm; součinitel. Tep. vodivosti max 0,036W.m-1.K-1,; obj. hmotnost 40,00 kg/m3; hydrofobizováno; š = 600,0 mm; l = 1 200 mm | m2 | 41.097 | 0 | 0
|  | R01 nad lodžiema : (10,2*1,5+16,4*1,5)*1,03 |  | 41.097
102 | 63151410 | deska izolační minerální vlákno; tl. 140,0 mm; součinitel. Tep. vodivosti max 0,036W.m-1.K-1; obj. hmotnost 40,00 kg/m3; hydrofobizováno; š = 600,0 mm; l = 1 200 mm | m2 | 407.88 | 0 | 0
|  | R01 nad místnostma : 12*16,5*1,03*2 |  | 407.88
103 | 998713202 | Přesun hmot pro izolace tepelné, výšky do 12 m | % | 4238.7116 | 0 | 0
Díl: | 721 | Vnitřní kanalizace |  |  | 0
104 | 721176225 | Potrubí z plastových trub svodné (ležaté) v zemi, d 200 mm | m | 115.5 | 0 | 0
|  | 29+1,5*3+15,5+2,5+1,5 |  | 53
|  | 1+1+10,5+5+7,5+18+1+1 |  | 45
|  | 2,5+2,5+1 |  | 6
|  | 1+7+2,5+1 |  | 11.5
105 | 721242110 | Lapače střešních splavenin DN 110, s otáč.kul.kloubem na odtoku, s košem , se suchou a nezámr.klapkou,čistícím víčkem a vylam.těs. kroužky pro připoj.potrub.svodů d75, 90, 100 a 110mm, zápachová klapka, koš na listí | kus | 12 | 0 | 0
106 | 721290112 | Zkouška těsnosti kanalizace v objektech vodou, DN 200 | m | 115.5 | 0 | 0
107 | 721981111 | Provedení napojení do stávající šachty dešťové kanalizace | kpl | 9 | 0 | 0
108 | 998721202 | Přesun hmot pro vnitřní kanalizaci, výšky do 12 m | % | 855.945 | 0 | 0
Díl: | 762 | Konstrukce tesařské |  |  | 0
109 | 762083121 | Zvláštní výkony Impregnace dřevo1/2 hmyz+houba+plís | m3 | 11.9377 | 0 | 0
|  | střechy : 4,12462 |  | 4.1246
|  | půda : 7,81312 |  | 7.8131
0
110 | 762332120 | Vázané konstrukce krovů montáž střech pultových, sedlových, valbových, stanových čtvercového nebo obdélníkového půdorysu z řeziva, průřezové plochy přes 120 do 224 cm2 | m | 146 | 0 | 0
|  | R02 okapová hrana : 22*0,75+22,15 |  | 38.65
|  | R02 závětr. lišta : 8*0,75+7,05 |  | 13.05
|  | R04 okapová hrana : (27*0,75+26,9)*2 |  | 94.3
111 | 762341220 | M. bedn.střech rovn. z aglomer.desek šroubováním | m2 | 65.8512 | 0 | 0
|  | R02 okapová hrana : 22,15*0,25 |  | 5.5375
|  | R02 závětr. lišta : 7,05*0,25 |  | 1.7625
|  | R02 napojení na budovu : (15+1+2,7)*0,53 |  | 9.911
|  | R03 XPS : (2,6+2,3+9,275+7,275+9,275+0,8+2,6)*0,65 |  | 22.1813
|  | R03 napojení na budovu : 4,1*0,53 |  | 2.173
|  | R04 atiky : 12,9*0,42*2 |  | 10.836
|  | R04 okapová hrana : 26,9*0,25*2 |  | 13.45
112 | 762395000 | Spojovací a ochranné prostředky pro střechy | m3 | 4.1246 | 0 | 0
|  | 1,76417+0,71417+65,85125*0,025 |  | 4.1246
113 | 762512245 | Položení podlah pod PVC šroubováním | m2 | 156 | 0 | 0
|  | půda : (16,6-1,8-1,8)*12 |  | 156
114 | 762526110 | Položení podlah montáž polštářů pod podlahy rozteče do 65 cm | m2 | 312 | 0 | 0
|  | půda : (16,6-1,8-1,8)*12*2 |  | 312
0
115 | 762595000 | Spojovací a ochranné prostředky hřebíky, vruty, impregnace | m3 | 14.9831 | 0 | 0
|  | půda : (16,6-1,8-1,8)*12*2*0,025 |  | 7.8
|  | hranoly půda : 7,18312 |  | 7.1831
0
116 | 60515206 | hranol SM/JD; tl = 100,0 mm; š = 140 mm; l = 3 000 až 6 000 mm; jakost I | m3 | 7.8131 | 0 | 0
|  | půda : (20*13+21*12)*0,1*0,14*1,09 |  | 7.8131
117 | 60515519 | Hranol SM/JD 1 13x15 cm | m3 | 1.7642 | 0 | 0
|  | R02 okapová hrana : 22,15*0,13*0,15*1,09 |  | 0.4708
|  | R02 závětr. lišta : 7,05*0,13*0,15*1,09 |  | 0.1498
|  | R04 okapová hrana : (26,9)*2*0,13*0,15*1,09 |  | 1.1435
118 | 60515788 | Hranol SM profil 80x130 mm dl. 3 m | m3 | 0.71417 | 0 | 0
|  | R02 okapová hrana : 22*0,75*0,08*0,13*1,09 |  | 0.187
|  | R02 závětr. lišta : 8*0,75*0,08*0,13*1,09 |  | 0.068
|  | R04 okapová hrana : (27*0,75*0,08*0,13)*2*1,09 |  | 0.4591
119 | 60726123 | Deska pro prostředí vlhké; strana broušená; hrana pero/drážka; tl = 25,0 mm | m2 | 241.8179 | 0 | 0
|  | R02 okapová hrana : 22,15*0,25*1,09 |  | 6.0359
|  | R02 závětr. lišta : 7,05*0,25*1,09 |  | 1.9211
|  | R02 napojení na budovu : (15+1+2,7)*0,53*1,09 |  | 10.803
|  | R03 XPS : (2,6+2,3+9,275+7,275+9,275+0,8+2,6)*0,65*1,09 |  | 24.1776
|  | R03 napojení na budovu : 4,1*0,53*1,09 |  | 2.3686
|  | R04 atiky : 12,9*0,42*2*1,09 |  | 11.8112
|  | R04 okapová hrana : 26,9*0,25*2*1,09 |  | 14.6605
|  | půda : (16,6-1,8-1,8)*12*1,09 |  | 170.04
120 | 998762202 | Přesun hmot pro tesařské konstrukce, výšky do 12 m | % | 2114.0265 | 0 | 0
Díl: | 764 | Konstrukce klempířské |  |  | 0
121 | 764000464 | Oplechování parapetů z žárově pozink. plechu tl. 0,7mm s ochranou proti UV záření, rš 365 | m | 92.73 | 0 | 0
|  | 1,75*12+5,3*2+3,55*2+4,4*2+0,87*4+0,94*1+1,75*2+1,75*6+0,87*1+0,56*2 |  | 67.91
|  | 1,75+0,85*2+3,9*1+0,59*4+1,18*1+1,47*2+2,97 |  | 16.8
|  | 1+0,87+0,9+1,75*3 |  | 8.02
122 | 764339820 | Demontáž lemování, komínů, zděných ventilací a ji na vlnité krytině, v hřebeni, sklonu do 30° | m2 | 1.6 | 0 | 0
|  | 1,6*1 |  | 1.6
123 | 764352201 | Žlaby z Pz plechu podokapní půlkruhové, rš 188 mm, barva RAL 140 60 70 (dle batrevného řešení) | m | 146.525 | 0 | 0
|  | 146,525 |  | 146.525
124 | 764352810 | Demontáž žlabů podokapních půlkruhových rovných, rš 330 mm, sklonu do 30° | m | 147 | 0 | 0
|  | 147 |  | 147
125 | 764391820 | Demontáž ostatních prvků střešních závětrné lišty, rš 250 a 330 mm, sklonu do 30° | m | 27.4 | 0 | 0
|  | (5+8,7)*2 |  | 27.4
126 | 764410850 | Demontáž oplechování parapetů,rš od 100 do 330 mm | m | 67.81 | 0 | 0
|  | 0,81*2 |  | 1.62
|  | 1,75+1,75+1,75*6+0,9+1+2,97+1,47*2+1,18+0,59*3+0,56+3,9 |  | 29.22
|  | 0,85*2+1,75+1,75+0,56*2+0,87+1,75*5+1,75+1,75*3+0,87+4,4 |  | 28.21
|  | 0,87+1,75+0,87+0,87+4,4 |  | 8.76
127 | 764430850 | Demontáž oplechování zdí a nadezdívek rš 600 mm | m | 37.05 | 0 | 0
|  | 12,675+8,7+12,675+1+2 |  | 37.05
128 | 764454202 | Odpadní trouby z Pz plechu, kruhové, D 100 mm, barva RAL 140 60 70 (dle batrevného řešení) | m | 54.492 | 0 | 0
129 | 764454803 | Demontáž odpadních trub kruhových,D 150 mm | m | 55 | 0 | 0
130 | 764981111 | D+M větrací mřížky, včetně mřížky proti hmyzu | m | 65.76 | 0 | 0
|  | kraj střechy : 17,15+15,73+17,15+15,73 |  | 65.76
0
131 | 998764202 | Přesun hmot pro klempířské konstr., výšky do 12 m | % | 1142.7732 | 0 | 0
Díl: | 765 | Krytiny tvrdé |  |  | 0
132 | 765981111 | Rozebrání části střechy, zpětné zapravení střechy (po provedení zateplení prostoru nad lodžiema) | m2 | 181.8 | 0 | 0
|  | kraj střechy R01 : (15,5+14,8+15,5+14,8)*3 |  | 181.8
133 | 998765202 | Přesun hmot pro krytiny tvrdé z nákladů v objektech výšky přes 6 do 12 m | % | 447.228 | 0 | 0
Díl: | 766 | Konstrukce truhlářské |  |  | 0
134 | 611999001 | Okno plastové W09 1750x850 dle popisu ve výpisu výplní vč. vent. klapky a doplňků (žaluzie...) | kus | 6 | 0 | 0
135 | 611999031 | Dveře plastové D06 2000x2020 dle popisu ve výpisu výplní otvorů | kus | 1 | 0 | 0
136 | 766441821 | Dmtž parapetních desek stávajících včetně jejich likvidace | m | 89.91 | 0 | 0
|  | 22,1+67,81 |  | 89.91
137 | 766621012 | Montáž oken plastových oken a dveří dle ČSN 730540 v souladu se zásadami TNI 74 6077 | m2 | 12.965 | 0 | 0
|  | 1,75*0,85*6 |  | 8.925
|  | 2*2,02 |  | 4.04
138 | 766694113 | Ostatní, montáž parapetních desek dřevě šířky do 300 mm, délky přes 1600 do 2600 mm | kus | 6 | 0 | 0
139 | 60775433 | Parapet interiér DTD šíře 300 mm tyč dl. 4,1m | m | 10.5 | 0 | 0
|  | 1,75*6 |  | 10.5
140 | 998766202 | Přesun hmot pro truhlářské konstr., výšky do 12 m | % | 856.3208 | 0 | 0
Díl: | 767 | Konstrukce zámečnické |  |  | 0
141 | 767981111 | Demontáž markýzy, včetně likvidace | soubor | 1 | 0 | 0
142 | 767981112 | D+M markýzy č.1, dle popisu ve výpisu zámeč. výrobků, včetně zasklení, zemní prací, zákl. patky... | soubor | 1 | 0 | 0
143 | 767981113 | D+M markýzy č.2, dle popisu ve výpisu zámeč. výrobků, včetně zasklení... | soubor | 1 | 0 | 0
144 | 767981114 | D+M markýzy č.3, dle popisu ve výpisu zámeč. výrobků, včetně zasklení... | soubor | 1 | 0 | 0
145 | 998767202 | Přesun hmot pro zámečnické konstr., výšky do 12 m | % | 829.4 | 0 | 0
Díl: | 771 | Podlahy z dlaždic a obklady |  |  | 0
146 | 771475014 | Obklad soklíků keram.rovných, tmel,10x10 cm, lepidlo flexibilní | m | 65.01 | 0 | 0
|  | vstup : 2,5+1,9+2,5 |  | 6.9
|  | lodžie : 1,5+5,5-1,64+0,3*4 |  | 6.56
|  | 1,5+16,5+1,5-0,85+0,3*2 |  | 19.25
|  | 1,5+10,3+1,5-0,85+0,3*2 |  | 13.05
|  | 1,5+16,5+1,5-0,85+0,3*2 |  | 19.25
147 | 771479001 | Řezání dlaždic keramických pro soklíky | m | 65.01 | 0 | 0
148 | 771575109 | Montáž podlah keram.,hladké, tmel, 30x30 cm, lepidlo flexibilní | m2 | 78.25 | 0 | 0
|  | lodžie : 10,5*1,5+5,5*1,5+16,5*1,5*2 |  | 73.5
|  | vstup : 1,9*2,5 |  | 4.75
0
149 | 59764203 | Dlažba matná 300x300x9 mm | m2 | 93.2261 | 0 | 0
|  | lodžie : (10,5*1,5+5,5*1,5+16,5*1,5*2)*1,1 |  | 80.85
|  | vstup : 1,9*2,5*1,1 |  | 5.225
|  | 65,01*0,1*1,1 |  | 7.1511
150 | 998771202 | Přesun hmot pro podlahy z dlaždic z nákladů v objektech výšky přes 6 do 12 m | % | 572.327 | 0 | 0
Díl: | 783 | Nátěry |  |  | 0
151 | 783981111 | Repase stávajícího zábradlí (očištění, odrezivění, zákl. nátěr, 2x vrchní nátěr), doplnění nových dřevěných výplní | soubor | 1 | 0 | 0
152 | 783981112 | Přebroušení stávajích viditelných částí krovu, nový nátěr lazurovou barvou | soubor | 1 | 0 | 0
Díl: | 784 | Malby |  |  | 0
153 | 784161401 | Penetrace podkladu nátěrem, 1 x | m2 | 189.84 | 0 | 0
|  | chodba : 21,8*1,8+(1,8+21,8+1,8+21,8)*3 |  | 180.84
|  | u nových dveří : 3*3 |  | 9
154 | 784165522 | Malba tekutá, barva, bez penetrace, 2 x | m2 | 189.84 | 0 | 0
Díl: | 799 | Ostatní |  |  | 0
155 | 799981111 | Vytýčení inženýrských sítí | soubor | 1 | 0 | 0
156 | 799981112 | Zajištění provedení sondy do střešní krytiny z důvodu zjištění obsahu vlhkosti v konstrukci střechy | soubor | 2 | 0 | 0
|  | střecha R03 : 1 |  | 1
|  | R02 : 1 |  | 1
Díl: | M21 | Elektromontáže |  |  | 0
157 | M21-1 | Úprava elektroinstalace na fasádě (dmtž,mtž svítidel, kabeláž pod KZS, vč. chrániček...) | kpl | 1 | 0 | 0
158 | M21-2 | Demontáž hromosvodu, včetně likvidace | soubor | 1 | 0 | 0
Díl: | D96 | Přesuny suti a vybouraných hmot |  |  | 0
159 | 979080001 | Poplatek za skládku materiálu z AZC | t | 8.5001 | 0 | 0
|  | střecha R04 : 8,5001 |  | 8.5001
160 | 979087017 | Odvoz na skládku demont.konstrukcí vláknocementových, do 5000 m | t | 8.5 | 0 | 0
161 | 979087018 | Odvoz na skládku demont.konstrukcí vláknocementových, příplatek za každých dalších i započatých 5000 m | t | 8.5 | 0 | 0
162 | 979081111 | Odvoz suti a vybour. hmot na skládku do 1 km | t | 201.1231 | 0 | 0
163 | 979081121 | Příplatek k odvozu za každý další 1 km | t | 3016.8464 | 0 | 0
164 | 979082111 | Vnitrostaveništní doprava suti do 10 m | t | 201.1231 | 0 | 0
165 | 979082121 | Příplatek k vnitrost. dopravě suti za dalších 5 m | t | 2011.2309 | 0 | 0
166 | 979087112 | Nakládání suti na dopravní prostředky | t | 201.1231 | 0 | 0
167 | 979990001 | Poplatek za skládku stavební suti | t | 201.1231 | 0 | 0

## Ostatní náklady
Stavba : | 2013-18 MŠ Tatce |  |  |  | Rozpočet : | 1
Objekt : | 1 MŠ Tatce |  |  |  | Rozpočet s výkazem výměr
|  | Ostatní náklady |  |  |  | 0
1 |  | Pojištění stavby | kpl | 1 | 0 | 0
2 |  | Bankovní záruka | kpl | 1 | 0 | 0
3 |  | Montáž trvalé pamětní desky a velkoplošného informačního panelu | kpl | 1 | 0 | 0
4 |  | Dokumentace skutečného provedení stavby (3 paré) | kpl | 1 | 0 | 0

## Vedlejší náklady
Stavba : | 2013-18 MŠ Tatce |  |  |  | Rozpočet : | 1
Objekt : | 1 MŠ Tatce |  |  |  | Rozpočet s výkazem výměr
|  | Vedlejší náklady |  |  |  | 0
1 |  | Zařízení staveniště | kpl | 1 | 0 | 0
Náklady spojené s vybudováním hyg. zař.,skladů,přípojek energií; náklady na vybavení ZS,náklady na energie,úklid a údržbu ZS; příprava území,zabezpečení oplocením; odstranění objektů ZS a uvedení prostoru do původního stavu; dodání výstražných značek, rozmisťování, údržba a konečné odstranění; včetně případných dalších poplatků plynoucí z realizace díla
2 |  | Mimostav. doprava | kpl | 1 | 0 | 0
Doprava materiálu a doprava strojů a zařízení do staveništního skladu nebo na staveništní skládku.
3 |  | Územní vlivy | kpl | 1 | 0 | 0
4 |  | Provozní vlivy | kpl | 1 | 0 | 0
Práce prováděné mimo hlavní školní prázdniny budpu prováděny za plného provozu školského zařízení.
5 |  | Kompletační činnost | kpl | 1 | 0 | 0
Zajišťovat provoz a údržbu zařízení staveniště včetně společných sociálních a provozních objektů; zúčastnit se kolaudace a předání stavby do užívání

## Hromosvod
Položkový rozpočet
S: | 2013-18 | MŠ Tatce
O: | 1 | MŠ Tatce
R: | 1 | Hromosvod
Propočet nákladů
Položka | Popis výkonu | Měr.jednotka | Množství | Cena za MJ | Celkem
1 | Jímací a svodové vedení-drát AlMgSi 8 mm vč. podpěr | m | 430 | 0 | 0
2 | Drát FeZn 10 mm v zemi | m | 40 | 0 | 0
3 | Pásek FeZn 30x4 v zemi | m | 30 | 0 | 0
3 | Svorka křížová | ks | 5 | 0 | 0
4 | Spojovací svorka | ks | 96 | 0 | 0
5 | Svorka připojovací | ks | 2 | 0 | 0
6 | Svorka na potrubí ST | ks | 15 | 0 | 0
7 | Svorka okapová | ks | 8 | 0 | 0
8 | Svorka T (EST) | ks | 11 | 0 | 0
9 | Svorka zkušební | ks | 12 | 0 | 0
10 | Označovací štítek | ks | 24 | 0 | 0
11 | Tvarování montážního dílu | ks | 16 | 0 | 0
12 | Ochranný úhelník | m | 12 | 0 | 0
13 | Jímací tyč 1.5m vč.podstavce a připojovací svorky | ks | 8 | 0 | 0
14 | Pomocné montážní práce, demontáž | hod | 20 | 0 | 0
15 | Výkop a zához rýhy 35x90cm tř.3 | m | 30 | 0 | 0
16 | Revize hromosvodu | ks | 1 | 0 | 0
| Součet |  |  |  | 0