## Krycí list
KRYCÍ LIST ZAKÁZKY
0 | Snížení energetické náročnosti budovy DPS Plzeňská č.p. 36 a č.p. 405
#N/A | Popis | Cena
#N/A
SO_01: DPS č.p. 36
001.: Zemní práce
002.: Základy
003.: Svislé konstrukce
004.: Vodorovné konstrukce
005.: Komunikace
0061: Omítky vnitřní
0062: Omítky vnější
0063: Podlahy a podlahové konstrukce
0064: Výplně otvorů
008.: Trubní vedení
009.: Ostatní konstrukce a práce
0094: Lešení
0096: Bourací práce
021.: Silnoproud
024.: Vzduchotechnika
099.: Přesun hmot HSV
711.: Izolace proti vodě
712.: Povlakové krytiny
713.: Izolace tepelné
721.: Vnitřní kanalizace
725.: Zařizovací předměty
762.: Konstrukce tesařské
764.: Konstrukce klempířské
765.: Krytiny tvrdé
766.: Konstrukce truhlářské
767.: Konstrukce zámečnické
771.: Podlahy z dlaždic a obklady
776.: Podlahy povlakové
783.: Nátěry
784.: Malby
787.: Zasklívání
SO_02: DPS č.p. 405
001.: Zemní práce
002.: Základy
003.: Svislé konstrukce
005.: Komunikace
0061: Omítky vnitřní
0062: Omítky vnější
0063: Podlahy a podlahové konstrukce
0064: Výplně otvorů
009.: Ostatní konstrukce a práce
0094: Lešení
0096: Bourací práce
021.: Silnoproud
022.: Slaboproud
024.: Vzduchotechnika
099.: Přesun hmot HSV
711.: Izolace proti vodě
712.: Povlakové krytiny
713.: Izolace tepelné
721.: Vnitřní kanalizace
725.: Zařizovací předměty
762.: Konstrukce tesařské
763.: Dřevěná prefabrikace
764.: Konstrukce klempířské
765.: Krytiny tvrdé
766.: Konstrukce truhlářské
767.: Konstrukce zámečnické
771.: Podlahy z dlaždic a obklady
776.: Podlahy povlakové
781.: Obklady keramické
783.: Nátěry
784.: Malby
787.: Zasklívání
SO_03: Ostatní náklady
VRN.: Vedlejší rozpočtové náklady
0 | Celkem bez rozpočtové rezervy (bez DPH) | 0
| DPH | 0
0 | DPH 15% ze základny: ……………………………. (doplnit) | 0 | (doplnit)
0 | DPH 21% ze základny: ……………………………. (doplnit) | 0 | (doplnit)
| Celkem bez rozpočtové rezervy (včetně DPH) | 0
Rozpočtová rezerva 5 %
| Rozpočtová rezerva bez DPH | 0
Celkové náklady na stavbu včetně rozpočtové rezervy 5 %
| Celkem včetně rozpočtové rezervy (bez DPH) | 0
| DPH 15% ze základny: ……………………. (doplnit) |  | (doplnit)
| DPH 21 % ze základny: ……………………. (doplnit) |  | (doplnit)
| Celkem včetně rozpočtové rezervy (včetně DPH) | 0

## Rekapitulace
Rekapitulace zakázky
0 | Snížení energetické náročnosti budovy DPS Plzeňská č.p. 36 a č.p. 405
#N/A | Popis | Cena
#N/A
SO_01: DPS č.p. 36
001.: Zemní práce
002.: Základy
003.: Svislé konstrukce
004.: Vodorovné konstrukce
005.: Komunikace
0061: Omítky vnitřní
0062: Omítky vnější
0063: Podlahy a podlahové konstrukce
0064: Výplně otvorů
008.: Trubní vedení
009.: Ostatní konstrukce a práce
0094: Lešení
0096: Bourací práce
021.: Silnoproud
024.: Vzduchotechnika
099.: Přesun hmot HSV
711.: Izolace proti vodě
712.: Povlakové krytiny
713.: Izolace tepelné
721.: Vnitřní kanalizace
725.: Zařizovací předměty
762.: Konstrukce tesařské
764.: Konstrukce klempířské
765.: Krytiny tvrdé
766.: Konstrukce truhlářské
767.: Konstrukce zámečnické
771.: Podlahy z dlaždic a obklady
776.: Podlahy povlakové
783.: Nátěry
784.: Malby
787.: Zasklívání
SO_02: DPS č.p. 405
001.: Zemní práce
002.: Základy
003.: Svislé konstrukce
005.: Komunikace
0061: Omítky vnitřní
0062: Omítky vnější
0063: Podlahy a podlahové konstrukce
0064: Výplně otvorů
009.: Ostatní konstrukce a práce
0094: Lešení
0096: Bourací práce
021.: Silnoproud
022.: Slaboproud
024.: Vzduchotechnika
099.: Přesun hmot HSV
711.: Izolace proti vodě
712.: Povlakové krytiny
713.: Izolace tepelné
721.: Vnitřní kanalizace
725.: Zařizovací předměty
762.: Konstrukce tesařské
763.: Dřevěná prefabrikace
764.: Konstrukce klempířské
765.: Krytiny tvrdé
766.: Konstrukce truhlářské
767.: Konstrukce zámečnické
771.: Podlahy z dlaždic a obklady
776.: Podlahy povlakové
781.: Obklady keramické
783.: Nátěry
784.: Malby
787.: Zasklívání
SO_03: Ostatní náklady
VRN.: Vedlejší rozpočtové náklady
0 | Celkem (bez DPH) | 0
| DPH | 0
0 | DPH 15% ze základny: ……………………………. (doplnit) | 0 | (doplnit)
0 | DPH 21% ze základny: ……………………………. (doplnit) | 0 | (doplnit)
| Celkem (včetně DPH) | 0

## Zakazka
Snížení energetické náročnosti budovy DPS Plzeňská č.p. 36 a č.p. 405
[5 empty] | Poř. | Typ | Kód | Alter. kód | Popis | MJ | Výměra bez ztr. | Ztratné | Výměra | Jedn. cena | Cena | Jedn. hmotn. | Hmotnost | Jedn. suť | Suť
[9 empty] | SO_01: DPS č.p. 36 | [5 empty] | 0 |  | 215.9751 |  | 100.1901
[9 empty] | 001.: Zemní práce | [5 empty] | 0 |  | 57.861 |  | 23.8965
##T2##N_Catalog_catGUID | ##T2##PRO_ITEM_catID | ##T2##PRO_ITEM_iteCode | ##T2##PRO_ITEM_szvCode | ##T2##PRO_ITEM_tevCode | 46 | H | 00572400 |  | Osivo směs travní parková sídlištní | kg | 6 | 0 | 6 |  | 0 | 0.001 | 0.006 |  | 0
[5 empty] | 2655 | SP | 113106123 |  | Rozebrání dlažeb nebo dílců komunikací pro pěší ze zámkových dlaždic | m2 | 42.9 | 0 | 42.9 |  | 0 |  | 0 | 0.26 | 11.154
[9 empty] | 1*(15,5+11+2,2+3,2)+1*(2+1) |  | 34.9
[9 empty] | 2*4*1 |  | 8
[5 empty] | 2656 | SP | 113107122 |  | Odstranění podkladu pl do 50 m2 z kameniva drceného tl 200 mm | m2 | 19.5 | 0 | 19.5 |  | 0 |  | 0 | 0.235 | 4.5825
[9 empty] | 1*15,5 |  | 15.5
[9 empty] | 4*1 |  | 4
[5 empty] | 3589 | SP | 113107123 |  | Odstranění podkladu pl do 50 m2 z kameniva drceného tl 300 mm | m2 | 20.4 | 0 | 20.4 |  | 0 |  | 0 | 0.4 | 8.16
[9 empty] | 1*(11+2,2+3,2) |  | 16.4
[9 empty] | 4*1 |  | 4
[5 empty] | 57 | SP | 132202101 |  | Hloubení rýh š do 600 mm ručním nebo pneum nářadím v soudržných horninách tř. 3 | m3 | 50.8728 | 0 | 50.8728 |  | 0 |  | 0 |  | 0
[9 empty] | 1*0,6*(7,2+1,9+5,5+2+1,7+3,75+3,2+3,3+3,8+11+13,55+11+2,2+3,2+4*0,6) |  | 45.42
[9 empty] | 1,3*0,6*(2,5+1+2) |  | 4.29
[9 empty] | 5*0,6*0,9-2,196*0,7 |  | 1.1628
[5 empty] | 58 | SP | 132202109 |  | Příplatek za lepivost u hloubení rýh š do 600 mm ručním nebo pneum nářadím v hornině tř. 3 | m3 | 50.873 | 0 | 50.873 |  | 0 |  | 0 |  | 0
[5 empty] | 2660 | SP | 132202201 |  | Hloubení rýh š přes 600 do 2000 mm ručním nebo pneum nářadím v soudržných horninách tř. 3 | m3 | 10.1 | 0 | 10.1 |  | 0 |  | 0 |  | 0
[9 empty] | odkopávka terénu okolo objektu na severní straně |  | 0
[9 empty] | 0,5*(3,65+3,85)/2*3,6 |  | 6.75
[9 empty] | 0,5*0,4*3,5 |  | 0.7
[9 empty] | 0,5*5,3*2/2 |  | 2.65
[5 empty] | 2661 | SP | 132202209 |  | Příplatek za lepivost u hloubení rýh š do 2000 mm ručním nebo pneum nářadím v hornině tř. 3 | m3 | 10.1 | 0 | 10.1 |  | 0 |  | 0 |  | 0
[5 empty] | 2664 | SP | 133202011 |  | Hloubení šachet ručním nebo pneum nářadím v soudržných horninách tř. 3, plocha výkopu do 4 m2 | m3 | 6.64 | 0 | 6.64 |  | 0 |  | 0 |  | 0
[9 empty] | 6*1*1*1 |  | 6
[9 empty] | 0,8*0,8*1 |  | 0.64
[5 empty] | 2665 | SP | 133202019 |  | Příplatek za lepivost u hloubení šachet ručním nebo pneum nářadím v horninách tř. 3 | m3 | 6.64 | 0 | 6.64 |  | 0 |  | 0 |  | 0
[5 empty] | 3709 | SP | 162201201 |  | Vodorovné přemístění do 10 m nošením výkopku z horniny tř. 1 až 4 | m3 | 67.613 | 0 | 67.613 |  | 0 |  | 0 |  | 0
[5 empty] | 27 | SP | 162701105 |  | Vodorovné přemístění do 10000 m výkopku z horniny tř. 1 až 4 | m3 | 44.903 | 0 | 44.903 |  | 0 |  | 0 |  | 0
[5 empty] | 28 | SP | 162701109 |  | Příplatek k vodorovnému přemístění výkopku z horniny tř. 1 až 4 ZKD 1000 m přes 10000 m | m3 | 449.03 | 0 | 449.03 |  | 0 |  | 0 |  | 0
[9 empty] | 10*44,903 |  | 449.03
[5 empty] | 79 | SP | 167101101 |  | Nakládání výkopku z hornin tř. 1 až 4 do 100 m3 | m3 | 44.903 | 0 | 44.903 |  | 0 |  | 0 |  | 0
[5 empty] | 29 | SP | 171201201 |  | Uložení sypaniny na skládky | m3 | 44.903 | 0 | 44.903 |  | 0 |  | 0 |  | 0
[5 empty] | 30 | SP | 171201206 |  | Poplatek za skládku - ostatní zemina | m3 | 44.903 | 0 | 44.903 |  | 0 |  | 0 |  | 0
[5 empty] | 3388 | SP | 174101102 |  | Zásyp v uzavřených prostorech sypaninou se zhutněním | m3 | 22.71 | 0 | 22.71 |  | 0 |  | 0 |  | 0
[9 empty] | zásyp drenážní rýhy |  | 0
[9 empty] | 0,5*0,6*(7,2+1,9+5,5+2+1,7+3,75+3,2+3,3+3,8+11+13,55+11+2,2+3,2+4*0,6) |  | 22.71
[5 empty] | 3695 | SP | 175101101 |  | Obsyp potrubí bez prohození sypaniny z hornin tř. 1 až 4 uloženým do 3 m od kraje výkopu | m3 | 3.175 | 0 | 3.175 |  | 0 |  | 0 |  | 0
[9 empty] | 12,7*0,5*0,5 |  | 3.175
[5 empty] | 72 | SP | 175101201 |  | Obsyp objektů bez prohození sypaniny z hornin tř. 1 až 4 uloženým do 30 m od kraje objektu | m3 | 26.07 | 0 | 26.07 |  | 0 |  | 0 |  | 0
[9 empty] | zásyp drenážní rýhy |  | 0
[9 empty] | 0,5*0,6*(7,2+1,9+5,5+2+1,7+3,75+3,2+3,3+3,8+11+13,55+11+2,2+3,2+4*0,6) |  | 22.71
[9 empty] | okapní chodník |  | 0
[9 empty] | 0,15*0,5*(2,3+9,2+7+0,8+4,8+3,2+2,3+3,8+11,4) |  | 3.36
[5 empty] | 43 | SP | 180402113 |  | Založení parkového trávníku výsevem ve svahu do 1:1 | m2 | 30.8 | 0 | 30.8 |  | 0 |  | 0 |  | 0
[9 empty] | 0,5*(2,3+9,2+7+0,8+4,8+3,2+2,3+3,8+11,4)+2,4*3,5 |  | 30.8
[5 empty] | 77 | SP | 181006111 |  | Rozprostření zemin schopných zúrodnění v rovině a sklonu do 1:5, tl vrstvy do 0,1 m | m2 | 30.8 | 0 | 30.8 |  | 0 |  | 0 |  | 0
[9 empty] | 0,5*(2,3+9,2+7+0,8+4,8+3,2+2,3+3,8+11,4)+2,4*3,5 |  | 30.8
[5 empty] | 3696 | H | 58331340 |  | Kamenivo těžené drobné frakce 0-4 pr. | t | 5.715 | 0 | 5.715 |  | 0 | 1 | 5.715 |  | 0
[9 empty] | 3,175*1,8 |  | 5.715
[5 empty] | 1850 | H | 58333674 |  | Kamenivo těžené hrubé frakce 16-32 třída B | t | 52.14 | 0 | 52.14 |  | 0 | 1 | 52.14 |  | 0
[9 empty] | 2*22,71 |  | 45.42
[9 empty] | 2*3,36 |  | 6.72
[9 empty] | 002.: Základy | [5 empty] | 0 |  | 8.1664 |  | 0
[5 empty] | 3703 | SP | 274321411 |  | Základové pásy ze ŽB tř. C 20/25 | m3 | 2.7 | 0 | 2.7 |  | 0 | 2.4533 | 6.6239 |  | 0
[9 empty] | 5*0,6*0,9 |  | 2.7
[5 empty] | 3705 | SP | 274351215 |  | Zřízení bednění stěn základových pásů | m2 | 3.64 | 0 | 3.64 |  | 0 | 0.00115 | 0.004186 |  | 0
[9 empty] | 2*5*0,3 |  | 3
[9 empty] | 4*0,8*0,2 |  | 0.64
[5 empty] | 3706 | SP | 274351216 |  | Odstranění bednění stěn základových pásů | m2 | 3.64 | 0 | 3.64 |  | 0 |  | 0 |  | 0
[5 empty] | 3704 | SP | 274366006 |  | Výztuž základových pásů z betonářské oceli 10 505 | t | 0.08916 | 0 | 0.08916 |  | 0 | 1.0576 | 0.094293 |  | 0
[9 empty] | 12*5*0,00089 |  | 0.0534
[9 empty] | 10*3,6*0,0004 |  | 0.0144
[9 empty] | 12*2*0,00089 |  | 0.02136
[5 empty] | 3708 | SP | 275313511 |  | Základové patky z betonu tř. C 12/15 | m3 | 0.64 | 0 | 0.64 |  | 0 | 2.2563 | 1.4441 |  | 0
[9 empty] | 0,8*0,8*1 |  | 0.64
[9 empty] | 003.: Svislé konstrukce | [5 empty] | 0 |  | 6.0517 |  | 0
[5 empty] | 3713 | SP | 310238211 |  | Zazdívka otvorů pl do 1 m2 ve zdivu nadzákladovém cihlami pálenými na MVC | m3 | 0.486 | 0 | 0.486 |  | 0 | 1.889 | 0.91806 |  | 0
[9 empty] | 0,9*0,6*0,45 |  | 0.243
[9 empty] | 1,8*0,3*0,3 |  | 0.162
[9 empty] | 0,9*0,3*0,3 |  | 0.081
[5 empty] | 3639 | SP | 311231116 |  | Zdivo nosné z cihel dl 290 mm pevnosti P 7 až 15 na MC 10 | m3 | 0.324 | 0 | 0.324 |  | 0 | 1.815 | 0.58806 |  | 0
[9 empty] | 0,3*0,15*7,2 |  | 0.324
[5 empty] | 3223 | SP | 319201311 |  | Vyrovnání nerovného povrchu zdiva tl do 30 mm maltou | m2 | 4.41 | 0 | 4.41 |  | 0 | 0.03279 | 0.1446 |  | 0
[9 empty] | 0,3*(1,8+0,9) |  | 0.81
[9 empty] | 0,4*(4*1,5+2*0,9+2*0,6) |  | 3.6
[5 empty] | 34 | SP | 331311112 |  | Osazování palisád betonových jednotlivě zabeton hranatých délky prvku 600 mm | kus | 20 | 0 | 20 |  | 0 | 0.04468 | 0.8936 |  | 0
[5 empty] | 3410 | SP | 349231811 |  | Přizdívka ostění s ozubem z cihel tl do 150 mm | m2 | 1.875 | 0 | 1.875 |  | 0 | 0.28862 | 0.54116 |  | 0
[9 empty] | 0,15*(4*2,3+1,1*3) |  | 1.875
[5 empty] | 3411 | SP | 349231821 |  | Přizdívka ostění s ozubem z cihel tl do 300 mm | m2 | 1.1 | 0 | 1.1 |  | 0 | 0.49001 | 0.53901 |  | 0
[5 empty] | 3579 | H | 59228409 |  | PALISÁDA betonová přírodní 16X16X60 cm | kus | 20 | 0 | 20 |  | 0 | 0.0325 | 0.65 |  | 0
[5 empty] | 3616 | SP | X79623 |  | Dodatečné vyplnění spáry ve zdivu MC směsí s rozpínavou přísadou - vyčištění spáry, vyplnění spáry tl. do 20mm | m2 | 18.9 | 0 | 18.9 |  | 0 | 0.048 | 0.9072 |  | 0
[5 empty] | 3666 | SP | X79636 |  | Statická oprava zdiva vlepením výztuže z vysokopevnostní nerezové oceli do drážky - včetně vyfrézování drážky | m | 87 | 0 | 87 |  | 0 | 0.01 | 0.87 |  | 0
[9 empty] | 58*1,5 |  | 87
[9 empty] | 004.: Vodorovné konstrukce | [5 empty] | 0 |  | 12.809 |  | 0
[5 empty] | 3675 | SP | 413231211 |  | Zazdívka zhlaví stropních trámů průřezu do 20000 mm2 | kus | 2 | 0 | 2 |  | 0 | 0.06234 | 0.12468 |  | 0
[5 empty] | 3689 | SP | 465311111 |  | Rigol tl do 15 cm z betonu tř. B 7,5 až C 8/10 | m2 | 37.85 | 0 | 37.85 |  | 0 | 0.33512 | 12.6843 |  | 0
[9 empty] | 0,5*(7,2+1,9+5,5+2+1,7+3,75+3,2+3,3+3,8+11+13,55+11+2,2+3,2+4*0,6) |  | 37.85
[9 empty] | 005.: Komunikace | [5 empty] | 0 |  | 46.8741 |  | 0
[5 empty] | 47 | SP | 564752111 |  | Podklad z vibrovaného stěrku ŠV tl 150 mm - frakce 16/32 (11/22) mm | m2 | 43.912 | 0 | 43.912 |  | 0 | 0.36834 | 16.1745 |  | 0
[9 empty] | 1*(15,5+11+2,2+3,2)+1*(2+1) |  | 34.9
[9 empty] | 1,2*(0,5+0,16)+0,2*1,1 |  | 1.012
[9 empty] | 2*4*1 |  | 8
[5 empty] | 1997 | SP | 564871111 |  | Podklad ze štěrkodrtě ŠD tl 250 mm | m2 | 42.9 | 0 | 42.9 |  | 0 | 0.46166 | 19.8052 |  | 0
[9 empty] | 1*(15,5+11+2,2+3,2)+1*(2+1) |  | 34.9
[9 empty] | 2*4*1 |  | 8
[5 empty] | 36 | H | 59217512 |  | Obrubník 50x5x20 cm přírodní | m | 47.3 | 8 | 51.084 |  | 0 | 0.022 | 1.1238 |  | 0
[5 empty] | 3590 | H | 59245212 |  | Dlažba zámková IČKO přírodní 19,6x16,1x6 cm | m2 | 8 | 10 | 8.8 |  | 0 | 0.13 | 1.144 |  | 0
[5 empty] | 2663 | H | 59245308 |  | Dlažba betonová zámková, povrch standard, tl. 60 mm, přírodní - rozměr - skladba 160x160mm, 240x160mm, 80x160mm | m2 | 1.012 | 10 | 1.1132 |  | 0 | 0.131 | 0.14583 |  | 0
[5 empty] | 42 | SP | 596211120 |  | Kladení zámkové dlažby komunikací pro pěší tl 60 mm skupiny B pl do 50 m2 - včetně štěrkového lože fr.4/8mm tl. 30mm | m2 | 43.912 | 0 | 43.912 |  | 0 | 0.08425 | 3.6996 |  | 0
[9 empty] | 1,2*(0,5+0,16)+0,2*1,1 |  | 1.012
[9 empty] | 1*(15,5+11+2,2+3,2)+1*(2+1) |  | 34.9
[9 empty] | 2*4*1 |  | 8
[5 empty] | 32 | SP | 916561111 |  | Osazení záhonového obrubníku betonového do lože z betonu s boční opěrou | m | 47.3 | 0 | 47.3 |  | 0 | 0.10108 | 4.7811 |  | 0
[9 empty] | 2,3+9,2+7+0,8+4,8+3,2+2,3+3,8+11,4+0,5+2 |  | 47.3
[9 empty] | 0061: Omítky vnitřní | [5 empty] | 0 |  | 3.1048 |  | 0
[5 empty] | 3241 | SP | 062-01 |  | Penetrační hloubkový nátěr | m2 | 243.23 | 0 | 243.23 |  | 0 |  | 0 |  | 0
[9 empty] | 3,4*8,2+6,6*4,5 |  | 57.58
[9 empty] | 7,2*9,2+3,4*2,8+3,5*3,2 |  | 86.96
[9 empty] | 4,4*7,2 |  | 31.68
[9 empty] | F6; 58,8 |  | 58.8
[9 empty] | F6´; 8,21 |  | 8.21
[5 empty] | 3417 | SP | 610991111 |  | Zakrývání výplní vnitřních otvorů, předmětů a konstrukcí | m2 | 15.975 | 0 | 15.975 |  | 0 | 9e-05 | 0.0014378 |  | 0
[9 empty] | 2*0,9*0,6+2*0,6*0,6+3*1,5*2,25+0,9*1,5+1,8*1,5 |  | 15.975
[5 empty] | 3715 | SP | 612401391 |  | Omítka malých ploch vnitřních stěn do 1m2 | kus | 4 | 0 | 4 |  | 0 | 0.04544 | 0.18176 |  | 0
[5 empty] | 3665 | SP | 612421221 |  | Oprava vnitřních omítek hladkých stěn MV v rozsahu do 10 % | m2 | 67.01 | 0 | 67.01 |  | 0 | 0.00534 | 0.35783 |  | 0
[9 empty] | F6 (F6´); 58,8+8,21 |  | 67.01
[5 empty] | 2698 | SP | 612423631 |  | Omítka rýh š do 300 mm ve stěnách MV štuková | m2 | 9.03 | 0 | 9.03 |  | 0 | 0.0599 | 0.5409 |  | 0
[9 empty] | 0,3*(4*2,3+2*1,3) |  | 3.54
[9 empty] | 0,3*(4*2+2,2+1,2+2*1,2+2*0,9) |  | 4.68
[9 empty] | 0,3*(1,8+0,9) |  | 0.81
[5 empty] | 3219 | SP | 612425931 |  | Omítka vápenná štuková vnitřního ostění okenního nebo dveřního | m2 | 20.395 | 0 | 20.395 |  | 0 | 0.05731 | 1.1688 |  | 0
[9 empty] | 0,4*(4*2,3+2*1) |  | 4.48
[9 empty] | 0,2*(2*1,8+2*1,5+2*0,9+2*1,5) |  | 2.28
[9 empty] | 0,3*(2*2,15+1,15) |  | 1.635
[9 empty] | 0,4*(3*1,5+6*2,25+1,5+2*1,2) |  | 8.76
[9 empty] | 0,3*(8*0,6+4*0,9+4*0,6) |  | 3.24
[5 empty] | 3412 | SP | 622711420 |  | KZS stěn budov pod omítku deskami z polystyrénu EPS 70 F tl 100 mm s hmoždinkami s kovovým trnem - včetně izolační zátky, sklotextilní tkaniny min 131g/m2 | m2 | 8.21 | 0 | 8.21 |  | 0 | 0.01203 | 0.098766 |  | 0
[9 empty] | F6´; (1,1+1,1+0,5)*2,8+1,3*0,5 |  | 8.21
[5 empty] | 3383 | SP | 622711422 |  | KZS stěn budov pod omítku deskami z polystyrénu EPS 70 F tl 160 mm s hmoždinkami s kovovým trnem - včetně izolační zátky, sklotextilní tkaniny min 131g/m2 | m2 | 58.8 | 0 | 58.8 |  | 0 | 0.01282 | 0.75382 |  | 0
[9 empty] | F6 |  | 0
[9 empty] | (10,6+0,3+0,25+0,4+1+7,1+1,4+3,6+1,6)*2,8 |  | 73.5
[9 empty] | -(0,95*2,1+0,85*2,1) |  | -3.78
[9 empty] | -3*2,8*2,6/2 |  | -10.92
[9 empty] | = |  | 58.8
[5 empty] | 2617 | SP | 622752221 |  | KZS lišta rohová stěnová Al s tkaninou 10/10 mm | m | 46.75 | 0 | 46.75 |  | 0 | 3e-05 | 0.0014025 |  | 0
[9 empty] | 2,8*7+4*2,1+0,95+0,9+2*1,1+0,5+2*7,1 |  | 46.75
[9 empty] | 0062: Omítky vnější | [5 empty] | 0 |  | 37.7825 |  | 0
[5 empty] | 3241 | SP | 062-01 |  | Penetrační hloubkový nátěr | m2 | 807.067 | 0 | 807.067 |  | 0 |  | 0 |  | 0
[9 empty] | 7,35+578,254+18,67+0,4*(161,1+59,8)+114,433 |  | 807.067
[5 empty] | 3242 | SP | 620471123 |  | Vnější omítka silikonová tenkovrstvá probarvená zatřená (zrnitá) tl 2 mm, kombinace 3barev - s obsahem výztužných uhlíkových vláken, barevné členění bude stanoveno investorem - bez příplatků | m2 | 720.389 | 0 | 720.389 |  | 0 | 0.0033 | 2.3773 |  | 0
[9 empty] | 7,35+578,254+18,67+0,4*161,1+51,675 |  | 720.389
[5 empty] | 1857 | SP | 620471401 |  | Vnější omítka akrylátová tenkovrstvá mozaiková tl. do 4 mm | m2 | 79.2225 | 0 | 79.2225 |  | 0 | 0.00625 | 0.49514 |  | 0
[9 empty] | 7,2*1,05+(1,05+0,3)/2*1,9-2*0,9*0,6+0,35*(2*0,9+4*0,6) |  | 9.2325
[9 empty] | 5,5*1,35+(1,05+1,35)/2*2-2*0,6*0,6+0,35*6*0,6 |  | 10.365
[9 empty] | 1,7*1,35 |  | 2.295
[9 empty] | 3,75*0,95 |  | 3.5625
[9 empty] | 3,2*0,95 |  | 3.04
[9 empty] | 3,3*1,4 |  | 4.62
[9 empty] | 3,8*1,4 |  | 5.32
[9 empty] | 11*1,4 |  | 15.4
[9 empty] | 13,55*(1,45+0,85)/2 |  | 15.5825
[9 empty] | 11*(0,85+0,5)/2 |  | 7.425
[9 empty] | 2,2*0,5 |  | 1.1
[9 empty] | 3,2*0,4 |  | 1.28
[5 empty] | 2615 | SP | 620471811 |  | Nátěr základní penetrační probarvený pro silikonové tenkovrstvé omítky | m2 | 714.945 | 0 | 714.945 |  | 0 | 0.00025 | 0.17874 |  | 0
[5 empty] | 1858 | SP | 620471813 |  | Nátěr základní penetrační pro akrylátové tenkovrstvé omítky | m2 | 79.222 | 0 | 79.222 |  | 0 | 0.00025 | 0.019806 |  | 0
[5 empty] | 1859 | SP | 620472951 |  | Vyrovnání podkladu pro tenkovrstvé omítky tmelem a skelnou tkaninou - oka 6x6mm, 340g/m2, podélná a příčná únosnost 3500N / 50mm, průtažnost 4,5% | m2 | 79.222 | 0 | 79.222 |  | 0 | 0.00618 | 0.48959 |  | 0
[5 empty] | 2643 | SP | 620991121 |  | Zakrývání výplní venkovních otvorů před nástřikem plastických maltovin z lešení | m2 | 240.805 | 0 | 240.805 |  | 0 | 0.00011 | 0.026489 |  | 0
[9 empty] | otvory; 2*1,2*1,5+0,9*1,5+3*1,8*1,5+3*1,8*1,2+0,8*2,05+2*0,9*1,2+1,5*1,2+2*1,2*1,2+5*1,8*1,2+2*0,9*0,6+1,1*2,1+3*0,9*0,9+3*1,8*1,2+3*1,8*1,5+0,9*1,5+2*0,6*0,6+6*0,6*0,9+3*1,5*2,25+2*0,9*1,2 |  | 76.805
[9 empty] | střechy; 2*(2*5,5+2*3,5)+6*0,5+2*(12+0,5+8+7) |  | 94
[9 empty] | chodníky; 2*(15+2,2+2,2+15,6) |  | 70
[5 empty] | 3235 | SP | 622422111 |  | Oprava vnějších omítek hladkých MV nebo MVC členitosti I nebo II v rozsahu do 10 % | m2 | 604.274 | 0 | 604.274 |  | 0 | 0.02 | 12.0855 |  | 0
[9 empty] | 7,35+578,254+18,67 |  | 604.274
[5 empty] | 80 | SP | 622451131 |  | Vnější omítka stěn a štítů cementová hladká složitosti II - včetně adhezního spojovacího můstku | m2 | 226.5035 | 0 | 226.5035 |  | 0 | 0.05265 | 11.9254 |  | 0
[9 empty] | 3,98*5,45-2*0,6*0,6 |  | 20.971
[9 empty] | 11,11*5,45+11,9*0,2+(11,9+4,5)/2*3,6-0,9*1,5 |  | 91.0995
[9 empty] | = |  | 112.0705
[9 empty] | sokl; 114,433 |  | 114.433
[5 empty] | 3566 | SP | 622711220 |  | KZS stěn budov pod omítku deskami z polystyrénu EPS 70 F tl 100 mm s hmoždinkami s kovovým trnem - včetně izolační zátky, sklotextilní tkaniny min 131g/m2, tmel pro stěrku vyztužen uhlíkovými vlákny | m2 | 7.35 | 0 | 7.35 |  | 0 | 0.01014 | 0.074529 |  | 0
[9 empty] | 8,9*(0,6+0,4)/2+7,25*0,4 |  | 7.35
[5 empty] | 3182 | SP | 622711226 |  | KZS stěn budov pod omítku deskami z EPS 70 F tl 160 mm s hmoždinkami s kovovým trnem šroubovaným - včetně izolační zátky, sklotextilní tkaniny min 131g/m2, tmel pro stěrku vyztužen uhlíkovými vlákny | m2 | 578.254 | 0 | 578.254 |  | 0 | 0.01133 | 6.5516 |  | 0
[9 empty] | 9,36*6,8-(4*1,8*1,2) |  | 55.008
[9 empty] | 7,68*6,8-2*0,9*1,2 |  | 50.064
[9 empty] | 1,8*9+6,75*(2,6+2,6)/2-(1,8*1,2+1,1*1,2) |  | 30.27
[9 empty] | 3,81*9,5-3*1,5*2,25 |  | 26.07
[9 empty] | 3,4*9,5 |  | 32.3
[9 empty] | 3,65*9+3*3/2-6*0,6*0,9 |  | 34.11
[9 empty] | 3,98*5,8-2*0,6*0,6 |  | 22.364
[9 empty] | 11,11*5,45+11,9*0,2+(11,9+4,5)/2*3,6-0,9*1,5 |  | 91.0995
[9 empty] | 13,61*5,8+5,76*2,1+6,5*0,2+6,5*3,3/2-(3*0,9*0,9+3*1,8*1,2+3*1,8*1,5)+2*(2,2*2)/2 |  | 90.449
[9 empty] | 11,11*5,45+11,9*0,2+(11,9+4,5)/2*3,6-(1,8*1,5+2*1,2*1,5+2*0,9*1,5+2*1,8*1,5) |  | 78.0495
[9 empty] | 2,3*5,45-2*1,2*1,2 |  | 9.655
[9 empty] | 3,45*6+8,4*2,6+2,75*2,2+0,5*0,8+2,6*(7,25+9,6)/2-(3*1,8*1,2+1,5*1,2+2*0,9*1,2+0,8*2,05) |  | 58.815
[5 empty] | 3658 | SP | 622712218 |  | KZS stěn budov pod omítku deskami z polystyrénu XPS tl 80 mm s hmoždinkami s kovovým trnem | m2 | 8.8 | 0 | 8.8 |  | 0 | 0.01085 | 0.09548 |  | 0
[9 empty] | 8,9*(0,4+0,6)/2+7,25*0,6 |  | 8.8
[5 empty] | 3569 | SP | 622712224 |  | KZS stěn budov pod omítku deskami z polystyrénu XPS tl 140 mm s hmoždinkami s kovovým trnem | m2 | 18.67 | 0 | 18.67 |  | 0 | 0.01272 | 0.23748 |  | 0
[9 empty] | 6,2*(0,6+0,45)/2+(7+0,5)*0,45 |  | 6.63
[9 empty] | 0,25*(2*3,3+4,5+5,5)+0,5*5,7 |  | 7
[9 empty] | 0,45*(11+0,2) |  | 5.04
[5 empty] | 2623 | SP | 622733114 |  | KZS vnějšího ostění hloubky špalet do 400 mm deskami z polystyrénu EPS 70 F tl 40 mm - včetně izolační zátky, sklotextilní tkaniny min 131g/m2, tmel pro stěrku vyztužen uhlíkovými vlákny | m | 167.1 | 0 | 167.1 |  | 0 | 0.00362 | 0.6049 |  | 0
[9 empty] | 17*1,8+40*1,2+30*0,9+16*0,6+20*1,5+0,8+2*2,05+6*2,25+1,1+2*1,2 |  | 167.1
[5 empty] | 2624 | SP | 622733214 |  | KZS vnějšího ostění hloubky špalet do 400 mm deskami z polystyrénu XPS tl 40 mm - včetně izolační zátky, sklotextilní tkaniny min 131g/m2, tmel pro stěrku vyztužen uhlíkovými vlákny | m | 64.6 | 0 | 64.6 |  | 0 | 0.00384 | 0.24806 |  | 0
[9 empty] | 17*1,8+8*0,6+12*0,9+4*1,5+0,8+4*1,2+2*1+8*0,6 |  | 64.6
[5 empty] | 3328 | SP | 622747215 |  | KZS venkovních podhledů budov deskami z minerálních vláken s kolmou orientací tl 50 mm | m2 | 51.675 | 0 | 51.675 |  | 0 | 0.01665 | 0.86039 |  | 0
[9 empty] | obklad říms |  | 0
[9 empty] | (0,25+0,5)*(4*5,3+2*5,7+2*4,9+2*2,5+14,4+2,7+4,4) |  | 51.675
[5 empty] | 3564 | SP | 622751320 |  | KZS lišta zakládací soklová Al tl 1 mm šířky 103 mm | m | 16.15 | 0 | 16.15 |  | 0 | 0.0005 | 0.008075 |  | 0
[9 empty] | 8,9+7,25 |  | 16.15
[5 empty] | 3565 | SP | 622751326 |  | KZS lišta zakládací soklová Al tl 1 mm šířky 163 mm | m | 122.35 | 0 | 122.35 |  | 0 | 0.00062 | 0.075857 |  | 0
[9 empty] | 6,2+7+0,5 |  | 13.7
[9 empty] | 2*3,3+4,5+5,5+5,7 |  | 22.3
[9 empty] | 9,25+7,7+1,8+3,8+3,4+3,7+3,9+11+13,6+11,2+2,3+3,4+11,1+0,2 |  | 86.35
[5 empty] | 2617 | SP | 622752221 |  | KZS lišta rohová stěnová Al s tkaninou 10/10 mm | m | 326.9 | 0 | 326.9 |  | 0 | 3e-05 | 0.009807 |  | 0
[9 empty] | 4*5,3+2*5,7+2*4,9+2*2,5+14,4+2,7+4,4+6*0,25 |  | 70.4
[9 empty] | 17*1,8+40*1,2+30*0,9+16*0,6+25*1,5+0,8+2*2,05+6*2,25 |  | 171.1
[9 empty] | 1,1+2*2,1+6*0,6 |  | 8.9
[9 empty] | 2*3,9+2*0,4+6,3+6,9+5,8+2*0,4+0,9+3+2,7+2,7+4*0,6+7,9+10,5+10,5+6,7+2*0,4 |  | 76.5
[5 empty] | 3563 | SP | 622753111 |  | KZS lišta dilatační stěnová průběžná | m | 3.1 | 0 | 3.1 |  | 0 | 0.0005 | 0.00155 |  | 0
[5 empty] | 2619 | SP | 622753211 |  | KZS lišta dilatační rohová | m | 51.4 | 0 | 51.4 |  | 0 | 0.0005 | 0.0257 |  | 0
[9 empty] | 6,5+0,4+8+3,5+4+3+7,3+0,4+10,3+8 |  | 51.4
[5 empty] | 2620 | SP | 622754111 |  | KZS lišta začišťovací s tkaninou u oken, dveří, výloh | m | 180 | 0 | 180 |  | 0 | 0.0003 | 0.054 |  | 0
[9 empty] | 17*1,8+40*1,2+30*0,9+16*0,6+25*1,5+0,8+2*2,05+6*2,25 |  | 171.1
[9 empty] | 1,1+2*2,1+6*0,6 |  | 8.9
[5 empty] | 2621 | SP | 622755111 |  | KZS lišta připojovací PVC parapetní | m | 59 | 0 | 59 |  | 0 | 0.0002 | 0.0118 |  | 0
[9 empty] | 17*1,8+8*0,6+12*0,9+4*1,5+0,8+4*1,2+2*0,6 |  | 59
[5 empty] | 2622 | SP | 622756111 |  | KZS lišta zakončovací PVC s tkaninou a okapničkou - celá čelní strana bude přetažena omítkou | m | 60.1 | 0 | 60.1 |  | 0 | 0.0003 | 0.01803 |  | 0
[9 empty] | 17*1,8+8*0,6+12*0,9+4*1,5+0,8+4*1,2+2*0,6 |  | 59
[9 empty] | 1,1 |  | 1.1
[5 empty] | 2626 | SP | 622903110 |  | Mytí s odmaštěním vnějších omítek stupně složitosti 1 a 2 tlakovou vodou | m2 | 807.067 | 0 | 807.067 |  | 0 | 0.0001 | 0.080707 |  | 0
[9 empty] | 7,35+578,254+18,67+0,4*(161,1+59,8)+114,433 |  | 807.067
[5 empty] | 2627 | SP | 622903111 |  | Očištění zdiva nebo betonu zdí a valů před započetím oprav ručně | m2 | 114.433 | 0 | 114.433 |  | 0 |  | 0 |  | 0
[5 empty] | 2628 | SP | 629451112 |  | Vyrovnávací vrstva pod klempířské prvky z MC š do 300 mm | m | 59 | 0 | 59 |  | 0 | 0.02079 | 1.2266 |  | 0
[9 empty] | 17*1,8+8*0,6+12*0,9+4*1,5+0,8+4*1,2+2*0,6 |  | 59
[9 empty] | 0063: Podlahy a podlahové konstrukce | [5 empty] | 0 |  | 11.6892 |  | 0
[5 empty] | 3241 | SP | 062-01 |  | Penetrační hloubkový nátěr | m2 | 176.22 | 0 | 176.22 |  | 0 |  | 0 |  | 0
[5 empty] | 3220 | SP | 631312141 |  | Doplnění rýh v dosavadních mazaninách betonem prostým | m3 | 0.0345 | 0 | 0.0345 |  | 0 | 2.234 | 0.077073 |  | 0
[9 empty] | 0,1*1,15*0,3 |  | 0.0345
[5 empty] | 3640 | SP | 632450124 |  | Vyrovnávací cementový potěr provedený v pásu ze suchých směsí tl 50 mm | m2 | 4.86 | 0 | 4.86 |  | 0 | 0.105 | 0.5103 |  | 0
[9 empty] | 0,3*(7,2+9) |  | 4.86
[5 empty] | 3641 | SP | 632450132 |  | Vyrovnávací cementový potěr provedený v ploše ze suchých směsí tl 30 mm | m2 | 176.22 | 0 | 176.22 |  | 0 | 0.063 | 11.1019 |  | 0
[9 empty] | 3,4*8,2+6,6*4,5 |  | 57.58
[9 empty] | 7,2*9,2+3,4*2,8+3,5*3,2 |  | 86.96
[9 empty] | 4,4*7,2 |  | 31.68
[9 empty] | 0064: Výplně otvorů | [5 empty] | 0 |  | 1.1202 |  | 0
[5 empty] | 3549 | H | 0064-01-001 |  | Okno plastové, Uw max = 0,80 W/m2K, profil hl.min. 75mm, rámeček nekovový, barva bílá - těsnění 3x, trojsklo Ug max 0,50 W/m2K, rozměr 1500x2250mm, 1/3 OS + 2/3 FIX - dle PD označ 1 | kus | 3 | 0 | 3 |  | 0 | 0.17 | 0.51 |  | 0
[5 empty] | 3673 | H | 0064-01-003 |  | Okno plastové, Uw max = 0,80 W/m2K, profil hl.min. 75mm, rámeček nekovový, barva bílá - těsnění 3x, trojsklo Ug max 0,50 W/m2K, rozměr 1500x1200mm, OS + O - dle PD označ 3 | kus | 1 | 0 | 1 |  | 0 | 0.1 | 0.1 |  | 0
[5 empty] | 3669 | H | 0064-03-006 |  | Okno plastové, Uw max = 1,2 W/m2K, profil hl. min.75 mm, barva bílá - těsnění 3x, dvojsklo Ug max 1,1 W/m2K, rozměr 1800x1200mm, OS+O - dle PD označ 6 | kus | 1 | 0 | 1 |  | 0 | 0.09 | 0.09 |  | 0
[5 empty] | 3670 | H | 0064-03-007 |  | Okno plastové, Uw max = 1,2 W/m2K, profil hl. min.75 mm, barva bílá - těsnění 3x, dvojsklo Ug max 1,1 W/m2K, rozměr 900x1200mm, OS - dle PD označ 7 | kus | 1 | 0 | 1 |  | 0 | 0.05 | 0.05 |  | 0
[5 empty] | 3671 | H | 0064-03-008 |  | Okno plastové, Uw max = 1,2 W/m2K, profil hl. min.75 mm, barva bílá - těsnění 3x, dvojsklo Ug max 1,1 W/m2K, rozměr 900x600mm, OS - dle PD označ 8 | kus | 2 | 0 | 2 |  | 0 | 0.03 | 0.06 |  | 0
[5 empty] | 3672 | H | 0064-03-009 |  | Okno plastové, Uw max = 1,2 W/m2K, profil hl. min.75 mm, barva bílá - těsnění 3x, dvojsklo Ug max 1,1 W/m2K, rozměr 600x600mm, OS - dle PD označ 9 | kus | 2 | 0 | 2 |  | 0 | 0.025 | 0.05 |  | 0
[5 empty] | 3189 | H | 0064-04-002 |  | Dveře plastové, bílé, Udmax=1,2 W/m2K, profil min. hl. 75mm bílý, Al práh, klika/koule, 16 klíčů - zasklení trojsklo bezpečnostní, 1100x2100mm, samozavírač, stavěč, označ. dle PD - D2 | kus | 1 | 0 | 1 |  | 0 | 0.13 | 0.13 |  | 0
[5 empty] | 3190 | SP | 0064-10 |  | Montáž okna plastového plochy do 2m2 - kotvení do zdi, montážní pěna, parotěsné a vzduchotěsné vnitřní a vnější těsnění připojovací spáry | kus | 6 | 0 | 6 |  | 0 |  | 0 |  | 0
[5 empty] | 3190 | SP | 0064-101 |  | Montáž okna plastového plochy do 4m2 - kotvení do zdi, montážní pěna, parotěsné a vzduchotěsné vnitřní a vnější těsnění připojovací spáry | kus | 4 | 0 | 4 |  | 0 |  | 0 |  | 0
[5 empty] | 3191 | SP | 0064-11 |  | Montáž dveří plastových plochy do 2,5m2 - kotvení do zdi, montážní pěna, parotěsné a vzduchotěsné vnitřní a vnější těsnění připojovací spáry | kus | 1 | 0 | 1 |  | 0 |  | 0 |  | 0
[5 empty] | 127 | H | 55331156 |  | Zárubeň ocelová pro běžné zdění H 160 800 L/P | kus | 2 | 0 | 2 |  | 0 | 0.0137 | 0.0274 |  | 0
[5 empty] | 3409 | SP | 642944121 |  | Osazování ocelových zárubní dodatečné pl do 2,5 m2 | kus | 2 | 0 | 2 |  | 0 | 0.05139 | 0.10278 |  | 0
[9 empty] | 008.: Trubní vedení | [5 empty] | 0 |  | 0.2606 |  | 0
[5 empty] | 84 | H | 28611223 |  | Trubka drenážní flexibilní DN 100 mm - s filtračním obalem z kokosových vláken | m | 79.2 | 3 | 81.576 |  | 0 | 0.00048 | 0.039156 |  | 0
[5 empty] | 83 | SP | 871228111 |  | Kladení drenážního potrubí z tvrdého PVC průměru do 150 mm | m | 79.2 | 0 | 79.2 |  | 0 |  | 0 |  | 0
[9 empty] | 7,2+1,9+5,5+2+1,7+3,75+3,2+3,3+3,8+11+13,55+11+2,2+3,2+4*0,6+3,5 |  | 79.2
[5 empty] | 3701 | SP | 894811211 |  | Revizní šachta z PVC systém RV typ pravý/přímý/levý, DN 315/160 hl od 860 do 1230 mm | kus | 4 | 0 | 4 |  | 0 | 0.02536 | 0.10144 |  | 0
[5 empty] | 3691 | SP | X79642 |  | Propojení drenážního potrubí do kanalizačního potrubí z PVC | sada | 6 | 0 | 6 |  | 0 | 0.02 | 0.12 |  | 0
[9 empty] | 009.: Ostatní konstrukce a práce | [5 empty] | 0 |  | 0.010558 |  | 0
[5 empty] | 3362 | SP | 952901111 |  | Vyčištění budov bytové a občanské výstavby při výšce podlaží do 4 m | m2 | 263.96 | 0 | 263.96 |  | 0 | 4e-05 | 0.010558 |  | 0
[9 empty] | 3,4*8,2+6,6*4,5 |  | 57.58
[9 empty] | 7,2*9,2+3,4*2,8+3,5*3,2 |  | 86.96
[9 empty] | 31,68+43,97+43,77 |  | 119.42
[9 empty] | 0094: Lešení | [5 empty] | 0 |  | 1.7906 |  | 0
[5 empty] | 2629 | SP | 941941041 |  | Montáž lešení jednořadového s podlahami š do 1,2 m v do 10 m | m2 | 848.75 | 0 | 848.75 |  | 0 | 0.002 | 1.6975 |  | 0
[9 empty] | 16*7+9*2+7*3 |  | 151
[9 empty] | 2*6,5+12,5*8+2*10+7*2,5+3,5*10+4*8 |  | 217.5
[9 empty] | 12,5*6,5+11*3,5+9*2,5+3*7+12,5*3 |  | 200.75
[9 empty] | 12,5*7+11*3,5+7*11+9*8,5 |  | 279.5
[5 empty] | 2630 | SP | 941941291 |  | Příplatek k lešení jednořadovému s podlahami š do 1,2 m v do 10 m za první a ZKD měsíc použití | m2 | 2546.25 | 0 | 2546.25 |  | 0 |  | 0 |  | 0
[9 empty] | 3*848,75 |  | 2546.25
[5 empty] | 2631 | SP | 941941841 |  | Demontáž lešení jednořadového s podlahami š do 1,2 m v do 10 m | m2 | 848.75 | 0 | 848.75 |  | 0 |  | 0 |  | 0
[5 empty] | 3416 | SP | 941955001 |  | Lešení lehké pomocné v podlah do 1,2 m | m2 | 49.6 | 0 | 49.6 |  | 0 | 0.00147 | 0.072912 |  | 0
[5 empty] | 3676 | SP | 941955101 |  | Lešení lehké pomocné ve schodišti v podlah do 1,5 m | m2 | 6 | 0 | 6 |  | 0 | 0.00337 | 0.02022 |  | 0
[9 empty] | 3*2*1 |  | 6
[5 empty] | 2634 | SP | 944511111 |  | Montáž ochranné sítě z textilie z umělých vláken | m2 | 848.75 | 0 | 848.75 |  | 0 |  | 0 |  | 0
[5 empty] | 2635 | SP | 944511211 |  | Příplatek k ochranné síti za první a ZKD den použití | m2 | 76387.5 | 0 | 76387.5 |  | 0 |  | 0 |  | 0
[9 empty] | 90*848,75 |  | 76387.5
[5 empty] | 2636 | SP | 944511811 |  | Demontáž ochranné sítě z textilie z umělýách vláken | m2 | 848.75 | 0 | 848.75 |  | 0 |  | 0 |  | 0
[9 empty] | 0096: Bourací práce | [5 empty] | 0 |  | 0.7648 |  | 60.9774
[5 empty] | 3554 | SP | 766691911 |  | Vyvěšení nebo zavěšení dřevěných křídel oken pl do 1,5 m2 | kus | 4 | 0 | 4 |  | 0 |  | 0 | 0.0125 | 0.05
[5 empty] | 3555 | SP | 766691914 |  | Vyvěšení nebo zavěšení dřevěných křídel dveří pl do 2 m2 | kus | 2 | 0 | 2 |  | 0 |  | 0 | 0.024 | 0.048
[5 empty] | 3224 | SP | 771273811 |  | Demontáž obkladů stupnic z dlaždic keramických lepených š do 250 mm | m | 6 | 0 | 6 |  | 0 |  | 0 | 0.00536 | 0.03216
[9 empty] | 3*1,5+1,5 |  | 6
[5 empty] | 18 | SP | 961044111 |  | Bourání základů z betonu prostého | m3 | 3.696 | 0 | 3.696 |  | 0 |  | 0 | 2 | 7.392
[9 empty] | 0,25*0,6*10 |  | 1.5
[9 empty] | 3*0,8*0,8*0,8+2,2*0,5*0,6 |  | 2.196
[5 empty] | 3441 | SP | 962031132 |  | Bourání příček z cihel pálených na MVC tl do 100 mm | m2 | 14.905 | 0 | 14.905 |  | 0 | 0.00068 | 0.010135 | 0.131 | 1.9526
[9 empty] | 13,55*(1,4+0,8)/2 |  | 14.905
[5 empty] | 3638 | SP | 962032231 |  | Bourání zdiva z cihel pálených nebo vápenopískových na MV nebo MVC | m3 | 5.7995 | 0 | 5.7995 |  | 0 | 0.00131 | 0.0075973 | 1.8 | 10.4391
[9 empty] | 0,3*0,65*3,7+0,3*1,1*3,5+0,3*0,9*3,5+0,3*8*(0,9+0,7)/2 |  | 4.7415
[9 empty] | 2*0,2*(2,3*2,3)/2 |  | 1.058
[5 empty] | 3403 | SP | 962081131 |  | Bourání příček ze skleněných tvárnic tl do 100 mm | m2 | 10.125 | 0 | 10.125 |  | 0 | 0.00068 | 0.006885 | 0.055 | 0.55688
[9 empty] | 3*1,5*2,25 |  | 10.125
[5 empty] | 3685 | SP | 965042141 |  | Bourání podkladů pod dlažby nebo mazanin betonových nebo z litého asfaltu tl do 100 mm pl přes 4 m2 | m3 | 1.07 | 0 | 1.07 |  | 0 |  | 0 | 2.2 | 2.354
[9 empty] | 0,1*0,5*(9,1+8+1,5)+0,1*0,4*3,5 |  | 1.07
[5 empty] | 3686 | SP | 965081353 |  | Bourání podlah z dlaždic betonových, teracových nebo čedičových tl přes 40 mm pl přes 1 m2 | m2 | 13.5 | 0 | 13.5 |  | 0 |  | 0 | 0.19 | 2.565
[9 empty] | (3,65+3,85)/2*3,6 |  | 13.5
[5 empty] | 3643 | SP | 966013121 |  | Vybourání částí říms tvárnic Hurdis tl do 150 mm vyložených do 250 mm | m | 65.6 | 0 | 65.6 |  | 0 |  | 0 | 0.026 | 1.7056
[9 empty] | 13,5+2,3+4+2*4,8+4*5,7+2*4,2+2*2,5 |  | 65.6
[5 empty] | 3687 | SP | 966067111 |  | Rozebírání plotů v 2,5 m tyčkových, laťkových, prkenných, z drátěného pletiva nebo plechu | m | 10 | 0 | 10 |  | 0 |  | 0 | 0.01 | 0.1
[5 empty] | 2653 | SP | 967031132 |  | Přisekání rovných ostění v cihelném zdivu na MV nebo MVC | m2 | 40.235 | 0 | 40.235 |  | 0 |  | 0 | 0.055 | 2.2129
[9 empty] | 0,3*(6*1,5+1,8+0,9+1,15) |  | 3.855
[9 empty] | 0,4*(3*1,5+6*2,25+1,5+2*1,2) |  | 8.76
[9 empty] | 0,2*(16*1,8+38*1,2+29*0,9+16*0,6+13*1,5+0,8+2*2,05+6*0,6) |  | 27.62
[5 empty] | 2654 | SP | 967031732 |  | Přisekání plošné zdiva z cihel pálených na MV nebo MVC tl do 100 mm | m2 | 15.905 | 0 | 15.905 |  | 0 | 0.00034 | 0.0054077 | 0.183 | 2.9106
[9 empty] | 0,1*(4*2,1+2*0,8) |  | 1
[9 empty] | 13,55*(1,4+0,8)/2 |  | 14.905
[5 empty] | 21 | SP | 967041112 |  | Přisekání rovných ostění v betonu | m2 | 13.57 | 0 | 13.57 |  | 0 |  | 0 | 0.066 | 0.89562
[9 empty] | parapety; 0,3*(1,8+0,9) |  | 0.81
[9 empty] | 0,4*(4*1,5) |  | 2.4
[9 empty] | 0,2*(16*1,8+8*0,6+11*0,9+1,5+0,8+4*1,2+2*0,6) |  | 10.36
[5 empty] | 22 | SP | 967051112 |  | Úprava líce podzemních stěn při průměrné tloušťce nálitků do 200 mm | m2 | 36.65 | 0 | 36.65 |  | 0 | 0.01954 | 0.71614 | 0.33 | 12.0945
[9 empty] | Položka obsahuje - odříznutí a odsekání přesahující části základového pasu do úrovně soklu nad terénem. |  | 0
[9 empty] | 0,5*(7,2+1,9+5,5+2+1,7+3,75+3,2+3,3+3,8+11+13,55+11+2,2+3,2) |  | 36.65
[5 empty] | 3667 | SP | 968062245 |  | Vybourání dřevěných rámů oken jednoduchých pl do 2 m2 | m2 | 3.63 | 0 | 3.63 |  | 0 | 0.00103 | 0.0037389 | 0.031 | 0.11253
[9 empty] | 0,9*1,5 |  | 1.35
[9 empty] | 0,9*1,2+0,6*2 |  | 2.28
[5 empty] | 3668 | SP | 968062246 |  | Vybourání dřevěných rámů oken jednoduchých pl do 4 m2 | m2 | 2.7 | 0 | 2.7 |  | 0 | 0.00094 | 0.002538 | 0.027 | 0.0729
[9 empty] | 1,8*1,5 |  | 2.7
[5 empty] | 3682 | SP | 968071112 |  | Vyvěšení nebo zavěšení kovových křídel oken pl do 1,5 m2 | kus | 4 | 0 | 4 |  | 0 |  | 0 |  | 0
[5 empty] | 3406 | SP | 968071125 |  | Vyvěšení nebo zavěšení kovových křídel dveří pl do 2 m2 | kus | 2 | 0 | 2 |  | 0 |  | 0 |  | 0
[5 empty] | 3683 | SP | 968072244 |  | Vybourání kovových rámů oken jednoduchých pl do 1 m2 | m2 | 1.8 | 0 | 1.8 |  | 0 | 0.00311 | 0.005598 | 0.065 | 0.117
[9 empty] | 2*0,6*0,6+2*0,9*0,6 |  | 1.8
[5 empty] | 3407 | SP | 968072455 |  | Vybourání kovových dveřních zárubní pl do 2 m2 | m2 | 4.8 | 0 | 4.8 |  | 0 | 0.0012 | 0.00576 | 0.076 | 0.3648
[9 empty] | 3*0,8*2 |  | 4.8
[5 empty] | 3674 | SP | 973031335 |  | Vysekání kapes ve zdivu cihelném na MV nebo MVC pl do 0,16 m2 hl do 300 mm | kus | 2 | 0 | 2 |  | 0 | 0.0005 | 0.001 | 0.062 | 0.124
[5 empty] | 3562 | SP | 974042557 |  | Vysekání rýh v dlažbě betonové nebo jiné monolitické hl do 100 mm š do 300 mm | m | 1.15 | 0 | 1.15 |  | 0 |  | 0 | 0.066 | 0.0759
[5 empty] | 3664 | SP | 978011121 |  | Otlučení vnitřních omítek MV nebo MVC stropů o rozsahu do 10 % | m2 | 67.01 | 0 | 67.01 |  | 0 |  | 0 | 0.004 | 0.26804
[9 empty] | F6 (F6´); 58,8+8,21 |  | 67.01
[5 empty] | 5 | SP | 978015221 |  | Otlučení vnějších omítek MV nebo MVC stupeň složitosti I až IV o rozsahu do 10 % | m2 | 604.274 | 0 | 604.274 |  | 0 |  | 0 | 0.005 | 3.0214
[9 empty] | 7,35+578,254+18,67 |  | 604.274
[5 empty] | 6 | SP | 978015291 |  | Otlučení vnějších omítek MV nebo MVC stupeň složitosti I až IV o rozsahu do 100 % | m2 | 77.783 | 0 | 77.783 |  | 0 |  | 0 | 0.059 | 4.5892
[9 empty] | 114,433-36,65 |  | 77.783
[5 empty] | 3684 | SP | 978059641 |  | Odsekání a odebrání obkladů stěn z vnějších obkládaček pl přes 1 m2 | m2 | 77.783 | 0 | 77.783 |  | 0 |  | 0 | 0.089 | 6.9227
[5 empty] | 7 | SP | 979011111 |  | Svislá doprava suti a vybouraných hmot za prvé podlaží | t | 60.9774 | 0 | 60.9774 |  | 0 |  | 0 |  | 0
[5 empty] | 9 | SP | 979054451 |  | Očištění vybouraných zámkových dlaždic s původním spárováním z kameniva těženého | m2 | 42.9 | 0 | 42.9 |  | 0 |  | 0 |  | 0
[5 empty] | 10 | SP | 979081111 |  | Odvoz suti a vybouraných hmot na skládku do 1 km | t | 60.9774 | 0 | 60.9774 |  | 0 |  | 0 |  | 0
[5 empty] | 11 | SP | 979081121 |  | Odvoz suti a vybouraných hmot na skládku ZKD 1 km přes 1 km | t | 1219.54 | 0 | 1219.54 |  | 0 |  | 0 |  | 0
[9 empty] | 20*60,977 |  | 1219.54
[5 empty] | 12 | SP | 979082111 |  | Vnitrostaveništní vodorovná doprava suti a vybouraných hmot do 10 m | t | 60.9774 | 0 | 60.9774 |  | 0 |  | 0 |  | 0
[5 empty] | 13 | SP | 979082121 |  | Vnitrostaveništní vodorovná doprava suti a vybouraných hmot ZKD 5 m přes 10 m | t | 304.885 | 0 | 304.885 |  | 0 |  | 0 |  | 0
[9 empty] | 5*60,977 |  | 304.885
[5 empty] | 15 | SP | 979087112 |  | Nakládání suti na dopravní prostředky pro vodorovnou dopravu | t | 60.9774 | 0 | 60.9774 |  | 0 |  | 0 |  | 0
[5 empty] | 16 | SP | 979098191 |  | Poplatek za skládku netříděné suti | t | 60.977 | 0 | 60.977 |  | 0 |  | 0 |  | 0
[9 empty] | 021.: Silnoproud | [5 empty] | 0 |  | 0 |  | 0
[5 empty] | 3233 | SP | 021-01 |  | Demontáž svislého vedení zemnící soustavy | m | 60.3 | 0 | 60.3 |  | 0 |  | 0 |  | 0
[9 empty] | 4*7,6+2*10,5+8,9 |  | 60.3
[5 empty] | 3613 | SP | 021-011 |  | Demontáž vodorovného nástřešního vedení zemnící soustavy | m | 134.6 | 0 | 134.6 |  | 0 |  | 0 |  | 0
[9 empty] | 4*5,3+4*5+9+6,2+3,6+2*(10+8,5)+2*3+9,5+7,8+14,3 |  | 134.6
[5 empty] | 3234 | SP | 021-02 |  | Svislé vedení AL / PZ zemnící soustavy - dodávka kompletně nového materiálu | m | 91.9 | 0 | 91.9 |  | 0 |  | 0 |  | 0
[9 empty] | 4*7,9+3*10,8+3*9,3 |  | 91.9
[5 empty] | 3617 | SP | 021-021 |  | Nástřešní vedení AL / PZ zemnící soustavy, ploché i šikmé střechy - dodávka kompletně nového materiálu, včetně jímačů | m | 147.6 | 0 | 147.6 |  | 0 |  | 0 |  | 0
[9 empty] | 4*5,3+4*5+9+6,2+3,6+2*(10+8,5)+5,5+2*3+9,5+7,8+14,3+7,5 |  | 147.6
[5 empty] | 3337 | SP | 021-03 |  | Zemnící soustava - doplnění zemnění a propojení na stávající prvky - zemnící páska nebo drát , propojovací svorky, pomocný materiál | m | 74.2 | 0 | 74.2 |  | 0 |  | 0 |  | 0
[9 empty] | 1+1,2+12+2+15+20+2+8+10+0,6*5 |  | 74.2
[5 empty] | 3341 | SP | 021-04 |  | Zemnící soustava - krycí úhelník včetně kotev, spojovací a zkušební svorky, označení | kus | 10 | 0 | 10 |  | 0 |  | 0 |  | 0
[5 empty] | 3342 | SP | 021-05 |  | Revize hromosvodu | soubor | 1 | 0 | 1 |  | 0 |  | 0 |  | 0
[5 empty] | 3618 | SP | 021-08 |  | Oddělený jímač zemnící soustavy, včetně dodávky materiálu - stožár antény, výška do 4m | kus | 1 | 0 | 1 |  | 0 |  | 0 |  | 0
[5 empty] | 3619 | SP | 021-09 |  | Dodávka a osazení plastových jednokřídlých dvířek do fasády před stávající pojistkovou skříň - rozměr 700x900mm | kus | 1 | 0 | 1 |  | 0 |  | 0 |  | 0
[5 empty] | 3619 | SP | 021-10 |  | Dodávka a osazení plastových dvoukřídlých dvířek do fasády před stávající pojistkovou skříň - rozměr 1100x900mm | kus | 1 | 0 | 1 |  | 0 |  | 0 |  | 0
[5 empty] | 2679 | MP | 747111111 |  | Montáž vypínač nástěnný 1-jednopólový prostředí obyčejné nebo vlhké - včetně dodávky přístrojové krabice a prodloužení kabelů | kus | 1 | 0 | 1 |  | 0 |  | 0 |  | 0
[5 empty] | 1957 | MP | 748111112 |  | Montáž svítidlo žárovkové bytové stropní přisazené 1 zdroj se sklem - včetně prodloužení kabelů | kus | 4 | 0 | 4 |  | 0 |  | 0 |  | 0
[5 empty] | 1960 | SP | X7406 |  | Demontáže jednotlivých zařízení - světla, spínače | kus | 5 | 0 | 5 |  | 0 |  | 0 |  | 0
[9 empty] | 024.: Vzduchotechnika | [5 empty] | 0 |  | 0.00248 |  | 0
[5 empty] | 3677 | MP | 240071041 |  | Montáž mřížka krycí na boční stěnu potrubí velikost 160 x 160 | kus | 4 | 0 | 4 |  | 0 |  | 0 |  | 0
[5 empty] | 3688 | H | 56243131 |  | Mřížka ventilační PVC hranatá, bez uzávěru PK 15 x 15 | kus | 4 | 0 | 4 |  | 0 | 0.00062 | 0.00248 |  | 0
[9 empty] | 099.: Přesun hmot HSV | [5 empty] | 0 |  | 0 |  | 0
[5 empty] | 51 | SP | 999281211 |  | Přesun hmot pro opravy a údržbu vnějších plášťů budov v do 25 m | t | 188.2855 | 0 | 188.2855 |  | 0 |  | 0 |  | 0
[9 empty] | 711.: Izolace proti vodě | [5 empty] | 0 |  | 0.72126 |  | 0
[5 empty] | 182 | H | 11163149 |  | Lak asfaltový penetrační | t | 0.015 | 0 | 0.015 |  | 0 | 1 | 0.015 |  | 0
[5 empty] | 3187 | H | 24617152 |  | Vysoce pružná hydroizolační bitumenová emulze s plnivem, s nízkým smršťováním | kg | 165 | 0 | 165 |  | 0 | 0.001 | 0.165 |  | 0
[5 empty] | 1849 | H | 67390523 |  | Geotextilie netkaná, 500 g/m2 | m2 | 146.6 | 15 | 168.59 |  | 0 | 0.0005 | 0.084295 |  | 0
[5 empty] | 3184 | SP | 711112002 |  | Provedení izolace proti zemní vlhkosti svislé za studena lakem asfaltovým | m2 | 73.3 | 0 | 73.3 |  | 0 | 0.00017 | 0.012461 |  | 0
[5 empty] | 3692 | SP | 711161331 |  | Izolace proti zemní vlhkosti foliemi s odvodňovací funkcí - nopovaná folie s nakašírovanou textilií | m2 | 73.3 | 0 | 73.3 |  | 0 | 0.00109 | 0.079897 |  | 0
[9 empty] | 1*(7,2+1,9+5,5+2+1,7+3,75+3,2+3,3+3,8+11+13,55+11+2,2+3,2) |  | 73.3
[5 empty] | 53 | SP | 711193111 |  | Izolace proti zemní vlhkosti vrty do zdiva tl 450 mm - gelová hmota na bázi silanů / siloxanů | m | 38.8 | 0 | 38.8 |  | 0 | 0.0005 | 0.0194 |  | 0
[9 empty] | 3,1+1,7+3,1+4,4+3,6+3,4+8+9 |  | 36.3
[9 empty] | svislá; 1,5+1 |  | 2.5
[9 empty] | Položka obsahuje kompletní provedení - rozměření, navrtání, vyčištění vrtů, aplikace a dodávka izolační hmoty. |  | 0
[5 empty] | 3711 | SP | 711193112 |  | Izolace proti zemní vlhkosti vrty do zdiva tl 650 mm - gelová hmota na bázi silanů / siloxanů | m | 26.75 | 0 | 26.75 |  | 0 | 0.0085 | 0.22737 |  | 0
[9 empty] | 7,6+13,25+10,7-4,8 |  | 26.75
[9 empty] | Položka obsahuje kompletní provedení - rozměření, navrtání, vyčištění vrtů, aplikace a dodávka izolační hmoty. |  | 0
[5 empty] | 3712 | SP | 711193113 |  | Izolace proti zemní vlhkosti vrty do zdiva tl 750 mm - gelová hmota na bázi silanů / siloxanů | m | 4.8 | 0 | 4.8 |  | 0 | 0.0134 | 0.06432 |  | 0
[9 empty] | 4,8 |  | 4.8
[9 empty] | Položka obsahuje kompletní provedení - rozměření, navrtání, vyčištění vrtů, aplikace a dodávka izolační hmoty. |  | 0
[5 empty] | 3183 | SP | 711412052 |  | Provedení izolace proti vodě za studena na svislé ploše tekutou lepenkou | m2 | 36.65 | 0 | 36.65 |  | 0 | 0.00046 | 0.016859 |  | 0
[9 empty] | 0,5*(7,2+1,9+5,5+2+1,7+3,75+3,2+3,3+3,8+11+13,55+11+2,2+3,2) |  | 36.65
[5 empty] | 1848 | SP | 711491272 |  | Provedení izolace proti tlakové vodě svislé z textilií vrstva ochranná | m2 | 146.6 | 0 | 146.6 |  | 0 | 0.00017 | 0.024922 |  | 0
[9 empty] | 2*(7,2+1,9+5,5+2+1,7+3,75+3,2+3,3+3,8+11+13,55+11+2,2+3,2) |  | 146.6
[5 empty] | 3693 | SP | 711792620 |  | Izolace proti zemní vlhkosti AL - lakovaný krycí lišta pro překrytí okraje izolace, r.š. 150mm | m | 73.3 | 0 | 73.3 |  | 0 | 0.00016 | 0.011728 |  | 0
[9 empty] | 7,2+1,9+5,5+2+1,7+3,75+3,2+3,3+3,8+11+13,55+11+2,2+3,2 |  | 73.3
[5 empty] | 3185 | SP | 998711101 |  | Přesun hmot pro izolace proti vodě, vlhkosti a plynům v objektech výšky do 6 m | t | 0.72126 | 0 | 0.72126 |  | 0 |  | 0 |  | 0
[9 empty] | 712.: Povlakové krytiny | [5 empty] | 0 |  | 0.88114 |  | 2.0236
[5 empty] | 3546 | H | 28322046 |  | Fólie střešní mPVC ke kotvení barevná, tl. min 1,5 mm | m2 | 204.8 | 15 | 235.52 |  | 0 | 0.0019 | 0.44749 |  | 0
[5 empty] | 3274 | H | 28322070 |  | Roh vnitřní pro střešní fólie mPVC | m | 6 | 0 | 6 |  | 0 | 0.0002 | 0.0012 |  | 0
[5 empty] | 3275 | H | 28322071 |  | Roh vnější pro střešní fólie mPVC | m | 6 | 0 | 6 |  | 0 | 0.0002 | 0.0012 |  | 0
[5 empty] | 3381 | H | 67390521 |  | Geotextilie netkaná 300 g/m2 | m | 154.254 | 20 | 185.1048 |  | 0 | 0.0009 | 0.16659 |  | 0
[5 empty] | 3635 | SP | 712300833 |  | Odstranění povlakové krytiny střech do 10° třívrstvé | m2 | 144.54 | 0 | 144.54 |  | 0 |  | 0 | 0.014 | 2.0236
[9 empty] | 3,4*8,2+6,6*4,5 |  | 57.58
[9 empty] | 7,2*9,2+3,4*2,8+3,5*3,2 |  | 86.96
[5 empty] | 3129 | SP | 712361705 |  | Provedení povlakové krytiny střech do 10° fólií lepenou se svařovanými spoji | m2 | 154.2536 | 0 | 154.2536 |  | 0 | 3e-05 | 0.0046276 |  | 0
[9 empty] | 3,76*8,36+6,5*4,7 |  | 61.9836
[9 empty] | 7,25*8,88+3,4*2,83+3,475*3,28+0,15*(2*14+2*8,9) |  | 92.27
[5 empty] | 3130 | SP | 712362701 |  | Provedení povlakové krytiny střech do 10° fólií zesílením spojů páskem | m | 107.9778 | 0 | 107.9778 |  | 0 | 0.00018 | 0.019436 |  | 0
[9 empty] | 154,254*0,7 |  | 107.9778
[5 empty] | 3131 | SP | 712363005 |  | Provedení povlakové krytiny střech do 10° navařením fólie PVC na oplechování v plné ploše | m2 | 15.9315 | 0 | 15.9315 |  | 0 |  | 0 |  | 0
[9 empty] | 0,15*(6,4+3,2+3,8+8,36+0,45) |  | 3.3315
[9 empty] | 0,2*(14+6,1+3,9) |  | 4.8
[9 empty] | 0,1*(14+2*8,9+2*0,8+2*0,6+2*0,5+4,8) |  | 4.04
[9 empty] | 0,1*(14+2*8,9+2*0,5+4,8) |  | 3.76
[5 empty] | 3543 | SP | 712363103 |  | Provedení povlakové krytiny střech do 10° ukotvení fólie talířovou hmoždinkou do betonu nebo ŽB - včetně dodávky teleskopického kotevního prvku | kus | 641 | 0 | 641 |  | 0 |  | 0 |  | 0
[9 empty] | 128,2*5 |  | 641
[5 empty] | 3133 | SP | 712363104 |  | Provedení povlakové krytiny střech do 10° ukotvení fólie talířovou hmoždinkou do dřevěné konstrukce - včetně dodávky kotevního prvku | kus | 191.6 | 0 | 191.6 |  | 0 |  | 0 |  | 0
[9 empty] | (6,9+3,7+3,8+8,4+3,8+0,9+6,4+14)*4 |  | 191.6
[5 empty] | 3134 | SP | 712363112 |  | Provedení povlakové krytiny střech do 10° překrytí talířové hmoždinky pruhem navařené fólie | kus | 832.6 | 0 | 832.6 |  | 0 |  | 0 |  | 0
[5 empty] | 3136 | SP | 712363122 |  | Provedení povlakové krytiny střech do 10° provedení rohů a koutů navařením izolačních tvarovek | kus | 12 | 0 | 12 |  | 0 |  | 0 |  | 0
[5 empty] | 3137 | SP | 712363302 |  | Povlakové krytiny střech do 10° fóliové plechy koutová lišta vnitřní rš 100 mm | m | 40.4 | 0 | 40.4 |  | 0 | 0.00111 | 0.044844 |  | 0
[9 empty] | 14+2*8,9+2*0,8+2*0,6+2*0,5+4,8 |  | 40.4
[5 empty] | 3138 | SP | 712363303 |  | Povlakové krytiny střech do 10° fóliové plechy koutová lišta vnější rš 100 mm | m | 37.6 | 0 | 37.6 |  | 0 | 0.00111 | 0.041736 |  | 0
[9 empty] | 14+2*8,9+2*0,5+4,8 |  | 37.6
[5 empty] | 3545 | SP | 712363307 |  | Povlakové krytiny střech do 10° fóliové plechy okapnice široká rš 250 mm | m | 24 | 0 | 24 |  | 0 | 0.00278 | 0.06672 |  | 0
[9 empty] | 14+6,1+3,9 |  | 24
[5 empty] | 3139 | SP | 712363308 |  | Povlakové krytiny střech do 10° fóliové plechy závětrná lišta rš 420 mm | m | 22.21 | 0 | 22.21 |  | 0 | 0.00139 | 0.030872 |  | 0
[9 empty] | 6,4+3,2+3,8+8,36+0,45 |  | 22.21
[5 empty] | 3611 | SP | 712363314 |  | Povlakové krytiny střech do 10° fóliové plechy stěnová lišta vyhnutá rš 260 mm | m | 32.8 | 0 | 32.8 |  | 0 | 0.00079 | 0.025912 |  | 0
[9 empty] | 2*8,9+14+2*0,5 |  | 32.8
[5 empty] | 3140 | SP | 712391171 |  | Provedení povlakové krytiny střech do 10° podkladní textilní vrstvy | m2 | 154.2536 | 0 | 154.2536 |  | 0 |  | 0 |  | 0
[9 empty] | 3,76*8,36+6,5*4,7 |  | 61.9836
[9 empty] | 7,25*8,88+3,4*2,83+3,475*3,28+0,15*(2*14+2*8,9) |  | 92.27
[5 empty] | 3642 | SP | 712961901 |  | Provedení údržby proniků povlakové krytiny vpustí, ventilací nebo komínů fólií přilepenou zplna | kus | 3 | 0 | 3 |  | 0 | 0.00029 | 0.00087 |  | 0
[5 empty] | 3123 | SP | 712964703 |  | Provedení povlakové krytiny zesílením koutů, rohů nebo hran fólií | m | 78 | 0 | 78 |  | 0 | 0.00038 | 0.02964 |  | 0
[9 empty] | 14+2*8,9+2*0,5+4,8 |  | 37.6
[9 empty] | 14+2*8,9+2*0,8+2*0,6+2*0,5+4,8 |  | 40.4
[5 empty] | 7 | SP | 979011111 |  | Svislá doprava suti a vybouraných hmot za prvé podlaží | t | 2.0236 | 0 | 2.0236 |  | 0 |  | 0 |  | 0
[5 empty] | 3361 | SP | 979011121 |  | Svislá doprava suti a vybouraných hmot ZKD podlaží | t | 4.048 | 0 | 4.048 |  | 0 |  | 0 |  | 0
[9 empty] | 2*2,024 |  | 4.048
[5 empty] | 12 | SP | 979082111 |  | Vnitrostaveništní vodorovná doprava suti a vybouraných hmot do 10 m | t | 2.0236 | 0 | 2.0236 |  | 0 |  | 0 |  | 0
[5 empty] | 13 | SP | 979082121 |  | Vnitrostaveništní vodorovná doprava suti a vybouraných hmot ZKD 5 m přes 10 m | t | 6.072 | 0 | 6.072 |  | 0 |  | 0 |  | 0
[9 empty] | 3*2,024 |  | 6.072
[5 empty] | 3484 | SP | 979087027 |  | Odvoz na skládku demontovaných konstrukcí plastových do 5000 m | t | 2.0236 | 0 | 2.0236 |  | 0 |  | 0 |  | 0
[5 empty] | 3485 | SP | 979087028 |  | Příplatek ZKD 5000 m u odvozu na skládku demontovaných konstrukcí plastových | t | 14.168 | 0 | 14.168 |  | 0 |  | 0 |  | 0
[9 empty] | 7*2,024 |  | 14.168
[5 empty] | 15 | SP | 979087112 |  | Nakládání suti na dopravní prostředky pro vodorovnou dopravu | t | 2.0236 | 0 | 2.0236 |  | 0 |  | 0 |  | 0
[5 empty] | 3487 | SP | 979098155 |  | Poplatek za skládku suti s asfaltem | t | 2.024 | 0 | 2.024 |  | 0 |  | 0 |  | 0
[5 empty] | 3371 | SP | 998712101 |  | Přesun hmot pro krytiny povlakové v objektech v do 6 m | t | 0.88114 | 0 | 0.88114 |  | 0 |  | 0 |  | 0
[9 empty] | 713.: Izolace tepelné | [5 empty] | 0 |  | 6.5039 |  | 0
[5 empty] | 182 | H | 11163149 |  | Lak asfaltový penetrační | t | 0.06 | 0 | 0.06 |  | 0 | 1 | 0.06 |  | 0
[5 empty] | 3279 | H | 28375980 |  | Deska polystyrénová EPS 100 S 1000 x 500 mm, max = 0,037 W/m2K - spádové klíny | m3 | 42.9237 | 6 | 45.4991 |  | 0 | 0.023 | 1.0465 |  | 0
[9 empty] | (0,22+0,4)/2*(7,25*8,7+3,4*2,65+3,475*3,1) |  | 25.6858
[9 empty] | (0,22+0,38)/2*(8*3,4+6,65*4,35) |  | 16.8382
[9 empty] | 0,3*(7,25+9,4)*0,08 |  | 0.3996
[5 empty] | 3572 | H | 28376416 |  | Deska z extrudovaného polystyrénu XPS 30 soklová 40 mm, tepelná vodivost max 0,038 | m2 | 2.73 | 10 | 3.003 |  | 0 | 0.0012 | 0.0036036 |  | 0
[5 empty] | 3570 | H | 28376421 |  | Deska z extrudovaného polystyrénu XPS 30 soklová 80 mm, tepelná vodivost max 0,038 | m2 | 14.905 | 10 | 16.3955 |  | 0 | 0.0024 | 0.039349 |  | 0
[5 empty] | 3571 | H | 28376424 |  | Deska z extrudovaného polystyrénu XPS 30 soklová 140 mm, tepelná vodivost max 0,038 | m2 | 96.798 | 10 | 106.4778 |  | 0 | 0.0041 | 0.43656 |  | 0
[5 empty] | 3372 | H | 62852254 |  | Pás asfaltovaný modifikovaný SBS 40 mineral | m2 | 302.004 | 15 | 347.3046 |  | 0 | 0.0049 | 1.7018 |  | 0
[5 empty] | 3660 | H | 63153709 |  | Deska izolační minerální tl. 140 mm - třída reakce na oheň A1, tepelná vodivost max 0,037 | m2 | 130.22 | 10 | 143.242 |  | 0 | 0.0049 | 0.70189 |  | 0
[5 empty] | 3661 | H | 63153711 |  | Deska izolační minerální tl. 120 mm - třída reakce na oheň A1, tepelná vodivost max 0,037 | m2 | 130.22 | 10 | 143.242 |  | 0 | 0.0042 | 0.60162 |  | 0
[5 empty] | 3381 | H | 67390521 |  | Geotextilie netkaná 300 g/m2 | m | 31.68 | 20 | 38.016 |  | 0 | 0.0009 | 0.034214 |  | 0
[5 empty] | 3364 | SP | 713100831 |  | Odstranění jedné vrstvy izolace z vláknitých materiálů | m2 | 286.732 | 0 | 286.732 |  | 0 |  | 0 |  | 0
[9 empty] | 3,4*8,2+6,6*4,5 |  | 57.58
[9 empty] | 7,2*9,2+3,4*2,8+3,5*3,2 |  | 86.96
[9 empty] | 4,4*7,2 |  | 31.68
[9 empty] | demontáž zateplení fasády vloženého pod plastový obklad |  | 0
[9 empty] | 3,8*5,8-2*0,6*0,6 |  | 21.32
[9 empty] | 10,76*5,45+11,9*0,2+(11,9+4,5)/2*3,6-0,9*1,5 |  | 89.192
[5 empty] | 3365 | SP | 713111111 |  | Montáž izolace tepelné vrchem stropů volně kladenými rohožemi, pásy, dílci, deskami | m2 | 260.44 | 0 | 260.44 |  | 0 |  | 0 |  | 0
[9 empty] | S1; 2*(43,97+43,77+0,5*(13+3,5+5,1)) |  | 197.08
[9 empty] | S2; 2*(4,4*7,2) |  | 63.36
[5 empty] | 1853 | SP | 713131141 |  | Montáž izolace tepelné stěn a základů lepením celoplošně rohoží, pásů, dílců, desek - včetně ukotvení talířovými hmoždinkami | m2 | 114.4325 | 0 | 114.4325 |  | 0 | 0.00623 | 0.71291 |  | 0
[9 empty] | 7,2*1,5+(1,5+0,8)/2*1,9-2*0,9*0,6 |  | 11.905
[9 empty] | 5,5*1,85+(1,5+1,5)/2*2-2*0,6*0,6 |  | 12.455
[9 empty] | 1,7*1,85 |  | 3.145
[9 empty] | 3,75*1,45 |  | 5.4375
[9 empty] | 3,2*1,45 |  | 4.64
[9 empty] | 3,3*1,9 |  | 6.27
[9 empty] | 3,8*1,9 |  | 7.22
[9 empty] | 11*1,9 |  | 20.9
[9 empty] | 13,55*0,5 |  | 6.775
[9 empty] | 11*(1,3+1)/2 |  | 12.65
[9 empty] | 2,2*1 |  | 2.2
[9 empty] | 3,2*1 |  | 3.2
[9 empty] | = |  | 96.7975
[9 empty] | 13,55*(1,4+0,8)/2 |  | 14.905
[9 empty] | = |  | 14.905
[9 empty] | 0,35*(2*0,9+4*0,6) |  | 1.47
[9 empty] | 0,35*6*0,6 |  | 1.26
[9 empty] | = |  | 2.73
[5 empty] | 3282 | SP | 713141131 |  | Montáž izolace tepelné střech plochých lepené za studena 1 vrstva rohoží, pásů, dílců, desek | m2 | 143.98 | 0 | 143.98 |  | 0 | 0.00116 | 0.16702 |  | 0
[9 empty] | 0,3*(7,25+9,4) |  | 4.995
[9 empty] | (7,25*8,7+3,4*2,65+3,475*3,1) |  | 82.8575
[9 empty] | (8*3,4+6,65*4,35) |  | 56.1275
[5 empty] | 3663 | SP | 713191124 |  | Izolace tepelné podlah, stropů vrchem a střech překrytí pásem V13 přibitím | m2 | 87.74 | 0 | 87.74 |  | 0 | 0.00151 | 0.13249 |  | 0
[9 empty] | 43,97+43,77 |  | 87.74
[5 empty] | 1994 | SP | 713191131 |  | Izolace tepelné podlah, stropů vrchem a střech překrytí geotextilií | m2 | 31.68 | 0 | 31.68 |  | 0 | 0.00041 | 0.012989 |  | 0
[9 empty] | 4,4*7,2 |  | 31.68
[5 empty] | 3395 | SP | 713291221 |  | Montáž izolace tepelné parotěsné zábrany stěn a sloupů asfaltový nátěr a pás | m2 | 38.044 | 0 | 38.044 |  | 0 | 0.00287 | 0.10919 |  | 0
[9 empty] | 0,3*(2*14+2*9+0,6+0,8) |  | 14.22
[9 empty] | 0,22*2*(4,4+7,2) |  | 5.104
[9 empty] | 0,3*2*(9,8+5,1+9,8+1,2+5,3) |  | 18.72
[5 empty] | 3396 | SP | 713291321 |  | Montáž izolace tepelné parotěsné zábrany podlah suspenzí SA IV, Na, asfaltový pás | m2 | 263.96 | 0 | 263.96 |  | 0 | 0.00264 | 0.69685 |  | 0
[9 empty] | 3,4*8,2+6,6*4,5 |  | 57.58
[9 empty] | 7,2*9,2+3,4*2,8+3,5*3,2 |  | 86.96
[9 empty] | 4,4*7,2 |  | 31.68
[9 empty] | 43,97+43,77 |  | 87.74
[5 empty] | 3397 | SP | 713293131 |  | Izolace tepelné parotěsné zábrany povrchová úprava sloupů čtyřhranných Pz plechem | m2 | 5.76 | 0 | 5.76 |  | 0 | 0.00815 | 0.046944 |  | 0
[9 empty] | S1 - napojení parotěsné zábrany na sloupky krovu - oplechování spodní části sloupků a utěsnění spáry mezi plechem a dřevěným sloupkem asfaltovým tmelem) |  | 0
[9 empty] | 8*4*(0,16+0,1+0,1)*(0,3+0,2) |  | 5.76
[5 empty] | 1854 | SP | 998713101 |  | Přesun hmot pro izolace tepelné v objektech v do 6 m | t | 6.5039 | 0 | 6.5039 |  | 0 |  | 0 |  | 0
[5 empty] | 3662 | SP | X79635 |  | Likvidace původní nevyužitelné tepelné izolace - vnitrostaveništní přesun, odvoz na skládku, poplatek za uložení na skládku | m3 | 22.0425 | 0 | 22.0425 |  | 0 |  | 0 |  | 0
[9 empty] | 0,1*176,22 |  | 17.622
[9 empty] | 0,04*110,512 |  | 4.4205
[9 empty] | 721.: Vnitřní kanalizace | [5 empty] | 0 |  | 0.059542 |  | 0
[5 empty] | 3698 | SP | 721171906 |  | Potrubí z PP vsazení odbočky do hrdla DN 125 | kus | 7.2 | 0 | 7.2 |  | 0 | 0.00246 | 0.017712 |  | 0
[5 empty] | 3697 | SP | 721171907 |  | Potrubí z PP vsazení odbočky do hrdla DN 160 | kus | 2 | 0 | 2 |  | 0 | 0.00353 | 0.00706 |  | 0
[5 empty] | 3602 | SP | 721173315 |  | Potrubí kanalizační z PVC hrdlové dešťové DN 110 systém KG | m | 4.3 | 0 | 4.3 |  | 0 | 0.00189 | 0.008127 |  | 0
[5 empty] | 3601 | SP | 721173316 |  | Potrubí kanalizační z PVC hrdlové dešťové DN 125 systém KG | m | 5.9 | 0 | 5.9 |  | 0 | 0.00227 | 0.013393 |  | 0
[5 empty] | 3694 | SP | 721173317 |  | Potrubí kanalizační z PVC hrdlové dešťové DN 160 systém KG | m | 2.5 | 0 | 2.5 |  | 0 | 0.0035 | 0.00875 |  | 0
[5 empty] | 3600 | SP | 721242116 |  | Lapač střešních splavenin z PP se zápachovou klapkou a lapacím košem DN 125 | kus | 3 | 0 | 3 |  | 0 | 0.0015 | 0.0045 |  | 0
[5 empty] | 3614 | SP | 998721102 |  | Přesun hmot pro vnitřní kanalizace v objektech v do 12 m | t | 0.059542 | 0 | 0.059542 |  | 0 |  | 0 |  | 0
[9 empty] | 725.: Zařizovací předměty | [5 empty] | 0 |  | 0 |  | 0
[5 empty] | 3710 | SP | X79646 |  | Úprava výtoku pro hadici - demontáž stávajícího kohoutu, prodloužení potrubí, montáž nového kohoutu | kus | 1 | 0 | 1 |  | 0 |  | 0 |  | 0
[9 empty] | 762.: Konstrukce tesařské | [5 empty] | 0 |  | 13.5879 |  | 6.7451
[5 empty] | 3265 | H | 60511071 |  | Řezivo jehličnaté středové SM tl. 18-32 mm jakost I | m3 | 2.8001 | 10 | 3.0801 |  | 0 | 0.55 | 1.694 |  | 0
[9 empty] | 94,55*0,024 |  | 2.2692
[9 empty] | 80,8*0,024*0,12 |  | 0.2327
[9 empty] | 5,5*0,024 |  | 0.132
[9 empty] | 38,3*0,024*0,12 |  | 0.1103
[9 empty] | 2*2,9*0,024*0,12 |  | 0.016704
[9 empty] | 13,6*0,024*0,12 |  | 0.039168
[5 empty] | 3266 | H | 60512001 |  | Řezivo jehličnaté hranol jakost I do 120 cm2 | m3 | 3.3242 | 10 | 3.6566 |  | 0 | 0.55 | 2.0112 |  | 0
[9 empty] | 36*0,06*0,12 |  | 0.2592
[9 empty] | 10*0,12*0,1 |  | 0.12
[9 empty] | 33,9*0,05*0,08 |  | 0.1356
[9 empty] | 168,46*0,06*0,14 |  | 1.4151
[9 empty] | 168,46*0,06*0,12 |  | 1.2129
[9 empty] | 10,08*0,06*0,14 |  | 0.084672
[9 empty] | 10,08*0,06*0,16 |  | 0.096768
[5 empty] | 3649 | H | 60512011 |  | Řezivo jehličnaté hranol jakost I nad 120 cm2 | m3 | 0.9604 | 10 | 1.0564 |  | 0 | 0.55 | 0.58104 |  | 0
[9 empty] | 40,5*0,12*0,14 |  | 0.6804
[9 empty] | 2*0,14*0,16*3,8 |  | 0.17024
[9 empty] | 2*0,14*0,14*2,8 |  | 0.10976
[5 empty] | 3267 | H | 60514111 |  | Řezivo jehličnaté,střešní latě surové dl 2 - 3,5 m | m3 | 5.091 | 10 | 5.6001 |  | 0 | 0.55 | 3.0801 |  | 0
[5 empty] | 3402 | SP | 762-04 |  | Úprava větracího otvoru - pouzdro z OSB desek tl.15mm,rozměr 180x180x200mm | kus | 4 | 0 | 4 |  | 0 |  | 0 |  | 0
[5 empty] | 3644 | SP | 762082220 |  | Provedení tesařského profilování zhlaví trámu jednoduchým seříznutím dvěma řezy plochy do 160 cm2 | kus | 22 | 0 | 22 |  | 0 |  | 0 |  | 0
[5 empty] | 3645 | SP | 762082230 |  | Provedení tesařského profilování zhlaví trámu jednoduchým seříznutím dvěma řezy plochy do 320 cm2 | kus | 21 | 0 | 21 |  | 0 |  | 0 |  | 0
[5 empty] | 3333 | SP | 762083121 |  | Impregnace řeziva proti dřevokaznému hmyzu, houbám a plísním máčením třída ohrožení 1 a 2 | m3 | 13.434 | 0 | 13.434 |  | 0 | 0.00108 | 0.014509 |  | 0
[5 empty] | 3244 | SP | 762132811 |  | Demontáž bednění svislých stěn z prken hoblovaných jednostranně | m2 | 4.8 | 0 | 4.8 |  | 0 | 0.00017 | 0.000816 | 0.014 | 0.0672
[9 empty] | 3,2*3/2 |  | 4.8
[5 empty] | 3258 | SP | 762311103 |  | Osazení kotevních želez, příložek, patek, táhel k dřevěné konstrukci | kus | 74 | 0 | 74 |  | 0 | 0.00332 | 0.24568 |  | 0
[5 empty] | 3650 | SP | 762313112 |  | Montáž svorníků délky do 300mm | kus | 16 | 0 | 16 |  | 0 |  | 0 |  | 0
[5 empty] | 3654 | SP | 762321911 |  | Zavětrování a ztužení vazníků prkny tl do 32 mm | m | 5.7 | 0 | 5.7 |  | 0 | 0.00286 | 0.016302 |  | 0
[9 empty] | 2*2,85 |  | 5.7
[5 empty] | 3647 | SP | 762331911 |  | Vyřezání části střešní vazby přůřezové plochy řeziva do 120 cm2 délky do 3 m | m | 14 | 0 | 14 |  | 0 | 0.00017 | 0.00238 | 0.0066 | 0.0924
[9 empty] | 1*14 |  | 14
[5 empty] | 3646 | SP | 762331921 |  | Vyřezání části střešní vazby přůřezové plochy řeziva do 224 cm2 délky do 3 m | m | 34.75 | 0 | 34.75 |  | 0 | 0.00017 | 0.0059075 | 0.01232 | 0.42812
[9 empty] | 1,15*21 |  | 24.15
[9 empty] | 5*0,3+2,3+2*3,4 |  | 10.6
[5 empty] | 3522 | SP | 762332931 |  | Montáž doplnění části střešní vazby z hranolů průřezové plochy do 120 cm2 | m | 126.8 | 0 | 126.8 |  | 0 | 0.00023 | 0.029164 |  | 0
[9 empty] | 18*1,5+4*2,25 |  | 36
[9 empty] | 5,5+6*0,75 |  | 10
[9 empty] | konstrukce říms |  | 0
[9 empty] | 16*(0,65+0,65)+28*(0,5+0,5)+32*(0,5+0,5) |  | 80.8
[5 empty] | 3648 | SP | 762332932 |  | Montáž doplnění části střešní vazby z hranolů průřezové plochy do 224 cm2 | m | 57.3 | 0 | 57.3 |  | 0 | 0.00025 | 0.014325 |  | 0
[9 empty] | 27*1,5 |  | 40.5
[9 empty] | 2*2,6+2*3,8+4 |  | 16.8
[5 empty] | 3612 | SP | 762341017 |  | Bednění střech rovných z desek OSB tl 25 mm na sraz šroubovaných na krokve | m2 | 16.47 | 0 | 16.47 |  | 0 | 0.01608 | 0.26484 |  | 0
[9 empty] | 3,6*1,8 |  | 6.48
[9 empty] | 0,6*(7,25+9,4) |  | 9.99
[5 empty] | 3252 | SP | 762341210 |  | Montáž bednění střech rovných a šikmých sklonu do 60° z hrubých prken na sraz | m2 | 100.05 | 0 | 100.05 |  | 0 |  | 0 |  | 0
[9 empty] | 2*1,5*(2,5+3,3)/2+2*3,5*1,6 |  | 19.9
[9 empty] | 2*(5,7+4,6)/2*1,5+4*3,8*2 |  | 45.85
[9 empty] | 1,5*(5,8+4,4+4,5+4,5) |  | 28.8
[9 empty] | 5,5*1 |  | 5.5
[5 empty] | 3491 | SP | 762341811 |  | Demontáž bednění střech z prken | m2 | 224.24 | 0 | 224.24 |  | 0 |  | 0 | 0.015 | 3.3636
[9 empty] | 3,4*8,2+6,6*4,5 |  | 57.58
[9 empty] | 7,2*9,2+3,4*2,8+3,5*3,2 |  | 86.96
[9 empty] | = |  | 144.54
[9 empty] | 2*1,5*(2,5+3,3)/2+2*3,5*1,25 |  | 17.45
[9 empty] | 2*(5,7+4,6)/2*1,5+4*3,8*1,5 |  | 38.25
[9 empty] | 1,25*(5,8+4,4+4,5+4,5) |  | 24
[9 empty] | = |  | 79.7
[5 empty] | 3527 | SP | 762342211 |  | Montáž laťování na střechách jednoduchých sklonu do 60° osové vzdálenosti do 150 mm | m2 | 238.25 | 0 | 238.25 |  | 0 |  | 0 |  | 0
[9 empty] | 2*4,9*(5,8+2,5)/2+2*5,7*3,7/2+2*14,4*8,5-4*2,8*3,2/2-4,7*3,4-5,7*3,3-6,5*4,8/2 |  | 238.25
[5 empty] | 3255 | SP | 762342451 |  | Montáž kontralatě | m | 327.8 | 0 | 327.8 |  | 0 |  | 0 |  | 0
[5 empty] | 3226 | SP | 762343811 |  | Demontáž bednění okapů a štítových říms z prken | m2 | 14.34 | 0 | 14.34 |  | 0 |  | 0 | 0.015 | 0.2151
[9 empty] | (0,4+0,2)*(14+6,4+3,5) |  | 14.34
[5 empty] | 3652 | SP | 762343931 |  | Zabednění otvorů ve střeše prkny tl do 32mm plochy do 1 m2 | m2 | 1 | 0 | 1 |  | 0 | 0.00027 | 0.00027 |  | 0
[5 empty] | 3637 | SP | 762361820 |  | Demontáž spádových klínů z prken fošen průřezové plochy do 224 cm2 | m | 176 | 0 | 176 |  | 0 |  | 0 | 0.014 | 2.464
[9 empty] | 8*5+4,6*8+9,2*8+3,2*8 |  | 176
[5 empty] | 3262 | SP | 762395000 |  | Spojovací prostředky pro montáž krovu, bednění, laťování, světlíky, klíny | m3 | 13.434 | 0 | 13.434 |  | 0 | 0.02431 | 0.32658 |  | 0
[5 empty] | 3653 | SP | 762421027 |  | Obložení stropu z desek OSB tl 25 mm nebroušených na pero a drážku šroubovaných | m2 | 51.675 | 0 | 51.675 |  | 0 | 0.01538 | 0.79476 |  | 0
[9 empty] | obklad říms |  | 0
[9 empty] | (0,25+0,5)*(4*5,3+2*5,7+2*4,9+2*2,5+14,4+2,7+4,4) |  | 51.675
[5 empty] | 3656 | SP | 762431026 |  | Obložení stěn z desek OSB tl 25 mm nebroušených na pero a drážku šroubovaných | m2 | 10.73 | 0 | 10.73 |  | 0 | 0.01359 | 0.14582 |  | 0
[9 empty] | 3,2*3,4/2 |  | 5.44
[9 empty] | 2*(2,3*2,3)/2 |  | 5.29
[5 empty] | 3657 | SP | 762439001 |  | Montáž obložení stěn podkladový rošt | m | 26.825 | 0 | 26.825 |  | 0 | 0.00019 | 0.0050967 |  | 0
[9 empty] | 3,2*3,4/2/0,4 |  | 13.6
[9 empty] | 2*(2,3*2,3)/2/0,4 |  | 13.225
[5 empty] | 3377 | SP | 762511267 |  | Podlahové kce podkladové z desek OSB tl 25 mm nebroušených na pero a drážku šroubovaných | m2 | 91.94 | 0 | 91.94 |  | 0 | 0.01574 | 1.4471 |  | 0
[9 empty] | 43,97+43,77 |  | 87.74
[9 empty] | 2,1*2 |  | 4.2
[5 empty] | 3379 | SP | 762524911 |  | Položení a nastavení polštářů tloušťky do 100 mm | m | 390.9816 | 0 | 390.9816 |  | 0 | 0.00544 | 2.1269 |  | 0
[9 empty] | 2*(7,55+9,4) |  | 33.9
[9 empty] | S1; 2*(43,97+43,77)/0,625*1,2 |  | 336.9216
[9 empty] | 2*2,1*2/0,625*1,5 |  | 20.16
[5 empty] | 3378 | SP | 762595001 |  | Spojovací prostředky pro položení dřevěných podlah a zakrytí kanálů | m2 | 87.74 | 0 | 87.74 |  | 0 | 0.00019 | 0.016671 |  | 0
[5 empty] | 3494 | SP | 766421822 |  | Demontáž truhlářského obložení podhledů podkladových roštů | m2 | 14.34 | 0 | 14.34 |  | 0 | 0.00028 | 0.0040152 | 0.008 | 0.11472
[5 empty] | 3651 | SP | 766427112 |  | Montáž obložení podhledů podkladového roštu | m | 246.2 | 0 | 246.2 |  | 0 | 0.00017 | 0.041854 |  | 0
[9 empty] | 3*(4*5,3+2*5,7+2*4,9+2*2,7+14,4+2,7+4,4) |  | 207.9
[9 empty] | 2*5,7+2*2,7+14,4+2,7+4,4 |  | 38.3
[5 empty] | 39 | SP | 998762102 |  | Přesun hmot pro kce tesařské v objektech v do 12 m | t | 13.5879 | 0 | 13.5879 |  | 0 |  | 0 |  | 0
[5 empty] | 3270 | SP | X7881 |  | Dřevěná konstrukce atiky/římsy/okapní hrany - dodávka a montáž kompletního prvku - včetně kotevních prvků, vyrovnání, impregnace řeziva - provedení v souladu s PD | m | 47.9 | 0 | 47.9 |  | 0 | 0.015 | 0.7185 |  | 0
[9 empty] | 6,9+3,7+3,8+8,4+3,8+0,9+6,4+14 |  | 47.9
[5 empty] | 3492 | SP | X7965 |  | Oprava stávajícího bednění střech z prken - očištění, odstranění zbytku asf.lepenky, hřebíků, výměna prken do 5% plochy - vč.dodávky | m2 | 143.7 | 0 | 143.7 |  | 0 |  | 0 |  | 0
[9 empty] | 238,25-94,55 |  | 143.7
[9 empty] | 764.: Konstrukce klempířské | [5 empty] | 0 |  | 1.0505 |  | 1.0685
[5 empty] | 3506 | H | 19112230 |  | Plech zinek-titan 0,70x1000x2000 mm | kg | 24.8 | 0 | 24.8 |  | 0 | 0.001 | 0.0248 |  | 0
[5 empty] | 3232 | H | 42975100 |  | Objímka TiZn odpadní trouby kruhové D100 mm, délka 300mm | kus | 26 | 0 | 26 |  | 0 | 0.0002 | 0.0052 |  | 0
[5 empty] | 3521 | H | 55344360 |  | Koleno 72° standard 100 titanzinek | kus | 24 | 0 | 24 |  | 0 | 0.00094 | 0.02256 |  | 0
[5 empty] | 3505 | H | 55349859 |  | Hák žlabový opláštěný titanzinek 333 mm | kus | 45 | 0 | 45 |  | 0 | 0.00018 | 0.0081 |  | 0
[5 empty] | 3604 | H | 55349861 |  | Hák žlabový opláštěný titanzinek 250 mm | kus | 20 | 0 | 20 |  | 0 | 0.00016 | 0.0032 |  | 0
[5 empty] | 2611 | H | 55349918 |  | Parapet venkovní hliníkový tl.2mm š do 450 mm barva bílá | m | 59.4 | 3 | 61.182 |  | 0 | 0.00333 | 0.20374 |  | 0
[5 empty] | 2612 | H | 55349953 |  | Koncovka parapetu hliníková pod omítku š do 450 mm | kus | 98 | 0 | 98 |  | 0 | 0.00046 | 0.04508 |  | 0
[5 empty] | 2590 | H | 55349973 |  | Krytka na vrut s podložkou KRTS 13, průměr 13 mm | kus | 246 | 0 | 246 |  | 0 | 1e-05 | 0.00246 |  | 0
[5 empty] | 2591 | H | 55349974 |  | Vrut k parapetu zinkovaný VRT4X 25, rozměr 4 x 25 mm | kus | 246 | 0 | 246 |  | 0 | 1e-05 | 0.00246 |  | 0
[5 empty] | 3498 | SP | 764221530 |  | Oplechování Zn-Ti říms pod nadřímsovým žlabem rš 660 mm | m | 21.8 | 0 | 21.8 |  | 0 | 0.00446 | 0.097228 |  | 0
[9 empty] | 14,4+4,6+2,8 |  | 21.8
[5 empty] | 3499 | SP | 764222520 |  | Oplechování Zn-Ti okapů tvrdá krytina rš 330 mm | m | 16.4 | 0 | 16.4 |  | 0 | 0.00317 | 0.051988 |  | 0
[9 empty] | 2*2,5+2*5,7 |  | 16.4
[5 empty] | 3524 | SP | 764222530 |  | Oplechování Zn-Ti okapů tvrdá krytina rš 400 mm | m | 5.2 | 0 | 5.2 |  | 0 | 0.00352 | 0.018304 |  | 0
[5 empty] | 3608 | SP | 764231520 |  | Lemování Zn-Ti plech zdí tvrdá krytina rš 250 mm | m | 5.8 | 0 | 5.8 |  | 0 | 0.00126 | 0.007308 |  | 0
[5 empty] | 3510 | SP | 764231530 |  | Lemování Zn-Ti plech zdí tvrdá krytina rš 330 mm | m | 21.3 | 0 | 21.3 |  | 0 | 0.00168 | 0.035784 |  | 0
[9 empty] | 2*3,3+4+5,1 |  | 15.7
[9 empty] | komín; 2*1,7+2*1,1 |  | 5.6
[5 empty] | 3537 | SP | 764244513 |  | Lemování trub Zn-Ti hladká krytina 2 díly průměr 300 mm přes 45° | kus | 2 | 0 | 2 |  | 0 | 0.00579 | 0.01158 |  | 0
[5 empty] | 3500 | SP | 764252501 |  | Žlab Zn-Ti podokapní půlkruhový rš 250 mm | m | 13 | 0 | 13 |  | 0 | 0.00157 | 0.02041 |  | 0
[5 empty] | 3632 | SP | 764252503 |  | Žlab Zn-Ti podokapní půlkruhový rš 330 mm | m | 24.2 | 0 | 24.2 |  | 0 | 0.00202 | 0.048884 |  | 0
[5 empty] | 3605 | SP | 764252512 |  | Montáž Zn-Ti žlab podokapní - čela půlkruhová | kus | 4 | 0 | 4 |  | 0 | 4e-05 | 0.00016 |  | 0
[5 empty] | 3606 | SP | 764252513 |  | Montáž Zn-Ti žlab podokapní - rohy půlkruhové | kus | 4 | 0 | 4 |  | 0 | 6e-05 | 0.00024 |  | 0
[5 empty] | 3607 | SP | 764252515 |  | Montáž Zn-Ti žlab podokapní - háky půlkruhové | kus | 44 | 0 | 44 |  | 0 |  | 0 |  | 0
[5 empty] | 3502 | SP | 764255312 |  | Montáž Zn žlab nástřešní oblý - čelo | kus | 8 | 0 | 8 |  | 0 | 5e-05 | 0.0004 |  | 0
[5 empty] | 3504 | SP | 764255315 |  | Montáž Zn žlab nástřešní oblý - hák | kus | 21 | 0 | 21 |  | 0 |  | 0 |  | 0
[5 empty] | 3501 | SP | 764255503 |  | Žlab Zn-Ti nástřešní oblý rš 660 mm | m | 15.8 | 0 | 15.8 |  | 0 | 0.0052 | 0.08216 |  | 0
[9 empty] | 2*4,5+4,2+2,6 |  | 15.8
[5 empty] | 3507 | SP | 764291520 |  | Střešní prvky Zn-Ti - závětrná lišta rš 330 mm | m | 31 | 0 | 31 |  | 0 | 0.00165 | 0.05115 |  | 0
[9 empty] | 2*4,9+4*5,3 |  | 31
[5 empty] | 3508 | SP | 764292550 |  | Střešní prvky Zn-Ti - úžlabí rš 660 mm | m | 12.4 | 0 | 12.4 |  | 0 | 0.00334 | 0.041416 |  | 0
[9 empty] | 2*6,2 |  | 12.4
[5 empty] | 3509 | SP | 764295510 |  | Střešní prvky Zn-Ti - střešní dilatace jednodílná rš 250 mm | m | 13.7 | 0 | 13.7 |  | 0 | 0.00124 | 0.016988 |  | 0
[9 empty] | 4,8+3,5+2*2,7 |  | 13.7
[5 empty] | 3539 | SP | 764296520 |  | Střešní prvky Zn-Ti - připojovací dilatační lišta rš 80 mm | m | 29.9 | 0 | 29.9 |  | 0 | 0.00064 | 0.019136 |  | 0
[9 empty] | 2*3,3+5,8+4+5,1+2*1,7+2*1,1+2*0,8+2*0,6 |  | 29.9
[5 empty] | 3471 | SP | 764321832 |  | Demontáž oplechování říms pod nadřímsovým žlabem rš 660 mm přes 45° | m | 24.2 | 0 | 24.2 |  | 0 |  | 0 | 0.00522 | 0.12632
[9 empty] | 2*4,2+5,7+4,3+5,8 |  | 24.2
[5 empty] | 3472 | SP | 764322832 |  | Demontáž oplechování okapů tvrdá krytina rš 400 mm přes 45° | m | 16.6 | 0 | 16.6 |  | 0 |  | 0 | 0.00326 | 0.054116
[9 empty] | 2*5,8+2*2,5 |  | 16.6
[5 empty] | 3473 | SP | 764323830 |  | Demontáž oplechování okapů lepenková krytina rš 330 mm | m | 24.3 | 0 | 24.3 |  | 0 |  | 0 | 0.0032 | 0.07776
[9 empty] | 9,8+0,5+14 |  | 24.3
[5 empty] | 3475 | SP | 764331832 |  | Demontáž lemování zdí tvrdá krytina rš 330 mm přes 45° | m | 33.9 | 0 | 33.9 |  | 0 |  | 0 | 0.00205 | 0.069495
[9 empty] | 2*3,3+5,8+4+5,1+4,5+3,3+2*0,8+2*1,5 |  | 33.9
[5 empty] | 3631 | SP | 764334850 |  | Demontáž lemování zdí plochá střecha s krycím plechem rš 500 mm | m | 37.2 | 0 | 37.2 |  | 0 |  | 0 | 0.00324 | 0.12053
[9 empty] | 0,3+3,9+3,5+0,3+9+9+0,4+6,8+2*0,9+2*1,1 |  | 37.2
[5 empty] | 3476 | SP | 764341833 |  | Demontáž lemování trub průměr do 150 mm vlnitá krytina přes 45° | kus | 4 | 0 | 4 |  | 0 |  | 0 | 0.00305 | 0.0122
[5 empty] | 3629 | SP | 764352811 |  | Demontáž žlab podokapní půlkruhový rovný rš 330 mm do 45° | m | 37.4 | 0 | 37.4 |  | 0 |  | 0 | 0.00336 | 0.12566
[9 empty] | 2*6,7+10,2+13,8 |  | 37.4
[5 empty] | 3470 | SP | 764355812 |  | Demontáž žlab nástřešní oblý rš 660 mm přes 45° | m | 18.4 | 0 | 18.4 |  | 0 |  | 0 | 0.00515 | 0.09476
[9 empty] | 2*4,2+5,7+4,3 |  | 18.4
[5 empty] | 3514 | SP | 764359211 |  | Žlab Zn-Ti kotlík kónický - trouba D do 100 mm | kus | 3 | 0 | 3 |  | 0 | 0.00165 | 0.00495 |  | 0
[5 empty] | 3633 | SP | 764362812 |  | Demontáž poklopu hladká krytina přes 45° | kus | 1 | 0 | 1 |  | 0 |  | 0 | 0.02008 | 0.02008
[5 empty] | 3468 | SP | 764391820 |  | Demontáž závětrná lišta rš 330 mm do 30° | m | 21.6 | 0 | 21.6 |  | 0 |  | 0 | 0.00192 | 0.041472
[9 empty] | 3,2+3,2+8+7,2 |  | 21.6
[5 empty] | 3630 | SP | 764391822 |  | Demontáž závětrná lišta rš 330 mm přes 45° | m | 31 | 0 | 31 |  | 0 |  | 0 | 0.00192 | 0.05952
[9 empty] | 4*5,3+2*4,9 |  | 31
[5 empty] | 3474 | SP | 764392842 |  | Demontáž střešní úžlabí rš 500 mm přes 45° | m | 11.8 | 0 | 11.8 |  | 0 |  | 0 | 0.00307 | 0.036226
[9 empty] | 2*5,9 |  | 11.8
[5 empty] | 3548 | SP | 764410492 |  | Montáž oplechování parapetů Al přes rš 330 mm | m | 59.4 | 0 | 59.4 |  | 0 | 0.00012 | 0.007128 |  | 0
[9 empty] | 10*0,6+17*1,8+12*0,9+4*1,5+4*1,2+2*0,6 |  | 59.4
[5 empty] | 1 | SP | 764410850 |  | Demontáž oplechování parapetu rš do 330 mm | m | 59.4 | 0 | 59.4 |  | 0 |  | 0 | 0.00135 | 0.08019
[9 empty] | 10*0,6+17*1,8+12*0,9+4*1,5+4*1,2+2*0,6 |  | 59.4
[5 empty] | 3678 | SP | 764421830 |  | Demontáž oplechování říms rš do 200 mm | m | 14.56 | 0 | 14.56 |  | 0 |  | 0 | 0.00094 | 0.013686
[9 empty] | 3,8+10,76 |  | 14.56
[5 empty] | 3615 | SP | 764430840 |  | Demontáž oplechování zdí rš do 500 mm | m | 16.4 | 0 | 16.4 |  | 0 |  | 0 | 0.0023 | 0.03772
[9 empty] | 3,7+3,5+9,2 |  | 16.4
[5 empty] | 3 | SP | 764454801 |  | Demontáž trouby kruhové průměr 75 a 100 mm | m | 43.7 | 0 | 43.7 |  | 0 |  | 0 | 0.00226 | 0.098762
[9 empty] | 4*7,8+2*2,8+6,9 |  | 43.7
[5 empty] | 3497 | SP | 764521540 |  | Oplechování Zn-Ti říms rš 250 mm | m | 40.4 | 0 | 40.4 |  | 0 | 0.00127 | 0.051308 |  | 0
[9 empty] | 2,55+4,15+4,5+4,5+2*2,5+2*5,7+3,5+4,8 |  | 40.4
[5 empty] | 3634 | SP | 764530560 |  | Oplechování Zn-Ti zdí rš 750 mm včetně rohů | m | 18.8 | 0 | 18.8 |  | 0 | 0.00381 | 0.071628 |  | 0
[9 empty] | 7,5+9,4+1+0,9 |  | 18.8
[5 empty] | 3516 | SP | 764554502 |  | Odpadní trouby Zn-Ti kruhové průměr 100 mm | m | 42.1 | 0 | 42.1 |  | 0 | 0.0022 | 0.09262 |  | 0
[9 empty] | 4*7,4+2*2,8+6,9 |  | 42.1
[5 empty] | 3229 | SP | 764556511 |  | Montáž Zn-Ti zděře kruhové | kus | 26 | 0 | 26 |  | 0 | 1e-05 | 0.00026 |  | 0
[5 empty] | 3230 | SP | 764556542 |  | Montáž Zn-Ti kolena horní kruhová průměr 100 mm | kus | 22 | 0 | 22 |  | 0 | 8e-05 | 0.00176 |  | 0
[5 empty] | 3518 | SP | 764556551 |  | Montáž Zn-Ti kolena výtok kruhová průměr 75 mm | kus | 2 | 0 | 2 |  | 0 | 6e-05 | 0.00012 |  | 0
[5 empty] | 3479 | SP | 998764102 |  | Přesun hmot pro konstrukce klempířské v objektech v do 12 m | t | 1.0505 | 0 | 1.0505 |  | 0 |  | 0 |  | 0
[9 empty] | 765.: Krytiny tvrdé | [5 empty] | 0 |  | 3.4399 |  | 1.6951
[5 empty] | 3335 | SP | 765311723 |  | Krytina - ochranný větrací pás š.100mm plastový proti ptákům | m | 40.4 | 0 | 40.4 |  | 0 | 0.00011 | 0.004444 |  | 0
[9 empty] | 2,55+4,15+4,5+4,5+2*2,5+2*5,7+3,5+4,8 |  | 40.4
[5 empty] | 3534 | SP | 765321127 |  | Krytina vláknocementová šablona 400x400mm složitá střecha na laťování do 40° - Cu montážní materiál | m2 | 238.25 | 0 | 238.25 |  | 0 | 0.01303 | 3.1044 |  | 0
[9 empty] | 2*4,9*(5,8+2,5)/2+2*5,7*3,7/2+2*14,4*8,5-4*2,8*3,2/2-4,7*3,4-5,7*3,3-6,5*4,8/2 |  | 238.25
[5 empty] | 3621 | SP | 765321192 |  | Příplatek ke krytině vláknocementové čtverce 400x400 mm za sklon střechy přes 40 do 50° | m2 | 238.25 | 0 | 238.25 |  | 0 |  | 0 |  | 0
[5 empty] | 3620 | SP | 765321512 |  | Krytina vláknocementová hřeben z hřebenáčů kónických šablony a obdélníky 480x230 mm | m | 14.8 | 0 | 14.8 |  | 0 | 0.00491 | 0.072668 |  | 0
[9 empty] | 5,8+9 |  | 14.8
[5 empty] | 3530 | SP | 765321522 |  | Krytina vláknocementová nároží z hřebenáčů kónických šablony a obdélníky 480x230 mm | m | 19.8 | 0 | 19.8 |  | 0 | 0.00491 | 0.097218 |  | 0
[9 empty] | 4*4,95 |  | 19.8
[5 empty] | 3531 | SP | 765321531 |  | Krytina vláknocementová založení okapu pro šablony a obdélníky | m | 40.4 | 0 | 40.4 |  | 0 |  | 0 |  | 0
[9 empty] | 2,55+4,15+4,5+4,5+2*2,5+2*5,7+3,5+4,8 |  | 40.4
[5 empty] | 3532 | SP | 765321551 |  | Krytina vláknocementová přiřezání šablon a obdélníků | m | 150.3 | 0 | 150.3 |  | 0 |  | 0 |  | 0
[9 empty] | 2,55+4,15+4,5+4,5+2*2,5+2*5,7+3,5+4,8 |  | 40.4
[9 empty] | 8*4,95+4*5,9+2*3,3+4*5,3+2*4,9+4+5,1 |  | 109.9
[5 empty] | 3535 | SP | 765321553 |  | Krytina vláknocementová přisekání bodové | kus | 8 | 0 | 8 |  | 0 |  | 0 |  | 0
[5 empty] | 3477 | SP | 765321850 |  | Demontáž vláknocementové krytiny ze čtverců a šablon na bednění s lepenkou k dalšímu použití | m2 | 222.99 | 0 | 222.99 |  | 0 |  | 0 | 0.007 | 1.5609
[9 empty] | 2*5,3*3,4/2+2*4,9*(5,5+3)/2+14*8,3-(5,8*3+5,8*4,8/2)+14*8,3-4,8*4,4-4*2,6*3,2/2 |  | 222.99
[5 empty] | 3533 | SP | 765321891 |  | Příplatek k demontáži vláknocementové krytiny ze čtverců a šablon k dalšímu použití za sklon do 60° | m2 | 222.99 | 0 | 222.99 |  | 0 |  | 0 |  | 0
[5 empty] | 3478 | SP | 765328851 |  | Demontáž vláknocementové krytiny hladké hřebenů a nároží k dalšímu použití | m | 33.4 | 0 | 33.4 |  | 0 |  | 0 | 0.001 | 0.0334
[9 empty] | 9+4*4,7+5,6 |  | 33.4
[5 empty] | 3655 | SP | 765421850 |  | Demontáž obložení stěn ze čtverců a šablon vláknocementových na bednění s lepenkou k dalšímu použití | m2 | 4.8 | 0 | 4.8 |  | 0 |  | 0 | 0.021 | 0.1008
[9 empty] | 3,2*3/2 |  | 4.8
[5 empty] | 3331 | SP | 765901142 |  | Zakrytí šikmých střech podstřešní hydroizolační folií kontaktní hmotnost min. 150g/m2 | m2 | 238.25 | 0 | 238.25 |  | 0 | 0.00024 | 0.05718 |  | 0
[5 empty] | 7 | SP | 979011111 |  | Svislá doprava suti a vybouraných hmot za prvé podlaží | t | 1.6951 | 0 | 1.6951 |  | 0 |  | 0 |  | 0
[5 empty] | 3361 | SP | 979011121 |  | Svislá doprava suti a vybouraných hmot ZKD podlaží | t | 3.39 | 0 | 3.39 |  | 0 |  | 0 |  | 0
[9 empty] | 2*1,695 |  | 3.39
[5 empty] | 12 | SP | 979082111 |  | Vnitrostaveništní vodorovná doprava suti a vybouraných hmot do 10 m | t | 1.6951 | 0 | 1.6951 |  | 0 |  | 0 |  | 0
[5 empty] | 13 | SP | 979082121 |  | Vnitrostaveništní vodorovná doprava suti a vybouraných hmot ZKD 5 m přes 10 m | t | 5.085 | 0 | 5.085 |  | 0 |  | 0 |  | 0
[9 empty] | 3*1,695 |  | 5.085
[5 empty] | 3482 | SP | 979087017 |  | Odvoz na skládku demontovaných konstrukcí azbestocementových do 5000 m | t | 1.6951 | 0 | 1.6951 |  | 0 |  | 0 |  | 0
[5 empty] | 3483 | SP | 979087018 |  | Příplatek ZKD 5000 m u odvozu na skládku demontovaných konstrukcí azbestocementových | t | 11.865 | 0 | 11.865 |  | 0 |  | 0 |  | 0
[9 empty] | 7*1,695 |  | 11.865
[5 empty] | 15 | SP | 979087112 |  | Nakládání suti na dopravní prostředky pro vodorovnou dopravu | t | 1.6951 | 0 | 1.6951 |  | 0 |  | 0 |  | 0
[5 empty] | 3486 | SP | 979098151 |  | Poplatek za skládku suti s azbestem | t | 1.695 | 0 | 1.695 |  | 0 |  | 0 |  | 0
[5 empty] | 3480 | SP | 998765102 |  | Přesun hmot pro krytiny tvrdé v objektech v do 12 m | t | 3.4399 | 0 | 3.4399 |  | 0 |  | 0 |  | 0
[5 empty] | 3622 | SP | X79627 |  | Krytina vláknocementová - rozbočovací hřebenáč | kus | 2 | 0 | 2 |  | 0 | 0.001 | 0.002 |  | 0
[5 empty] | 3623 | SP | X79628 |  | Krytina vláknocementová, šablony - větrací hlavice, větrací plocha 200cm2 | kus | 36 | 0 | 36 |  | 0 | 0.001 | 0.036 |  | 0
[5 empty] | 3624 | SP | X79629 |  | Krytina vláknocementová, šablony - ventilační prostup DN160mm, připojovací ohebná hadice | kus | 3 | 0 | 3 |  | 0 | 0.001 | 0.003 |  | 0
[5 empty] | 3625 | SP | X79630 |  | Krytina vláknocementová, šablony - prostup antény | kus | 2 | 0 | 2 |  | 0 |  | 0 |  | 0
[5 empty] | 3626 | SP | X79631 |  | Krytina vláknocementová, šablony - sněhový zachytávač dvoutyčový | m | 3 | 0 | 3 |  | 0 | 0.015 | 0.045 |  | 0
[5 empty] | 3627 | SP | X79632 |  | Krytina vláknocementová, šablony - stoupací plošina, v barvě krytiny, délka 1200mm | kus | 1 | 0 | 1 |  | 0 | 0.01 | 0.01 |  | 0
[5 empty] | 3628 | SP | X79633 |  | Krytina vláknocementová, šablona - stupačka pro pohyb po střeše, v barvě krytiny | kus | 4 | 0 | 4 |  | 0 | 0.002 | 0.008 |  | 0
[5 empty] | 3536 | SP | X7968 |  | Krytiny vláknocementová nároží - ukončení hřebenáče | kus | 4 | 0 | 4 |  | 0 |  | 0 |  | 0
[9 empty] | 766.: Konstrukce truhlářské | [5 empty] | 0 |  | 0.089343 |  | 3.6082
[5 empty] | 1809 | H | 54914120 |  | Kování vnitřní obyčejné kovové, klika-klika, FAB | kus | 2 | 0 | 2 |  | 0 | 0.0022 | 0.0044 |  | 0
[5 empty] | 1913 | H | 54964130 |  | Vložka zámková cylindrická oboustranná FAB 2018 B | kus | 2 | 0 | 2 |  | 0 | 0.00015 | 0.0003 |  | 0
[5 empty] | 1904 | H | 61165192 |  | Dveře vnitřní protipožární EI/EW 30, zateplené, plechové, 1křídlé 80x197 cm - Ud max = 1,7 W/m2K | kus | 2 | 0 | 2 |  | 0 | 0.025 | 0.05 |  | 0
[5 empty] | 1891 | H | 61187161 |  | Prah dveřní dřevěný dubový tl 2 cm dl.82 cm š 15 cm | kus | 2 | 0 | 2 |  | 0 | 0.00185 | 0.0037 |  | 0
[5 empty] | 3680 | SP | 766411811 |  | Demontáž truhlářského obložení stěn z panelů plochy do 1,5 m2 | m2 | 110.512 | 0 | 110.512 |  | 0 |  | 0 | 0.02465 | 2.7241
[9 empty] | demontáž plastového obkladu fasády |  | 0
[9 empty] | 3,8*5,8-2*0,6*0,6 |  | 21.32
[9 empty] | 10,76*5,45+11,9*0,2+(11,9+4,5)/2*3,6-0,9*1,5 |  | 89.192
[5 empty] | 3681 | SP | 766411822 |  | Demontáž truhlářského obložení stěn podkladových roštů | m2 | 110.512 | 0 | 110.512 |  | 0 | 0.00028 | 0.030943 | 0.008 | 0.8841
[5 empty] | 1907 | SP | 766660021 |  | Montáž dveřních křídel otvíravých 1křídlových š do 0,8 m požárních do ocelové zárubně | kus | 2 | 0 | 2 |  | 0 |  | 0 |  | 0
[5 empty] | 60 | SP | 766660722 |  | Montáž dveřního kování | kus | 2 | 0 | 2 |  | 0 |  | 0 |  | 0
[5 empty] | 1908 | SP | 766695213 |  | Montáž truhlářských prahů dveří 1křídlových šířky přes 10 cm | kus | 2 | 0 | 2 |  | 0 |  | 0 |  | 0
[5 empty] | 3327 | SP | 998766101 |  | Přesun hmot pro konstrukce truhlářské v objektech v do 6 m | t | 0.089343 | 0 | 0.089343 |  | 0 |  | 0 |  | 0
[9 empty] | 767.: Konstrukce zámečnické | [5 empty] | 0 |  | 1.1233 |  | 0.065
[5 empty] | 3246 | SP | 767-01 |  | Demontáž informační cedulí | kus | 2 | 0 | 2 |  | 0 |  | 0 |  | 0
[5 empty] | 3247 | SP | 767-02 |  | Montáž informačních cedulí na ETICS | kus | 2 | 0 | 2 |  | 0 |  | 0 |  | 0
[5 empty] | 3659 | SP | 767-16 |  | Repase ocelového žebříku výstupního na střechu - demontáž, montáž, úprava kotvení, odrezivění, nátěr | m | 4 | 0 | 4 |  | 0 | 0.015 | 0.06 |  | 0
[5 empty] | 3702 | SP | 767-17 |  | Úprava vstupních vrat a vrátek 4,8x2,1m - demontáž a montáž - dodávka 3 ks nových ocel. sloupků 100/3000/5mm, úprava pantů | kus | 1 | 0 | 1 |  | 0 | 0.6 | 0.6 |  | 0
[5 empty] | 3577 | SP | 767996801 |  | Demontáž atypických zámečnických konstrukcí hmotnosti jednotlivých dílů do 50 kg | kg | 65 | 0 | 65 |  | 0 | 5e-05 | 0.00325 | 0.001 | 0.065
[9 empty] | konstrukce antény; 65 |  | 65
[5 empty] | 3330 | SP | 998767101 |  | Přesun hmot pro zámečnické konstrukce v objektech v do 6 m | t | 1.1233 | 0 | 1.1233 |  | 0 |  | 0 |  | 0
[5 empty] | 3699 | SP | X79643 |  | Dodávka a montáž systémového oplocení s poplastovaným pletivem - sloupky, vzpěra, pletivo, napínací prvky, výška 1800mm | m | 3.1 | 0 | 3.1 |  | 0 | 0.1 | 0.31 |  | 0
[9 empty] | 2,7+0,4 |  | 3.1
[5 empty] | 3707 | SP | X79645 |  | Úprava vrat do sousedního objektu 3150x1700mm - zkrácení křídla, posun vratového sloupku | kus | 1 | 0 | 1 |  | 0 | 0.15 | 0.15 |  | 0
[9 empty] | 771.: Podlahy z dlaždic a obklady | [5 empty] | 0 |  | 0.1104 |  | 0.036
[5 empty] | 52 | H | 59761434 |  | Dlaždice keramické slinuté neglazované mrazuvzdorné slinuté S 29,8 x 29,8 x 0,9 cm | m2 | 4.3 | 10 | 4.73 |  | 0 | 0.0192 | 0.090816 |  | 0
[5 empty] | 3160 | SP | 771473113 |  | Montáž soklíků z dlaždic keramických lepených rovných v do 120 mm | m | 1 | 0 | 1 |  | 0 | 0.00062 | 0.00062 |  | 0
[9 empty] | 2*0,5 |  | 1
[5 empty] | 3221 | SP | 771573913 |  | Oprava podlah z keramických dlaždic režných lepených do 12 ks/m2 | kus | 16 | 0 | 16 |  | 0 | 0.0006 | 0.0096 | 0.00225 | 0.036
[5 empty] | 3222 | SP | 781673113 |  | Montáž obkladů parapetů šířky do 300 mm z dlaždic keramických lepených standardním lepidlem | m | 9 | 0 | 9 |  | 0 | 0.00104 | 0.00936 |  | 0
[9 empty] | 3*1,5+1,5+2*0,9+2*0,6 |  | 9
[5 empty] | 3460 | SP | 998771102 |  | Přesun hmot pro podlahy z dlaždic v objektech v do 12 m | t | 0.1104 | 0 | 0.1104 |  | 0 |  | 0 |  | 0
[9 empty] | 776.: Podlahy povlakové | [5 empty] | 0 |  | 0.0202 |  | 0
[5 empty] | 3561 | SP | 998776102 |  | Přesun hmot pro podlahy povlakové v objektech v do 12 m | t | 0.0202 | 0 | 0.0202 |  | 0 |  | 0 |  | 0
[5 empty] | 3560 | SP | X79616 |  | Oprava stávající podlahy z PVC v místě dveřního otvoru - pruh do šíře 500mm, demontáž, dodávka a montáž, včetně doplnění lemovacích PVC lišt | m | 5.05 | 0 | 5.05 |  | 0 | 0.004 | 0.0202 |  | 0
[9 empty] | 1,15+1+1,4+1,5 |  | 5.05
[9 empty] | 783.: Nátěry | [5 empty] | 0 |  | 0.058701 |  | 0
[5 empty] | 1911 | SP | 783221121 |  | Nátěry syntetické KDK barva dražší matný povrch 1x antikorozní, 1x základní, 1x email | m2 | 35.12 | 0 | 35.12 |  | 0 | 0.00059 | 0.020721 |  | 0
[9 empty] | zárubně; 1,15*2 |  | 2.3
[9 empty] | vrata; 2*3,25*1,8 |  | 11.7
[9 empty] | vrata ; 4,8*2,2*2 |  | 21.12
[5 empty] | 1909 | SP | 783621127 |  | Nátěry syntetické truhlářských konstrukcí barva dražší matný povrch 2x lakování | m2 | 0.6 | 0 | 0.6 |  | 0 | 0.00042 | 0.000252 |  | 0
[9 empty] | dveřní práh; 0,3*2 |  | 0.6
[5 empty] | 3400 | SP | 783721112 |  | Nátěry syntetické tesařských konstrukcí lazurovacím lakem 2x lakování | m2 | 87.74 | 0 | 87.74 |  | 0 | 0.00043 | 0.037728 |  | 0
[9 empty] | S1; 43,97+43,77 |  | 87.74
[9 empty] | 784.: Malby | [5 empty] | 0 |  | 0.041184 |  | 0
[5 empty] | 3465 | SP | 784453621 |  | Malby směsi tekuté disperzní bílé omyvatelné dvojnásobné s penetrací místnost v do 3,8 m | m2 | 105.6 | 0 | 105.6 |  | 0 | 0.00039 | 0.041184 |  | 0
[9 empty] | 787.: Zasklívání | [5 empty] | 0 |  | 0 |  | 0.0747
[5 empty] | 3576 | SP | 787600801 |  | Vysklívání oken a dveří plochy do 1 m2 skla plochého | m2 | 7.47 | 0 | 7.47 |  | 0 |  | 0 | 0.01 | 0.0747
[9 empty] | 5*0,9*0,6+2*0,6*0,6+1,8*1,5+0,9*1,5 |  | 7.47
[5 empty] | 10 | SP | 979081111 |  | Odvoz suti a vybouraných hmot na skládku do 1 km | t | 0.0747 | 0 | 0.0747 |  | 0 |  | 0 |  | 0
[5 empty] | 11 | SP | 979081121 |  | Odvoz suti a vybouraných hmot na skládku ZKD 1 km přes 1 km | t | 1.5 | 0 | 1.5 |  | 0 |  | 0 |  | 0
[9 empty] | 20*0,075 |  | 1.5
[5 empty] | 12 | SP | 979082111 |  | Vnitrostaveništní vodorovná doprava suti a vybouraných hmot do 10 m | t | 0.0747 | 0 | 0.0747 |  | 0 |  | 0 |  | 0
[5 empty] | 13 | SP | 979082121 |  | Vnitrostaveništní vodorovná doprava suti a vybouraných hmot ZKD 5 m přes 10 m | t | 0.375 | 0 | 0.375 |  | 0 |  | 0 |  | 0
[9 empty] | 5*0,075 |  | 0.375
[5 empty] | 15 | SP | 979087112 |  | Nakládání suti na dopravní prostředky pro vodorovnou dopravu | t | 0.0747 | 0 | 0.0747 |  | 0 |  | 0 |  | 0
[5 empty] | 3575 | SP | 979098145 |  | Poplatek za skládku skla | t | 0.075 | 0 | 0.075 |  | 0 |  | 0 |  | 0
[9 empty] | SO_02: DPS č.p. 405 | [5 empty] | 0 |  | 171.1953 |  | 103.699
[9 empty] | 001.: Zemní práce | [5 empty] | 0 |  | 4.3932 |  | 50.9439
[5 empty] | 46 | H | 00572400 |  | Osivo směs travní parková sídlištní | kg | 3.2 | 0 | 3.2 |  | 0 | 0.001 | 0.0032 |  | 0
[5 empty] | 2655 | SP | 113106123 |  | Rozebrání dlažeb nebo dílců komunikací pro pěší ze zámkových dlaždic | m2 | 74.284 | 0 | 74.284 |  | 0 |  | 0 | 0.26 | 19.3138
[9 empty] | 2*0,2*1,21+1*2+0,8*1,2 |  | 3.444
[9 empty] | 1*(2,3+1+0,25) |  | 3.55
[9 empty] | 1,8*0,8 |  | 1.44
[9 empty] | 1,3*(3,7+3+11)+3,5*2+0,7*0,7+2,5*1,2+1,8*(2,5+2)/2+0,6*3 |  | 39.35
[9 empty] | 0,5*(16+5+8,4+5,8+0,3+11,2+6,3) |  | 26.5
[5 empty] | 2656 | SP | 113107122 |  | Odstranění podkladu pl do 50 m2 z kameniva drceného tl 200 mm | m2 | 85.194 | 0 | 85.194 |  | 0 |  | 0 | 0.235 | 20.0206
[9 empty] | 2*0,2*1,21+1*2+0,8*1,2 |  | 3.444
[9 empty] | 1,3*(3,7+3+11)+3,5*2+0,7*0,7+2,5*1,2+1,8*(2,5+2)/2+0,6*3 |  | 39.35
[9 empty] | (0,5+0,3)*(16+5+8,4+5,8+0,3+11,2+6,3) |  | 42.4
[5 empty] | 3589 | SP | 113107123 |  | Odstranění podkladu pl do 50 m2 z kameniva drceného tl 300 mm | m2 | 4.99 | 0 | 4.99 |  | 0 |  | 0 | 0.4 | 1.996
[9 empty] | 1*(2,3+1+0,25) |  | 3.55
[9 empty] | 1,8*0,8 |  | 1.44
[5 empty] | 3599 | SP | 113202111 |  | Vytrhání obrub krajníků obrubníků stojatých | m | 66.3 | 0 | 66.3 |  | 0 |  | 0 | 0.145 | 9.6135
[9 empty] | 1,5 |  | 1.5
[9 empty] | 15,4+4,5+8,4+5,1+2,9+3,6+1,1+0,8+6,3+10,2+6,5 |  | 64.8
[5 empty] | 57 | SP | 132202101 |  | Hloubení rýh š do 600 mm ručním nebo pneum nářadím v soudržných horninách tř. 3 | m3 | 21.808 | 0 | 21.808 |  | 0 |  | 0 |  | 0
[9 empty] | 0,45*0,8*(2*0,8+0,9)+2*0,45*2*0,5 |  | 1.8
[9 empty] | 2,8*0,6*1,1 |  | 1.848
[9 empty] | 0,6*0,5*(11,5+3,7) |  | 4.56
[9 empty] | 0,2*0,6*(12+12+2*0,5) |  | 3
[9 empty] | 0,5*0,4*(16+5+8,4+5,8+0,3+11,2+6,3) |  | 10.6
[5 empty] | 58 | SP | 132202109 |  | Příplatek za lepivost u hloubení rýh š do 600 mm ručním nebo pneum nářadím v hornině tř. 3 | m3 | 21.808 | 0 | 21.808 |  | 0 |  | 0 |  | 0
[5 empty] | 2660 | SP | 132202201 |  | Hloubení rýh š přes 600 do 2000 mm ručním nebo pneum nářadím v soudržných horninách tř. 3 | m3 | 1.584 | 0 | 1.584 |  | 0 |  | 0 |  | 0
[9 empty] | 0,4*1,2*3,3 |  | 1.584
[5 empty] | 2661 | SP | 132202209 |  | Příplatek za lepivost u hloubení rýh š do 2000 mm ručním nebo pneum nářadím v hornině tř. 3 | m3 | 1.584 | 0 | 1.584 |  | 0 |  | 0 |  | 0
[5 empty] | 3587 | SP | 132301401 |  | Hloubená vykopávka pod základy v hornině tř. 4 | m3 | 1.104 | 0 | 1.104 |  | 0 |  | 0 |  | 0
[9 empty] | 0,6*0,8*2,3 |  | 1.104
[5 empty] | 3588 | SP | 132302109 |  | Příplatek za lepivost u hloubení rýh š do 600 mm ručním nebo pneum nářadím v hornině tř. 4 | m3 | 1.104 | 0 | 1.104 |  | 0 |  | 0 |  | 0
[5 empty] | 27 | SP | 162701105 |  | Vodorovné přemístění do 10000 m výkopku z horniny tř. 1 až 4 | m3 | 9.531 | 0 | 9.531 |  | 0 |  | 0 |  | 0
[5 empty] | 28 | SP | 162701109 |  | Příplatek k vodorovnému přemístění výkopku z horniny tř. 1 až 4 ZKD 1000 m přes 10000 m | m3 | 95.31 | 0 | 95.31 |  | 0 |  | 0 |  | 0
[9 empty] | 10*9,531 |  | 95.31
[5 empty] | 79 | SP | 167101101 |  | Nakládání výkopku z hornin tř. 1 až 4 do 100 m3 | m3 | 9.531 | 0 | 9.531 |  | 0 |  | 0 |  | 0
[5 empty] | 29 | SP | 171201201 |  | Uložení sypaniny na skládky | m3 | 9.531 | 0 | 9.531 |  | 0 |  | 0 |  | 0
[5 empty] | 30 | SP | 171201206 |  | Poplatek za skládku - ostatní zemina | m3 | 9.531 | 0 | 9.531 |  | 0 |  | 0 |  | 0
[5 empty] | 3388 | SP | 174101102 |  | Zásyp v uzavřených prostorech sypaninou se zhutněním | m3 | 14.965 | 0 | 14.965 |  | 0 |  | 0 |  | 0
[9 empty] | 2,8*0,5*1,1 |  | 1.54
[9 empty] | 0,5*0,5*(11,5+3,7) |  | 3.8
[9 empty] | 0,2*0,6*(12+12+2*0,5) |  | 3
[9 empty] | 0,5*0,25*(16+5+8,4+5,8+0,3+11,2+6,3) |  | 6.625
[5 empty] | 72 | SP | 175101201 |  | Obsyp objektů bez prohození sypaniny z hornin tř. 1 až 4 uloženým do 30 m od kraje objektu | m3 | 5.3752 | 0 | 5.3752 |  | 0 |  | 0 |  | 0
[9 empty] | ve schodišti; 1,12*1,4*(0,4+2,4)/2 |  | 2.1952
[9 empty] | okapní chodník; 0,2*0,3*(16+5+8,4+5,8+0,3+11,2+6,3) |  | 3.18
[5 empty] | 43 | SP | 180402113 |  | Založení parkového trávníku výsevem ve svahu do 1:1 | m2 | 13.7 | 0 | 13.7 |  | 0 |  | 0 |  | 0
[5 empty] | 77 | SP | 181006111 |  | Rozprostření zemin schopných zúrodnění v rovině a sklonu do 1:5, tl vrstvy do 0,1 m | m2 | 13.7 | 0 | 13.7 |  | 0 |  | 0 |  | 0
[9 empty] | 0,5*(3,2+6,3+1,1+4,8)+1*6 |  | 13.7
[5 empty] | 1850 | H | 58333674 |  | Kamenivo těžené hrubé frakce 16-32 třída B | t | 4.39 | 0 | 4.39 |  | 0 | 1 | 4.39 |  | 0
[9 empty] | 2*2,195 |  | 4.39
[9 empty] | 002.: Základy | [5 empty] | 0 |  | 2.0899 |  | 0
[5 empty] | 3586 | SP | 279232511 |  | Postupná podezdívka základového zdiva cihlami pálenými na MC | m3 | 1.104 | 0 | 1.104 |  | 0 | 1.893 | 2.0899 |  | 0
[9 empty] | 0,6*0,8*2,3 |  | 1.104
[9 empty] | 003.: Svislé konstrukce | [5 empty] | 0 |  | 16.9464 |  | 0
[5 empty] | 3223 | SP | 319201311 |  | Vyrovnání nerovného povrchu zdiva tl do 30 mm maltou | m2 | 11.32 | 0 | 11.32 |  | 0 | 0.03279 | 0.37118 |  | 0
[9 empty] | pod parapety |  | 0
[9 empty] | 0,2*2*0,85 |  | 0.34
[9 empty] | 0,2*4*0,9 |  | 0.72
[9 empty] | 0,2*(3*0,9+6*0,9+6*0,85+8*1,2+3*1,5+10*2,1) |  | 9.66
[9 empty] | 0,2*2*1,5 |  | 0.6
[5 empty] | 3594 | SP | 327261116 |  | Zdivo opěrné z betonových bloků rovné v do 1,2 m oboustr. štípnuté tl 200 mm přírodní | m2 | 9.96 | 0 | 9.96 |  | 0 | 0.46249 | 4.6064 |  | 0
[9 empty] | 0,6*2,8+0,8*3,6+1*(2,5+2,2+0,7) |  | 9.96
[5 empty] | 34 | SP | 331311112 |  | Osazování palisád betonových jednotlivě zabeton hranatých délky prvku 600 mm | kus | 59 | 0 | 59 |  | 0 | 0.04468 | 2.6361 |  | 0
[9 empty] | 49+5+5 |  | 59
[5 empty] | 1999 | SP | 331311115 |  | Osazování palisád betonových jednotlivě zabeton hranatých délky prvku 1 200 mm | kus | 6 | 0 | 6 |  | 0 | 0.07596 | 0.45576 |  | 0
[5 empty] | 3583 | SP | 331311116 |  | Osazování palisád betonových jednotlivě zabeton hranatých délky prvku 1 500 mm | kus | 8 | 0 | 8 |  | 0 | 0.08266 | 0.66128 |  | 0
[5 empty] | 3584 | SP | 331311117 |  | Osazování palisád betonových jednotlivě zabeton hranatých délky prvku 2 000 mm | kus | 16 | 0 | 16 |  | 0 | 0.08936 | 1.4298 |  | 0
[5 empty] | 3442 | SP | 346244354 |  | Obezdívka koupelnových van ploch rovných tl 100 mm z pórobetonových příčkovek hladkých | m2 | 3.36 | 0 | 3.36 |  | 0 | 0.0848 | 0.28493 |  | 0
[9 empty] | 0,7*2*(1,7+0,7) |  | 3.36
[5 empty] | 3595 | SP | 348278401 |  | Plotová stříška 270x390 mm betonová | kus | 33 | 0 | 33 |  | 0 | 0.0124 | 0.4092 |  | 0
[5 empty] | 3596 | SP | 348278402 |  | Plotová stříška 390x390 mm betonová | kus | 22 | 0 | 22 |  | 0 | 0.0169 | 0.3718 |  | 0
[5 empty] | 3410 | SP | 349231811 |  | Přizdívka ostění s ozubem z cihel tl do 150 mm | m2 | 2.295 | 0 | 2.295 |  | 0 | 0.28862 | 0.66238 |  | 0
[9 empty] | 0,15*(6*2+3*1,1) |  | 2.295
[5 empty] | 3411 | SP | 349231821 |  | Přizdívka ostění s ozubem z cihel tl do 300 mm | m2 | 0.495 | 0 | 0.495 |  | 0 | 0.49001 | 0.24255 |  | 0
[9 empty] | 3*0,15*1,1 |  | 0.495
[5 empty] | 3579 | H | 59228409 |  | PALISÁDA betonová přírodní 16X16X60 cm | kus | 49 | 0 | 49 |  | 0 | 0.0325 | 1.5925 |  | 0
[5 empty] | 3580 | H | 59228415 |  | PALISÁDA betonová přírodní 17,5X20X120 cm | kus | 6 | 0 | 6 |  | 0 | 0.072 | 0.432 |  | 0
[5 empty] | 3581 | H | 59228416 |  | PALISÁDA betonová přírodní 17,5X20X150 cm | kus | 8 | 0 | 8 |  | 0 | 0.1005 | 0.804 |  | 0
[5 empty] | 3582 | H | 59228417 |  | PALISÁDA betonová přírodní 17,5X20X200 cm | kus | 16 | 0 | 16 |  | 0 | 0.122 | 1.952 |  | 0
[5 empty] | 3616 | SP | X79623 |  | Dodatečné vyplnění spáry ve zdivu MC směsí s rozpínavou přísadou - vyčištění spáry, vyplnění spáry tl. do 20mm | m2 | 0.72 | 0 | 0.72 |  | 0 | 0.048 | 0.03456 |  | 0
[9 empty] | 0,3*2,4 |  | 0.72
[9 empty] | 005.: Komunikace | [5 empty] | 0 |  | 88.5466 |  | 0
[5 empty] | 47 | SP | 564752111 |  | Podklad z vibrovaného stěrku ŠV tl 150 mm - frakce 16/32 (11/22) mm | m2 | 83.043 | 0 | 83.043 |  | 0 | 0.36834 | 30.5881 |  | 0
[9 empty] | 1,12*(6*0,25+0,4)+0,3*0,9 |  | 2.398
[9 empty] | 2*0,5+1,2*0,8 |  | 1.96
[9 empty] | 1*(2,3+1+0,25) |  | 3.55
[9 empty] | 1,8*0,8 |  | 1.44
[9 empty] | 1,35*3,8+1,35*2,9+1,35*9+(1,35+1,85)/2*2,1+(3,7+3,2)/2*2,1+1,4*3,2+0,8*0,8+1,2*2,5+(2,5+2)/2*1,9+3*1 |  | 47.195
[9 empty] | 0,5*(16+5+8,4+5,8+0,3+11,2+6,3) |  | 26.5
[5 empty] | 1997 | SP | 564871111 |  | Podklad ze štěrkodrtě ŠD tl 250 mm | m2 | 78.685 | 0 | 78.685 |  | 0 | 0.46166 | 36.3257 |  | 0
[9 empty] | 1*(2,3+1+0,25) |  | 3.55
[9 empty] | 1,8*0,8 |  | 1.44
[9 empty] | 1,35*3,8+1,35*2,9+1,35*9+(1,35+1,85)/2*2,1+(3,7+3,2)/2*2,1+1,4*3,2+0,8*0,8+1,2*2,5+(2,5+2)/2*1,9+3*1 |  | 47.195
[9 empty] | 0,5*(16+5+8,4+5,8+0,3+11,2+6,3) |  | 26.5
[5 empty] | 36 | H | 59217512 |  | Obrubník 50x5x20 cm přírodní | m | 8 | 0 | 8 |  | 0 | 0.022 | 0.176 |  | 0
[5 empty] | 3590 | H | 59245212 |  | Dlažba zámková IČKO přírodní 19,6x16,1x6 cm | m2 | 52.195 | 10 | 57.4145 |  | 0 | 0.13 | 7.4639 |  | 0
[9 empty] | 1,35*3,8+1,35*2,9+1,35*9+(1,35+1,85)/2*2,1+(3,7+3,2)/2*2,1+1,4*3,2+0,8*0,8+1,2*2,5+(2,5+2)/2*1,9+3*1 |  | 47.195
[9 empty] | 5 |  | 5
[5 empty] | 2663 | H | 59245308 |  | Dlažba betonová zámková, povrch standard, tl. 60 mm, přírodní - rozměr - skladba 160x160mm, 240x160mm, 80x160mm | m2 | 2.398 | 10 | 2.6378 |  | 0 | 0.131 | 0.34555 |  | 0
[5 empty] | 42 | SP | 596211120 |  | Kladení zámkové dlažby komunikací pro pěší tl 60 mm skupiny B pl do 50 m2 - včetně štěrkového lože fr.4/8mm tl. 30mm | m2 | 83.043 | 0 | 83.043 |  | 0 | 0.08425 | 6.9964 |  | 0
[9 empty] | 1,12*(6*0,25+0,4)+0,3*0,9 |  | 2.398
[9 empty] | 2*0,5+1,2*0,8 |  | 1.96
[9 empty] | 1*(2,3+1+0,25) |  | 3.55
[9 empty] | 1,8*0,8 |  | 1.44
[9 empty] | 1,35*3,8+1,35*2,9+1,35*9+(1,35+1,85)/2*2,1+(3,7+3,2)/2*2,1+1,4*3,2+0,8*0,8+1,2*2,5+(2,5+2)/2*1,9+3*1 |  | 47.195
[9 empty] | 0,5*(16+5+8,4+5,8+0,3+11,2+6,3) |  | 26.5
[5 empty] | 32 | SP | 916561111 |  | Osazení záhonového obrubníku betonového do lože z betonu s boční opěrou | m | 65.8 | 0 | 65.8 |  | 0 | 0.10108 | 6.6511 |  | 0
[9 empty] | 1 |  | 1
[9 empty] | 15,4+4,5+8,4+5,1+2,9+3,6+1,1+0,8+6,3+10,2+6,5 |  | 64.8
[9 empty] | 0061: Omítky vnitřní | [5 empty] | 0 |  | 2.4712 |  | 0
[5 empty] | 3241 | SP | 062-01 |  | Penetrační hloubkový nátěr | m2 | 97.88 | 0 | 97.88 |  | 0 |  | 0 |  | 0
[9 empty] | F6; 3,2*(5,39+2,6+2,7+4,05+3,72+4,65-0,7)-3*1*2,2-3*(1,9*1,2)/2 |  | 61.692
[9 empty] | F6' ; (0,6+0,3)*(5,99+3,7+7,05+4,3+5,85+8,7+2,13)+3,2*0,7 |  | 36.188
[5 empty] | 3417 | SP | 610991111 |  | Zakrývání výplní vnitřních otvorů, předmětů a konstrukcí | m2 | 133.3 | 0 | 133.3 |  | 0 | 9e-05 | 0.011997 |  | 0
[9 empty] | podlahy; 5,85+15,56+31,45+8,4+2*2*1,5 |  | 67.26
[9 empty] | 1,2*2,5+10,1*2+1,8*8,3+(3,5+1,5)/2*1+4*4,1+3*3 |  | 66.04
[5 empty] | 2698 | SP | 612423631 |  | Omítka rýh š do 300 mm ve stěnách MV štuková | m2 | 9.36 | 0 | 9.36 |  | 0 | 0.0599 | 0.56066 |  | 0
[9 empty] | 0,3*(12*2+3*1,3+3*1,1) |  | 9.36
[5 empty] | 3219 | SP | 612425931 |  | Omítka vápenná štuková vnitřního ostění okenního nebo dveřního | m2 | 10.37 | 0 | 10.37 |  | 0 | 0.05731 | 0.5943 |  | 0
[9 empty] | 0,2*2*(0,85+1,65) |  | 1
[9 empty] | 0,2*2*(0,85+1,05) |  | 0.76
[9 empty] | 0,2*2*2*(0,9+1,2) |  | 1.68
[9 empty] | 0,3*(2*1,6+1,2+1,1+8*2,2) |  | 6.93
[5 empty] | 3412 | SP | 622711420 |  | KZS stěn budov pod omítku deskami z polystyrénu EPS 70 F tl 100 mm s hmoždinkami s kovovým trnem - včetně izolační zátky, sklotextilní tkaniny min 131g/m2 | m2 | 36.188 | 0 | 36.188 |  | 0 | 0.01203 | 0.43534 |  | 0
[9 empty] | F6' ; (0,6+0,3)*(5,99+3,7+7,05+4,3+5,85+8,7+2,13) +3,2*0,7 |  | 36.188
[5 empty] | 3383 | SP | 622711422 |  | KZS stěn budov pod omítku deskami z polystyrénu EPS 70 F tl 160 mm s hmoždinkami s kovovým trnem - včetně izolační zátky, sklotextilní tkaniny min 131g/m2 | m2 | 61.692 | 0 | 61.692 |  | 0 | 0.01282 | 0.79089 |  | 0
[9 empty] | F6; 3,2*(5,39+2,6+2,7+4,05+3,72+4,65-0,7)-3*1*2,2-3*(1,9*1,2)/2 |  | 61.692
[5 empty] | 3413 | SP | 622734115 |  | KZS ostění hloubky špalet do 500 mm deskami z polystyrénu EPS 70F tl 50 mm - včetně izolační zátky, sklotextilní tkaniny min 131g/m2 | m | 16.5 | 0 | 16.5 |  | 0 | 0.0046 | 0.0759 |  | 0
[9 empty] | F6; 6*2,2+3*1,1 |  | 16.5
[5 empty] | 2617 | SP | 622752221 |  | KZS lišta rohová stěnová Al s tkaninou 10/10 mm | m | 69.92 | 0 | 69.92 |  | 0 | 3e-05 | 0.0020976 |  | 0
[9 empty] | F6, F6' ; 6*2,2+3*1+5*3,2+2,13+8,7+5,85+4,3+7,05+3,7+5,99 |  | 69.92
[5 empty] | 3414 | SP | X7963 |  | Příplatek za použití delších kotevních plastových hmoždinek | m2 | 61.692 | 0 | 61.692 |  | 0 |  | 0 |  | 0
[9 empty] | F6; 3,2*(5,39+2,6+2,7+4,05+3,72+4,65-0,7)-3*1*2,2-3*(1,9*1,2)/2 |  | 61.692
[9 empty] | 0062: Omítky vnější | [5 empty] | 0 |  | 27.4811 |  | 0
[5 empty] | 3241 | SP | 062-01 |  | Penetrační hloubkový nátěr | m2 | 723.78 | 0 | 723.78 |  | 0 |  | 0 |  | 0
[9 empty] | 79,753+435,015+2,63+9,06+0,4*(161+60,1)+108,882 |  | 723.78
[5 empty] | 3242 | SP | 620471123 |  | Vnější omítka silikonová tenkovrstvá probarvená zatřená (zrnitá) tl 2 mm, kombinace 3barev - s obsahem výztužných uhlíkových vláken, barevné členění bude stanoveno investorem - bez příplatků | m2 | 579.168 | 0 | 579.168 |  | 0 | 0.0033 | 1.9113 |  | 0
[9 empty] | 79,753+435,015+161*0,4 |  | 579.168
[5 empty] | 1857 | SP | 620471401 |  | Vnější omítka akrylátová tenkovrstvá mozaiková tl. do 4 mm | m2 | 58.8 | 0 | 58.8 |  | 0 | 0.00625 | 0.3675 |  | 0
[9 empty] | 0,5*3,8+0,6*15,2+0,6*4,4+(0,5+0,4)/2*8,2+0,4*5+0,4*3,8+0,4*3,3+0,4*1,1+0,45*1,1+(0,4+0,6)/2*6,3+(0,6+0,8)/2*5+(0,55+1,1)/2*5+1*6,5 |  | 40.4
[9 empty] | (0,3+0,6)/2*(6,5+0,3+2,4+1,4)+(0,4+0,6)/2*5,7+0,5*2,4+1,1*(0,5+2,3)+0,8*3+1*3+(3+1)/2*0,55 |  | 18.4
[5 empty] | 2615 | SP | 620471811 |  | Nátěr základní penetrační probarvený pro silikonové tenkovrstvé omítky | m2 | 579.168 | 0 | 579.168 |  | 0 | 0.00025 | 0.14479 |  | 0
[5 empty] | 1858 | SP | 620471813 |  | Nátěr základní penetrační pro akrylátové tenkovrstvé omítky | m2 | 58.8 | 0 | 58.8 |  | 0 | 0.00025 | 0.0147 |  | 0
[5 empty] | 1859 | SP | 620472951 |  | Vyrovnání podkladu pro tenkovrstvé omítky tmelem a skelnou tkaninou - oka 6x6mm, 340g/m2, podélná a příčná únosnost 3500N / 50mm, průtažnost 4,5% | m2 | 58.8 | 0 | 58.8 |  | 0 | 0.00618 | 0.36338 |  | 0
[9 empty] | sokl |  | 0
[9 empty] | 0,5*3,8+0,6*15,2+0,6*4,4+(0,5+0,4)/2*8,2+0,4*5+0,4*3,8+0,4*3,3+0,4*1,1+0,45*1,1+(0,4+0,6)/2*6,3+(0,6+0,8)/2*5+(0,55+1,1)/2*5+1*6,5 |  | 40.4
[9 empty] | (0,3+0,6)/2*(6,5+0,3+2,4+1,4)+(0,4+0,6)/2*5,7+0,5*2,4+1,1*(0,5+2,3)+0,8*3+1*3+(3+1)/2*0,55 |  | 18.4
[5 empty] | 2643 | SP | 620991121 |  | Zakrývání výplní venkovních otvorů před nástřikem plastických maltovin z lešení | m2 | 371.835 | 0 | 371.835 |  | 0 | 0.00011 | 0.040902 |  | 0
[9 empty] | 3*0,9*0,6+4*0,9*1,2+4*0,85*1,05+2*0,85*1,65+2*1,5*1,5+8*1,2*1,2+10*2,1*1,5+2*0,9*1,5 |  | 62.535
[9 empty] | 2*1,5*1,5 |  | 4.5
[9 empty] | 2*1,6*2,1+1,1*2,1+1,2*2,1 |  | 11.55
[9 empty] | chodníky; 3*(2,3+22+4+15,2+4,2+7,95+4,95+3,75+3+6,3+9,6+6,55+7,95) |  | 293.25
[5 empty] | 3235 | SP | 622422111 |  | Oprava vnějších omítek hladkých MV nebo MVC členitosti I nebo II v rozsahu do 10 % | m2 | 526.458 | 0 | 526.458 |  | 0 | 0.02 | 10.5292 |  | 0
[9 empty] | 79,753+435,015+2,63+9,06 |  | 526.458
[5 empty] | 80 | SP | 622451131 |  | Vnější omítka stěn a štítů cementová hladká složitosti II - včetně adhezního spojovacího můstku | m2 | 108.8825 | 0 | 108.8825 |  | 0 | 0.05265 | 5.7327 |  | 0
[9 empty] | 1*3,8+0,95*15,2+0,95*4,4+0,95*8,2+0,95*5+0,95*3,9+0,95*3,3+0,95*1,2+0,95*1,35+0,95*6,4+(0,95+1,3)/2*5+(1+1,5)/2*5+1,5*6,5 |  | 71.9275
[9 empty] | -(3*0,9*0,6) |  | -1.62
[9 empty] | = |  | 70.3075
[9 empty] | 0,4*(6*0,9+6*0,6+0,85+2*0,25+2*0,2) |  | 4.3
[9 empty] | 0,35*(2*0,2+2*0,5+2*0,25) |  | 0.665
[9 empty] | = |  | 4.965
[9 empty] | 1*(6,5+0,3+2,4+1,4)+0,8*5,7+1*2,4+1,5*(0,5+2,3)+1,5*7,9 |  | 33.61
[9 empty] | = |  | 33.61
[5 empty] | 3568 | SP | 622711213 |  | KZS stěn budov pod omítku deskami z polystyrénu EPS 70 F tl 30 mm s hmoždinkami s kovovým trnem - včetně izolační zátky, sklotextilní tkaniny min 131g/m2, tmel pro stěrku vyztužen uhlíkovými vlákny | m2 | 35.23 | 0 | 35.23 |  | 0 | 0.0088 | 0.31002 |  | 0
[9 empty] | 0,65*(5+8,4+4,5+10,3+3,4+6,3+9,9+6,4) |  | 35.23
[5 empty] | 3566 | SP | 622711220 |  | KZS stěn budov pod omítku deskami z polystyrénu EPS 70 F tl 100 mm s hmoždinkami s kovovým trnem - včetně izolační zátky, sklotextilní tkaniny min 131g/m2, tmel pro stěrku vyztužen uhlíkovými vlákny | m2 | 79.7525 | 0 | 79.7525 |  | 0 | 0.01014 | 0.80869 |  | 0
[9 empty] | 3,375*7,9 |  | 26.6625
[9 empty] | 2,9*(10,3+0,4)+2,75*8,9+3,15*2,9 |  | 64.64
[9 empty] | -(2*1,5*1,5+0,9*2+1,5*1,9+1,5*1,6) |  | -11.55
[5 empty] | 3182 | SP | 622711226 |  | KZS stěn budov pod omítku deskami z EPS 70 F tl 160 mm s hmoždinkami s kovovým trnem šroubovaným - včetně izolační zátky, sklotextilní tkaniny min 131g/m2, tmel pro stěrku vyztužen uhlíkovými vlákny | m2 | 435.015 | 0 | 435.015 |  | 0 | 0.01133 | 4.9287 |  | 0
[9 empty] | 6,15*(3,8+15,3+4,4+8,3+5,1+6,5+5) |  | 297.66
[9 empty] | 6,4*(6,6+4,9) |  | 73.6
[9 empty] | 9,1*3,9+9,15*3,3+9,15*1,2+8,4*1,3+2,3*2/2+0,6*(2,2+3)/2+0,5*(4,4+3,3) |  | 95.295
[9 empty] | 3,3*2,4+3,9*1,7+1,3*(3,9+2,8)/2+2*1,6*1,2/2 |  | 20.825
[9 empty] | -(10*2,1+1,5+0,9*1,5+2*1,5*1,5+8*1,2*1,2+4*0,9*1,2+4*0,85*1,05+2*0,85*1,65+0,9*2) |  | -52.365
[5 empty] | 3609 | SP | 622712215 |  | KZS stěn budov pod omítku deskami z polystyrénu XPS tl 50 mm s hmoždinkami s kovovým trnem | m2 | 3.24 | 0 | 3.24 |  | 0 | 0.00985 | 0.031914 |  | 0
[9 empty] | 0,3*(2,2+0,3+0,3+8) |  | 3.24
[5 empty] | 3610 | SP | 622712220 |  | KZS stěn budov pod omítku deskami z polystyrénu XPS tl 100 mm s hmoždinkami s kovovým trnem | m2 | 1.38 | 0 | 1.38 |  | 0 | 0.0115 | 0.01587 |  | 0
[9 empty] | 0,6*2,3 |  | 1.38
[5 empty] | 3569 | SP | 622712224 |  | KZS stěn budov pod omítku deskami z polystyrénu XPS tl 140 mm s hmoždinkami s kovovým trnem | m2 | 2.63 | 0 | 2.63 |  | 0 | 0.01272 | 0.033454 |  | 0
[9 empty] | 2*0,4*1,1 |  | 0.88
[9 empty] | 3,5*0,5 |  | 1.75
[5 empty] | 2623 | SP | 622733114 |  | KZS vnějšího ostění hloubky špalet do 400 mm deskami z polystyrénu EPS 70 F tl 40 mm - včetně izolační zátky, sklotextilní tkaniny min 131g/m2, tmel pro stěrku vyztužen uhlíkovými vlákny | m | 161 | 0 | 161 |  | 0 | 0.00362 | 0.58282 |  | 0
[9 empty] | okna; 6*0,9+32*1,2+6*0,85+8*1,05+4*1,65+10*2,1+38*1,5 |  | 141.9
[9 empty] | dveře; 2*1,6+1,1+1,2+8*1,7 |  | 19.1
[5 empty] | 2624 | SP | 622733214 |  | KZS vnějšího ostění hloubky špalet do 400 mm deskami z polystyrénu XPS tl 40 mm - včetně izolační zátky, sklotextilní tkaniny min 131g/m2, tmel pro stěrku vyztužen uhlíkovými vlákny | m | 60.1 | 0 | 60.1 |  | 0 | 0.00384 | 0.23078 |  | 0
[9 empty] | okna; 12*0,9+6*0,85+8*1,2+4*1,5+10*2,1+6*0,6 |  | 56.1
[9 empty] | dveře; 8*0,5 |  | 4
[5 empty] | 3328 | SP | 622747215 |  | KZS venkovních podhledů budov deskami z minerálních vláken s kolmou orientací tl 50 mm | m2 | 9.06 | 0 | 9.06 |  | 0 | 0.01665 | 0.15085 |  | 0
[9 empty] | 0,6*(2,2+2*0,8+2,5+2*0,8)+2,5*0,9+2,3*0,9 |  | 9.06
[5 empty] | 3564 | SP | 622751320 |  | KZS lišta zakládací soklová Al tl 1 mm šířky 103 mm | m | 25.7 | 0 | 25.7 |  | 0 | 0.0005 | 0.01285 |  | 0
[9 empty] | 2,4+14,8+0,4+2,5+1,6+7,9-0,9-1,5*2 |  | 25.7
[5 empty] | 3565 | SP | 622751326 |  | KZS lišta zakládací soklová Al tl 1 mm šířky 163 mm | m | 80.9 | 0 | 80.9 |  | 0 | 0.00062 | 0.050158 |  | 0
[9 empty] | 3,9+15,4+4,9+8,3+5,2+4+3,4+1,2+1,3+6,5+9,9+6,6+3,5-0,9+4,4+3,3 |  | 80.9
[5 empty] | 2617 | SP | 622752221 |  | KZS lišta rohová stěnová Al s tkaninou 10/10 mm | m | 326.2 | 0 | 326.2 |  | 0 | 3e-05 | 0.009786 |  | 0
[9 empty] | okna; 6*0,6+9*0,9+32*1,2+6*0,85+8*1,05+4*1,65+10*2,1+38*1,5 |  | 148.2
[9 empty] | dveře; 2*1,6+1,1+1,2+8*2,2 |  | 23.1
[9 empty] | 5+8,4+4,5+10,3+3,4+6,3+9,9+6,4 |  | 54.2
[9 empty] | 2*1,5+6*7+2*9,7+2*0,5+2*3,7+2*0,5 |  | 73.8
[9 empty] | 3,9+4,6*2+8,1+5,7 |  | 26.9
[5 empty] | 3563 | SP | 622753111 |  | KZS lišta dilatační stěnová průběžná | m | 7.2 | 0 | 7.2 |  | 0 | 0.0005 | 0.0036 |  | 0
[5 empty] | 2619 | SP | 622753211 |  | KZS lišta dilatační rohová | m | 39.5 | 0 | 39.5 |  | 0 | 0.0005 | 0.01975 |  | 0
[9 empty] | 3,7+4,6+4,9+8,9+6,5+4,2+6,7 |  | 39.5
[5 empty] | 2620 | SP | 622754111 |  | KZS lišta začišťovací s tkaninou u oken, dveří, výloh | m | 171.3 | 0 | 171.3 |  | 0 | 0.0003 | 0.05139 |  | 0
[9 empty] | okna; 6*0,6+9*0,9+32*1,2+6*0,85+8*1,05+4*1,65+10*2,1+38*1,5 |  | 148.2
[9 empty] | dveře; 2*1,6+1,1+1,2+8*2,2 |  | 23.1
[5 empty] | 2621 | SP | 622755111 |  | KZS lišta připojovací PVC parapetní | m | 56.1 | 0 | 56.1 |  | 0 | 0.0002 | 0.01122 |  | 0
[9 empty] | 12*0,9+6*0,85+8*1,2+4*1,5+10*2,1+6*0,6 |  | 56.1
[5 empty] | 2622 | SP | 622756111 |  | KZS lišta zakončovací PVC s tkaninou a okapničkou - celá čelní strana bude přetažena omítkou | m | 57.3 | 0 | 57.3 |  | 0 | 0.0003 | 0.01719 |  | 0
[9 empty] | 7*0,9+6*0,85+4*1,5+8*1,2+10*2,1+2*1,6+1,1+1,2+2,4+2*0,7 |  | 57.3
[5 empty] | 2626 | SP | 622903110 |  | Mytí s odmaštěním vnějších omítek stupně složitosti 1 a 2 tlakovou vodou | m2 | 723.78 | 0 | 723.78 |  | 0 | 0.0001 | 0.072378 |  | 0
[9 empty] | 79,753+435,015+2,63+9,06+0,4*(161+60,1)+108,882 |  | 723.78
[5 empty] | 2627 | SP | 622903111 |  | Očištění zdiva nebo betonu zdí a valů před započetím oprav ručně | m2 | 108.882 | 0 | 108.882 |  | 0 |  | 0 |  | 0
[5 empty] | 2628 | SP | 629451112 |  | Vyrovnávací vrstva pod klempířské prvky z MC š do 300 mm | m | 49.8 | 0 | 49.8 |  | 0 | 0.02079 | 1.0353 |  | 0
[9 empty] | 9*0,9+6*0,85+8*1,2+4*1,5+10*2,1 |  | 49.8
[9 empty] | 0063: Podlahy a podlahové konstrukce | [5 empty] | 0 |  | 7.2749 |  | 0
[5 empty] | 3241 | SP | 062-01 |  | Penetrační hloubkový nátěr | m2 | 12.6 | 0 | 12.6 |  | 0 |  | 0 |  | 0
[9 empty] | S7; 3*4,2 |  | 12.6
[5 empty] | 3220 | SP | 631312141 |  | Doplnění rýh v dosavadních mazaninách betonem prostým | m3 | 0.22 | 0 | 0.22 |  | 0 | 2.234 | 0.49148 |  | 0
[9 empty] | 0,4*0,1*(2*1,6+1,1+1,2) |  | 0.22
[5 empty] | 3390 | SP | 631571009 |  | Násyp tl do 20 mm pod plovoucí nebo tepelně izolační vrstvy podlah z písku slévárenského | m2 | 96.24 | 0 | 96.24 |  | 0 | 0.0367 | 3.532 |  | 0
[9 empty] | S3; 62,26+33,98 |  | 96.24
[5 empty] | 3636 | SP | 632450131 |  | Vyrovnávací cementový potěr provedený v ploše ze suchých směsí tl 20 mm | m2 | 45.915 | 0 | 45.915 |  | 0 | 0.042 | 1.9284 |  | 0
[9 empty] | 10,3*2,3+2,3*0,7+8,15*1,9+1,35*0,8+2,7*1,5 |  | 45.915
[5 empty] | 3542 | SP | 632450134 |  | Vyrovnávací cementový potěr provedený v ploše ze suchých směsí tl 50 mm | m2 | 12.6 | 0 | 12.6 |  | 0 | 0.105 | 1.323 |  | 0
[9 empty] | S7; 3*4,2 |  | 12.6
[9 empty] | 0064: Výplně otvorů | [5 empty] | 0 |  | 1.0803 |  | 0
[5 empty] | 3550 | H | 0064-01-004 |  | Okno plastové, Uw max = 0,80 W/m2K, profil hl.min. 75mm, rámeček nekovový, barva bílá - těsnění 3x, trojsklo Ug max 0,50 W/m2K, rozměr 850x1050mm, OS - dle PD označ 4 | kus | 1 | 0 | 1 |  | 0 | 0.045 | 0.045 |  | 0
[5 empty] | 3405 | H | 0064-01-005 |  | Okno plastové, Uw max = 0,80 W/m2K, profil hl.min. 75mm, rámeček nekovový, barva bílá - těsnění 3x, trojsklo Ug max 0,50 W/m2K, rozměr 850x1650mm, OS - dle PD označ 5 | kus | 1 | 0 | 1 |  | 0 | 0.07 | 0.07 |  | 0
[5 empty] | 3557 | H | 0064-02-001 |  | Dveře plastové, bílé, Udmax=1,7 W/m2K, profil min. hl. 70mm bílý, Al práh, klika/koule, 16 klíčů - zasklení bezpečnostní, 1600x2100mm, samozavírač, el.zámek, madlo, stavěč, označ. dle PD - D1 | kus | 2 | 0 | 2 |  | 0 | 0.2 | 0.4 |  | 0
[5 empty] | 3558 | H | 0064-02-003 |  | Dveře plastové, bílé, Udmax=1,7 W/m2K, profil min. hl. 70mm bílý, Al práh, klika/koule, 16 klíčů - zasklení bezpečnostní, 1000x2100mm, samozavírač, 16klíčů, stavěč, označ. dle PD - D3 | kus | 1 | 0 | 1 |  | 0 | 0.13 | 0.13 |  | 0
[5 empty] | 3188 | H | 0064-03-002 |  | Okno plastové, Uw max = 1,2 W/m2K, profil hl. min.75 mm, barva bílá - těsnění 3x, dvojsklo Ug max 1,1 W/m2K, rozměr 900x1200mm, OS - dle PD označ 2 | kus | 2 | 0 | 2 |  | 0 | 0.045 | 0.09 |  | 0
[5 empty] | 3559 | H | 0064-05-004 |  | Dveře plastové, bílé, Udmax=1,2 W/m2K, profil min. hl. 75mm bílý, Al práh, klika/koule, 16 klíčů - zasklení trojsklo bezpečnostní, 1200x2100mm, samozavírač, stavěč, označ. dle PD - D4 | kus | 1 | 0 | 1 |  | 0 | 0.15 | 0.15 |  | 0
[5 empty] | 3190 | SP | 0064-10 |  | Montáž okna plastového plochy do 2m2 - kotvení do zdi, montážní pěna, parotěsné a vzduchotěsné vnitřní a vnější těsnění připojovací spáry | kus | 4 | 0 | 4 |  | 0 |  | 0 |  | 0
[5 empty] | 3191 | SP | 0064-11 |  | Montáž dveří plastových plochy do 2,5m2 - kotvení do zdi, montážní pěna, parotěsné a vzduchotěsné vnitřní a vnější těsnění připojovací spáry | kus | 2 | 0 | 2 |  | 0 |  | 0 |  | 0
[5 empty] | 3191 | SP | 0064-12 |  | Montáž dveří plastových plochy do 4m2 - kotvení do zdi, montážní pěna, parotěsné a vzduchotěsné vnitřní a vnější těsnění připojovací spáry | kus | 2 | 0 | 2 |  | 0 |  | 0 |  | 0
[5 empty] | 127 | H | 55331156 |  | Zárubeň ocelová pro běžné zdění H 160 800 L/P | kus | 3 | 0 | 3 |  | 0 | 0.0137 | 0.0411 |  | 0
[5 empty] | 3409 | SP | 642944121 |  | Osazování ocelových zárubní dodatečné pl do 2,5 m2 | kus | 3 | 0 | 3 |  | 0 | 0.05139 | 0.15417 |  | 0
[9 empty] | 009.: Ostatní konstrukce a práce | [5 empty] | 0 |  | 0.23766 |  | 0
[5 empty] | 2667 | SP | 919723111 |  | Řezání spár v ve zdivu cihelném š. do 5 mm, hl. do 50mm | m | 67.4 | 0 | 67.4 |  | 0 | 3e-05 | 0.002022 |  | 0
[9 empty] | 3,6+15,2+4,2+8+5+3,7+3+1,1+1,3+6,3+9,6+6,4 |  | 67.4
[5 empty] | 3603 | SP | 935931112 |  | Odvodnění plastovými žlaby pro zatížení A15 s roštem můstkovým vnitřní šířkyxhloubky 100x74 mm | m | 2 | 0 | 2 |  | 0 | 0.11265 | 0.2253 |  | 0
[5 empty] | 3362 | SP | 952901111 |  | Vyčištění budov bytové a občanské výstavby při výšce podlaží do 4 m | m2 | 258.52 | 0 | 258.52 |  | 0 | 4e-05 | 0.010341 |  | 0
[9 empty] | S3; 2*(62,26+33,98) |  | 192.48
[9 empty] | 1,2*2,5+10,1*2+1,8*8,3+(3,5+1,5)/2*1+4*4,1+3*3 |  | 66.04
[9 empty] | 0094: Lešení | [5 empty] | 0 |  | 1.7977 |  | 0
[5 empty] | 2629 | SP | 941941041 |  | Montáž lešení jednořadového s podlahami š do 1,2 m v do 10 m | m2 | 812.7 | 0 | 812.7 |  | 0 | 0.002 | 1.6254 |  | 0
[9 empty] | 8*(8+15,9+8+5+10+4,5+15,5+5,5) |  | 579.2
[9 empty] | 6*3,5+10*(1+5+4) |  | 121
[9 empty] | 3,5*(2,5+20)+4,5*7,5 |  | 112.5
[5 empty] | 2630 | SP | 941941291 |  | Příplatek k lešení jednořadovému s podlahami š do 1,2 m v do 10 m za první a ZKD měsíc použití | m2 | 2438.1 | 0 | 2438.1 |  | 0 |  | 0 |  | 0
[9 empty] | 3*812,7 |  | 2438.1
[5 empty] | 2631 | SP | 941941841 |  | Demontáž lešení jednořadového s podlahami š do 1,2 m v do 10 m | m2 | 812.7 | 0 | 812.7 |  | 0 |  | 0 |  | 0
[5 empty] | 3416 | SP | 941955001 |  | Lešení lehké pomocné v podlah do 1,2 m | m2 | 88.632 | 0 | 88.632 |  | 0 | 0.00147 | 0.13029 |  | 0
[9 empty] | 1,2*(4,65+3,72+4,05+5,39+5) |  | 27.372
[9 empty] | 5,85+15,56+31,45+8,4 |  | 61.26
[5 empty] | 2634 | SP | 944511111 |  | Montáž ochranné sítě z textilie z umělých vláken | m2 | 895.95 | 0 | 895.95 |  | 0 |  | 0 |  | 0
[9 empty] | 8*(8+15,9+8+5+10+4,5+15,5+5,5+4*1,5) |  | 627.2
[9 empty] | 6*3,5+10*(1+5+4+2*1,5) |  | 151
[9 empty] | 3,5*(2,5+20+1,5)+4,5*7,5 |  | 117.75
[5 empty] | 2635 | SP | 944511211 |  | Příplatek k ochranné síti za první a ZKD den použití | m2 | 80635.5 | 0 | 80635.5 |  | 0 |  | 0 |  | 0
[9 empty] | 90*895,95 |  | 80635.5
[5 empty] | 2636 | SP | 944511811 |  | Demontáž ochranné sítě z textilie z umělýách vláken | m2 | 895.95 | 0 | 895.95 |  | 0 |  | 0 |  | 0
[5 empty] | 3178 | SP | 944945013 |  | Montáž záchytné stříšky š přes 2 m zřizované současně s lešením | m | 6 | 0 | 6 |  | 0 | 0.007 | 0.042 |  | 0
[9 empty] | 2*3 |  | 6
[5 empty] | 3179 | SP | 944945193 |  | Příplatek k záchytné stříšce š přes 2 m za první a ZKD měsíc použití | m | 18 | 0 | 18 |  | 0 |  | 0 |  | 0
[9 empty] | 3*6 |  | 18
[5 empty] | 3180 | SP | 944945813 |  | Demontáž záchytné stříšky š přes 2 m zřizované současně s lešením | m | 6 | 0 | 6 |  | 0 |  | 0 |  | 0
[9 empty] | 0096: Bourací práce | [5 empty] | 0 |  | 1.1384 |  | 45.4012
[5 empty] | 3554 | SP | 766691911 |  | Vyvěšení nebo zavěšení dřevěných křídel oken pl do 1,5 m2 | kus | 2 | 0 | 2 |  | 0 |  | 0 | 0.0125 | 0.025
[5 empty] | 3555 | SP | 766691914 |  | Vyvěšení nebo zavěšení dřevěných křídel dveří pl do 2 m2 | kus | 6 | 0 | 6 |  | 0 |  | 0 | 0.024 | 0.144
[5 empty] | 3224 | SP | 771273811 |  | Demontáž obkladů stupnic z dlaždic keramických lepených š do 250 mm | m | 0.8 | 0 | 0.8 |  | 0 |  | 0 | 0.00536 | 0.004288
[5 empty] | 3443 | SP | 771543810 |  | Demontáž podlah z obkladaček hutných lepených | m2 | 8.4 | 0 | 8.4 |  | 0 |  | 0 | 0.026 | 0.2184
[5 empty] | 3404 | SP | 781473810 |  | Demontáž obkladů z obkladaček keramických lepených | m2 | 22.515 | 0 | 22.515 |  | 0 |  | 0 | 0.0272 | 0.61241
[9 empty] | 2,5*(1,05+0,9)+1,8*(3,2+3,8+2,4-0,6+2*0,5) |  | 22.515
[5 empty] | 17 | SP | 960211251 |  | Bourání konstrukcí zděných, z betonu nebo asfaltobetonu | m3 | 3.678 | 0 | 3.678 |  | 0 | 0.00082 | 0.003016 | 2.65 | 9.7467
[9 empty] | 0,3*3,3*0,6 |  | 0.594
[9 empty] | 2*0,3*0,6*0,15 |  | 0.054
[9 empty] | 0,3*0,8*0,2 |  | 0.048
[9 empty] | 0,3*(2,8*0,6+3,7*0,8+5,3*1) |  | 2.982
[5 empty] | 18 | SP | 961044111 |  | Bourání základů z betonu prostého | m3 | 1.728 | 0 | 1.728 |  | 0 |  | 0 | 2 | 3.456
[9 empty] | kompletní k-ce zadního schodiště; 1,2*(1,5+0,3)/2*1,6 |  | 1.728
[5 empty] | 3441 | SP | 962031132 |  | Bourání příček z cihel pálených na MVC tl do 100 mm | m2 | 15.24 | 0 | 15.24 |  | 0 | 0.00068 | 0.010363 | 0.131 | 1.9964
[9 empty] | 0,7*(2*1,7+2*0,8) |  | 3.5
[9 empty] | izolační přizdívka; 0,8*(1,1+3,3+1,5) |  | 4.72
[9 empty] | 0,6*6,5+0,6*5,2 |  | 7.02
[5 empty] | 3403 | SP | 962081131 |  | Bourání příček ze skleněných tvárnic tl do 100 mm | m2 | 2.295 | 0 | 2.295 |  | 0 | 0.00068 | 0.0015606 | 0.055 | 0.12623
[9 empty] | 0,85*1,65 |  | 1.4025
[9 empty] | 0,85*1,05 |  | 0.8925
[5 empty] | 4 | SP | 966075141 |  | Odstranění kovového zábradlí vcelku | m | 20 | 0 | 20 |  | 0 | 8e-05 | 0.0016 | 0.018 | 0.36
[9 empty] | 2*2,5+12+3 |  | 20
[5 empty] | 2653 | SP | 967031132 |  | Přisekání rovných ostění v cihelném zdivu na MV nebo MVC | m2 | 34.4 | 0 | 34.4 |  | 0 |  | 0 | 0.055 | 1.892
[9 empty] | 0,2*(1,2+1,1+2*1,6+8*2,1) |  | 4.46
[9 empty] | 0,2*(3*0,9+6*0,6+4*0,9+8*1,2+4*0,85+8*1,05+2*0,9+4*1,5+2*0,85+4*1,65+8*1,2+16*1,2+3*1,5+6*1,5+10*2,1+20*1,5) |  | 28.14
[9 empty] | 0,2*6*1,5 |  | 1.8
[5 empty] | 2654 | SP | 967031732 |  | Přisekání plošné zdiva z cihel pálených na MV nebo MVC tl do 100 mm | m2 | 3.855 | 0 | 3.855 |  | 0 | 0.00034 | 0.0013107 | 0.183 | 0.70547
[9 empty] | 0,15*(6*2+3*1,1) |  | 2.295
[9 empty] | 0,15*(4*2+2*1,2) |  | 1.56
[5 empty] | 21 | SP | 967041112 |  | Přisekání rovných ostění v betonu | m2 | 10.45 | 0 | 10.45 |  | 0 |  | 0 | 0.066 | 0.6897
[9 empty] | 0,2*(3*0,9+6*0,9+6*0,85+8*1,2+3*1,5+10*2,1) |  | 9.66
[9 empty] | 0,15*2*1,5 |  | 0.45
[9 empty] | 0,2*2*0,85 |  | 0.34
[5 empty] | 22 | SP | 967051112 |  | Úprava líce podzemních stěn při průměrné tloušťce nálitků do 200 mm | m2 | 56.2125 | 0 | 56.2125 |  | 0 | 0.01954 | 1.0984 | 0.33 | 18.5501
[9 empty] | Položka obsahuje - odříznutí a odsekání přesahující části základového pasu do úrovně soklu nad terénem. |  | 0
[9 empty] | 0,5*3,8+0,45*15,2+0,45*4,4+0,45*8,2+0,45*5+0,45*3,9+0,45*3,3+0,45*1,2+0,45*1,35+0,45*6,4+(0,45+0,8)/2*5+(0,5+1)/2*5+1*6,5 |  | 37.3025
[9 empty] | 0,5*(6,5+0,3+2,4+1,4)+0,3*5,7+0,5*2,4+1*(0,5+2,3)+1*7,9 |  | 18.91
[5 empty] | 3553 | SP | 968062355 |  | Vybourání dřevěných rámů oken dvojitých nebo zdvojených pl do 2 m2 | m2 | 2.16 | 0 | 2.16 |  | 0 | 0.00103 | 0.0022248 | 0.062 | 0.13392
[9 empty] | 2*0,9*1,2 |  | 2.16
[5 empty] | 3556 | SP | 968062456 |  | Vybourání dřevěných dveřních zárubní pl přes 2 m2 | m2 | 6.72 | 0 | 6.72 |  | 0 | 0.00103 | 0.0069216 | 0.067 | 0.45024
[9 empty] | 2*1,6*2,1 |  | 6.72
[5 empty] | 3406 | SP | 968071125 |  | Vyvěšení nebo zavěšení kovových křídel dveří pl do 2 m2 | kus | 3 | 0 | 3 |  | 0 |  | 0 |  | 0
[9 empty] | dveře do půdních prostor; 3 |  | 3
[5 empty] | 3407 | SP | 968072455 |  | Vybourání kovových dveřních zárubní pl do 2 m2 | m2 | 8 | 0 | 8 |  | 0 | 0.0012 | 0.0096 | 0.076 | 0.608
[9 empty] | půdní prostory; 3*0,8*2 |  | 4.8
[9 empty] | 2*0,8*2 |  | 3.2
[5 empty] | 3401 | SP | 971033251 |  | Vybourání otvorů ve zdivu cihelném pl do 0,0225 m2 na MVC nebo MV tl do 450 mm | kus | 2 | 0 | 2 |  | 0 | 0.00068 | 0.00136 | 0.012 | 0.024
[5 empty] | 3562 | SP | 974042557 |  | Vysekání rýh v dlažbě betonové nebo jiné monolitické hl do 100 mm š do 300 mm | m | 5.5 | 0 | 5.5 |  | 0 |  | 0 | 0.066 | 0.363
[9 empty] | 2*1,6+1,2+1,1 |  | 5.5
[5 empty] | 3591 | SP | 977211111 |  | Řezání ŽB konstrukcí hl do 200 mm stěnovou pilou do průměru výztuže 16 mm | m | 4 | 0 | 4 |  | 0 | 0.00051 | 0.00204 |  | 0
[9 empty] | 4*0,6 |  | 2.4
[9 empty] | 2*0,8 |  | 1.6
[5 empty] | 5 | SP | 978015221 |  | Otlučení vnějších omítek MV nebo MVC stupeň složitosti I až IV o rozsahu do 10 % | m2 | 526.458 | 0 | 526.458 |  | 0 |  | 0 | 0.005 | 2.6323
[9 empty] | 79,753+435,015+2,63+9,06 |  | 526.458
[5 empty] | 6 | SP | 978015291 |  | Otlučení vnějších omítek MV nebo MVC stupeň složitosti I až IV o rozsahu do 100 % | m2 | 20.22 | 0 | 20.22 |  | 0 |  | 0 | 0.059 | 1.193
[9 empty] | 0,3*(3,6+15,2+4,2+8+5+3,7+3+1,1+1,3+6,3+9,6+6,4) |  | 20.22
[5 empty] | 7 | SP | 979011111 |  | Svislá doprava suti a vybouraných hmot za prvé podlaží | t | 45.4012 | 0 | 45.4012 |  | 0 |  | 0 |  | 0
[5 empty] | 3598 | SP | 979024442 |  | Očištění vybouraných obrubníků a krajníků chodníkových | m | 66.3 | 0 | 66.3 |  | 0 |  | 0 |  | 0
[5 empty] | 9 | SP | 979054451 |  | Očištění vybouraných zámkových dlaždic s původním spárováním z kameniva těženého | m2 | 74.284 | 0 | 74.284 |  | 0 |  | 0 |  | 0
[5 empty] | 10 | SP | 979081111 |  | Odvoz suti a vybouraných hmot na skládku do 1 km | t | 45.4012 | 0 | 45.4012 |  | 0 |  | 0 |  | 0
[5 empty] | 11 | SP | 979081121 |  | Odvoz suti a vybouraných hmot na skládku ZKD 1 km přes 1 km | t | 908.02 | 0 | 908.02 |  | 0 |  | 0 |  | 0
[9 empty] | 20*45,401 |  | 908.02
[5 empty] | 12 | SP | 979082111 |  | Vnitrostaveništní vodorovná doprava suti a vybouraných hmot do 10 m | t | 45.4012 | 0 | 45.4012 |  | 0 |  | 0 |  | 0
[5 empty] | 13 | SP | 979082121 |  | Vnitrostaveništní vodorovná doprava suti a vybouraných hmot ZKD 5 m přes 10 m | t | 227.005 | 0 | 227.005 |  | 0 |  | 0 |  | 0
[9 empty] | 5*45,401 |  | 227.005
[5 empty] | 15 | SP | 979087112 |  | Nakládání suti na dopravní prostředky pro vodorovnou dopravu | t | 45.4012 | 0 | 45.4012 |  | 0 |  | 0 |  | 0
[5 empty] | 16 | SP | 979098191 |  | Poplatek za skládku netříděné suti | t | 45.401 | 0 | 45.401 |  | 0 |  | 0 |  | 0
[5 empty] | 3578 | SP | X79617 |  | Demontáž betonových palisád - dl. do 600mm | kus | 42 | 0 | 42 |  | 0 |  | 0 | 0.035 | 1.47
[9 empty] | 021.: Silnoproud | [5 empty] | 0 |  | 0 |  | 0
[5 empty] | 3233 | SP | 021-01 |  | Demontáž svislého vedení zemnící soustavy | m | 30 | 0 | 30 |  | 0 |  | 0 |  | 0
[9 empty] | včetně držáků a ochranného úhelníku; 3*10 |  | 30
[5 empty] | 3613 | SP | 021-011 |  | Demontáž vodorovného nástřešního vedení zemnící soustavy | m | 29.7 | 0 | 29.7 |  | 0 |  | 0 |  | 0
[9 empty] | 2*4,5+2*5+6+4,7 |  | 29.7
[5 empty] | 3234 | SP | 021-02 |  | Svislé vedení AL / PZ zemnící soustavy - dodávka kompletně nového materiálu | m | 62.6 | 0 | 62.6 |  | 0 |  | 0 |  | 0
[9 empty] | včetně držáků; 5*10,6+3*3,2 |  | 62.6
[5 empty] | 3617 | SP | 021-021 |  | Nástřešní vedení AL / PZ zemnící soustavy, ploché i šikmé střechy - dodávka kompletně nového materiálu, včetně jímačů | m | 47.8 | 0 | 47.8 |  | 0 |  | 0 |  | 0
[9 empty] | 2*4,5+2*5+6+4,7+6+7,3+4,8 |  | 47.8
[5 empty] | 3337 | SP | 021-03 |  | Zemnící soustava - doplnění zemnění a propojení na stávající prvky - zemnící páska nebo drát , propojovací svorky, pomocný materiál | m | 33.5 | 0 | 33.5 |  | 0 |  | 0 |  | 0
[9 empty] | 8,4+10,6+14,5 |  | 33.5
[5 empty] | 3341 | SP | 021-04 |  | Zemnící soustava - krycí úhelník včetně kotev, spojovací a zkušební svorky, označení | kus | 8 | 0 | 8 |  | 0 |  | 0 |  | 0
[5 empty] | 3342 | SP | 021-05 |  | Revize hromosvodu | soubor | 1 | 0 | 1 |  | 0 |  | 0 |  | 0
[5 empty] | 3345 | SP | 021-07 |  | Úprava, osazení nové vodotěsné 300x300mm a posunutí el. krabice nad vstupními dveřmi - včetně úpravy kabelového vedení | kus | 1 | 0 | 1 |  | 0 |  | 0 |  | 0
[5 empty] | 3618 | SP | 021-08 |  | Oddělený jímač zemnící soustavy, včetně dodávky materiálu - stožár antény, výška do 4m | kus | 1 | 0 | 1 |  | 0 |  | 0 |  | 0
[5 empty] | 2679 | MP | 747111111 |  | Montáž vypínač nástěnný 1-jednopólový prostředí obyčejné nebo vlhké - včetně dodávky přístrojové krabice a prodloužení kabelů | kus | 4 | 0 | 4 |  | 0 |  | 0 |  | 0
[5 empty] | 1957 | MP | 748111112 |  | Montáž svítidlo žárovkové bytové stropní přisazené 1 zdroj se sklem - včetně prodloužení kabelů | kus | 10 | 0 | 10 |  | 0 |  | 0 |  | 0
[5 empty] | 1960 | SP | X7406 |  | Demontáže jednotlivých zařízení - světla, spínače | kus | 12 | 0 | 12 |  | 0 |  | 0 |  | 0
[9 empty] | 022.: Slaboproud | [5 empty] | 0 |  | 0 |  | 0
[5 empty] | 3338 | SP | 022-01 |  | Demontáž stávajícího zvonkového tabla | kus | 2 | 0 | 2 |  | 0 |  | 0 |  | 0
[5 empty] | 3339 | SP | 022-02 |  | Montáž nového zvonkového tabla včetně úpravy (prodloužení a posunutí) kabeláže | kus | 2 | 0 | 2 |  | 0 |  | 0 |  | 0
[5 empty] | 3340 | H | 022-03 |  | Dodávka venkovního 12-ti tlačítkového panelu v provedení ANTIVANDAL, nerez ocel - včetně hlasové jednotky, osvětlení, instalační krabice a dalšího příslušenství | kus | 2 | 0 | 2 |  | 0 |  | 0 |  | 0
[5 empty] | 3344 | SP | 022-04 |  | Odpojení, zapojení a úprava kabelového vedení k elektrickému dveřnímu zámku | soubor | 2 | 0 | 2 |  | 0 |  | 0 |  | 0
[9 empty] | 024.: Vzduchotechnika | [5 empty] | 0 |  | 0.00248 |  | 0
[5 empty] | 3677 | MP | 240071041 |  | Montáž mřížka krycí na boční stěnu potrubí velikost 160 x 160 | kus | 4 | 0 | 4 |  | 0 |  | 0 |  | 0
[5 empty] | 3688 | H | 56243131 |  | Mřížka ventilační PVC hranatá, bez uzávěru PK 15 x 15 | kus | 4 | 0 | 4 |  | 0 | 0.00062 | 0.00248 |  | 0
[9 empty] | 099.: Přesun hmot HSV | [5 empty] | 0 |  | 0 |  | 0
[5 empty] | 51 | SP | 999281211 |  | Přesun hmot pro opravy a údržbu vnějších plášťů budov v do 25 m | t | 153.4574 | 0 | 153.4574 |  | 0 |  | 0 |  | 0
[9 empty] | 711.: Izolace proti vodě | [5 empty] | 0 |  | 0.37871 |  | 0
[5 empty] | 182 | H | 11163149 |  | Lak asfaltový penetrační | t | 0.01 | 0 | 0.01 |  | 0 | 1 | 0.01 |  | 0
[5 empty] | 3187 | H | 24617152 |  | Vysoce pružná hydroizolační bitumenová emulze s plnivem, s nízkým smršťováním | kg | 206 | 0 | 206 |  | 0 | 0.001 | 0.206 |  | 0
[5 empty] | 1849 | H | 67390523 |  | Geotextilie netkaná, 500 g/m2 | m2 | 56.212 | 15 | 64.6438 |  | 0 | 0.0005 | 0.032322 |  | 0
[5 empty] | 3184 | SP | 711112002 |  | Provedení izolace proti zemní vlhkosti svislé za studena lakem asfaltovým | m2 | 50.42 | 0 | 50.42 |  | 0 | 0.00017 | 0.0085714 |  | 0
[9 empty] | 0,4*(3,6+15,2+4,2+8+5+3,7+3+1,1+1,3+6,3+9,6+6,4+2,3+14,9+0,3+2,3+1,6+7,9) |  | 38.68
[9 empty] | 0,8*(1,1+3,3+1,5) |  | 4.72
[9 empty] | 0,6*6,5+0,6*5,2 |  | 7.02
[5 empty] | 3462 | SP | 711411052 |  | Provedení izolace proti vodě za studena na vodorovné ploše tekutou lepenkou | m2 | 1.06 | 0 | 1.06 |  | 0 |  | 0 |  | 0
[9 empty] | 0,2*(1,1+1+2*1,6) |  | 1.06
[5 empty] | 3183 | SP | 711412052 |  | Provedení izolace proti vodě za studena na svislé ploše tekutou lepenkou | m2 | 50.42 | 0 | 50.42 |  | 0 | 0.00046 | 0.023193 |  | 0
[9 empty] | 0,4*(3,6+15,2+4,2+8+5+3,7+3+1,1+1,3+6,3+9,6+6,4+2,3+14,9+0,3+2,3+1,6+7,9) |  | 38.68
[9 empty] | 0,6*6,5+0,6*5,2 |  | 7.02
[9 empty] | 0,8*(1,1+3,3+1,5) |  | 4.72
[5 empty] | 3463 | SP | 711413111 |  | Izolace proti vodě za studena vodorovné těsnicí hmotou - tl.3mm, spotřeba 4,5kg/m2 | m2 | 8.4 | 0 | 8.4 |  | 0 | 0.006 | 0.0504 |  | 0
[5 empty] | 3464 | SP | 711413121 |  | Izolace proti vodě za studena svislé těsnicí hmotou - tl.3mm, spotřeba 4,5kg/m2 | m2 | 5.895 | 0 | 5.895 |  | 0 | 0.00656 | 0.038671 |  | 0
[9 empty] | 1,5*(2+1)+0,15*(1,5+3,8+2,4-0,6+2*0,5+1,2) |  | 5.895
[5 empty] | 1848 | SP | 711491272 |  | Provedení izolace proti tlakové vodě svislé z textilií vrstva ochranná | m2 | 56.2125 | 0 | 56.2125 |  | 0 | 0.00017 | 0.0095561 |  | 0
[9 empty] | 0,5*3,8+0,45*15,2+0,45*4,4+0,45*8,2+0,45*5+0,45*3,9+0,45*3,3+0,45*1,2+0,45*1,35+0,45*6,4+(0,45+0,8)/2*5+(0,5+1)/2*5+1*6,5 |  | 37.3025
[9 empty] | 0,5*(6,5+0,3+2,4+1,4)+0,3*5,7+0,5*2,4+1*(0,5+2,3)+1*7,9 |  | 18.91
[5 empty] | 3185 | SP | 998711101 |  | Přesun hmot pro izolace proti vodě, vlhkosti a plynům v objektech výšky do 6 m | t | 0.37871 | 0 | 0.37871 |  | 0 |  | 0 |  | 0
[9 empty] | 712.: Povlakové krytiny | [5 empty] | 0 |  | 0.52488 |  | 1.1511
[5 empty] | 3546 | H | 28322046 |  | Fólie střešní mPVC ke kotvení barevná, tl. min 1,5 mm | m2 | 98.9 | 15 | 113.735 |  | 0 | 0.0019 | 0.2161 |  | 0
[5 empty] | 3274 | H | 28322070 |  | Roh vnitřní pro střešní fólie mPVC | m | 4 | 0 | 4 |  | 0 | 0.0002 | 0.0008 |  | 0
[5 empty] | 3275 | H | 28322071 |  | Roh vnější pro střešní fólie mPVC | m | 2 | 0 | 2 |  | 0 | 0.0002 | 0.0004 |  | 0
[5 empty] | 3381 | H | 67390521 |  | Geotextilie netkaná 300 g/m2 | m | 69.052 | 20 | 82.8624 |  | 0 | 0.0009 | 0.074576 |  | 0
[5 empty] | 3488 | SP | 712300831 |  | Odstranění povlakové krytiny střech do 10° jednovrstvé | m2 | 16.32 | 0 | 16.32 |  | 0 |  | 0 | 0.006 | 0.09792
[9 empty] | 3,4*4,8 |  | 16.32
[5 empty] | 3124 | SP | 712300841 |  | Odstranění povlakové krytiny střech do 10° odškrabáním mechu, barvy s urovnáním povrchu a očištěním - včetně prořezání boulí a úpravy nesoudržných částí | m2 | 45.915 | 0 | 45.915 |  | 0 |  | 0 | 0.002 | 0.09183
[9 empty] | 10,3*2,3+2,3*0,7+8,15*1,9+1,35*0,8+2,7*1,5 |  | 45.915
[5 empty] | 3129 | SP | 712361705 |  | Provedení povlakové krytiny střech do 10° fólií lepenou se svařovanými spoji | m2 | 69.0516 | 0 | 69.0516 |  | 0 | 3e-05 | 0.0020715 |  | 0
[9 empty] | 3,36*4,56 |  | 15.3216
[9 empty] | 10,3*2,3+2,3*0,7+8,15*1,9+1,35*0,8+2,7*1,5+0,45*(2,3+8)+0,3*(2,3+0,3+8) |  | 53.73
[5 empty] | 3130 | SP | 712362701 |  | Provedení povlakové krytiny střech do 10° fólií zesílením spojů páskem | m | 48.3361 | 0 | 48.3361 |  | 0 | 0.00018 | 0.0087005 |  | 0
[9 empty] | 3,36*4,56*0,7 |  | 10.7251
[9 empty] | (10,3*2,3+2,3*0,7+8,15*1,9+1,35*0,8+2,7*1,5+0,45*(2,3+8)+0,3*(2,3+0,3+8))*0,7 |  | 37.611
[5 empty] | 3131 | SP | 712363005 |  | Provedení povlakové krytiny střech do 10° navařením fólie PVC na oplechování v plné ploše | m2 | 9.8835 | 0 | 9.8835 |  | 0 |  | 0 |  | 0
[9 empty] | (2*4,56+2*3,36)*0,15 |  | 2.376
[9 empty] | (2,3+0,45+3,3+18,6+0,8+2,6+0,8+6+6,4+1,2+3,1+1+1,2+2,3)*0,15 |  | 7.5075
[5 empty] | 3543 | SP | 712363103 |  | Provedení povlakové krytiny střech do 10° ukotvení fólie talířovou hmoždinkou do betonu nebo ŽB - včetně dodávky teleskopického kotevního prvku | kus | 308.475 | 0 | 308.475 |  | 0 |  | 0 |  | 0
[9 empty] | 3*4,2*5 |  | 63
[9 empty] | (10,3*2,3+2,3*0,7+8,15*1,9+1,35*0,8+2,7*1,5+0,3*(2,3+0,3+8))*5 |  | 245.475
[5 empty] | 3133 | SP | 712363104 |  | Provedení povlakové krytiny střech do 10° ukotvení fólie talířovou hmoždinkou do dřevěné konstrukce - včetně dodávky kotevního prvku | kus | 206.16 | 0 | 206.16 |  | 0 |  | 0 |  | 0
[9 empty] | 2*(4,56+3,36)*4 |  | 63.36
[9 empty] | (2,3+8+0,8+2,6+0,8+6+6,4+1,2+3,1+1+1,2+2,3)*4 |  | 142.8
[5 empty] | 3134 | SP | 712363112 |  | Provedení povlakové krytiny střech do 10° překrytí talířové hmoždinky pruhem navařené fólie | kus | 514.635 | 0 | 514.635 |  | 0 |  | 0 |  | 0
[9 empty] | 308,475+206,16 |  | 514.635
[5 empty] | 3136 | SP | 712363122 |  | Provedení povlakové krytiny střech do 10° provedení rohů a koutů navařením izolačních tvarovek | kus | 6 | 0 | 6 |  | 0 |  | 0 |  | 0
[5 empty] | 3137 | SP | 712363302 |  | Povlakové krytiny střech do 10° fóliové plechy koutová lišta vnitřní rš 100 mm | m | 26.95 | 0 | 26.95 |  | 0 | 0.00111 | 0.029915 |  | 0
[9 empty] | 0,15+2,3+8+2,3+10,2+0,3+2,8+3*0,3 |  | 26.95
[5 empty] | 3138 | SP | 712363303 |  | Povlakové krytiny střech do 10° fóliové plechy koutová lišta vnější rš 100 mm | m | 28.2 | 0 | 28.2 |  | 0 | 0.00111 | 0.031302 |  | 0
[9 empty] | 0,2+2,3+0,3+8+2,3+3,3+0,3+11,2+0,3 |  | 28.2
[5 empty] | 3545 | SP | 712363307 |  | Povlakové krytiny střech do 10° fóliové plechy okapnice široká rš 250 mm | m | 27.66 | 0 | 27.66 |  | 0 | 0.00278 | 0.076895 |  | 0
[9 empty] | 4,56 |  | 4.56
[9 empty] | 0,8+2,6+0,8+6+6,4+1,2+3,1+1+1,2 |  | 23.1
[5 empty] | 3139 | SP | 712363308 |  | Povlakové krytiny střech do 10° fóliové plechy závětrná lišta rš 420 mm | m | 11.28 | 0 | 11.28 |  | 0 | 0.00139 | 0.015679 |  | 0
[9 empty] | 2*3,36+4,56 |  | 11.28
[5 empty] | 3611 | SP | 712363314 |  | Povlakové krytiny střech do 10° fóliové plechy stěnová lišta vyhnutá rš 260 mm | m | 15.6 | 0 | 15.6 |  | 0 | 0.00079 | 0.012324 |  | 0
[9 empty] | 3,3+0,3+11,3+0,7 |  | 15.6
[5 empty] | 3544 | SP | 712363318 |  | Povlakové krytiny střech do 10° fóliové plechy závětrná lišta rš 250 mm | m | 12.65 | 0 | 12.65 |  | 0 | 0.00278 | 0.035167 |  | 0
[9 empty] | 2,3+0,45+2,3+7,6 |  | 12.65
[5 empty] | 3140 | SP | 712391171 |  | Provedení povlakové krytiny střech do 10° podkladní textilní vrstvy | m2 | 69.0516 | 0 | 69.0516 |  | 0 |  | 0 |  | 0
[9 empty] | 3,36*4,56 |  | 15.3216
[9 empty] | 10,3*2,3+2,3*0,7+8,15*1,9+1,35*0,8+2,7*1,5+0,45*(2,3+8)+0,3*(2,3+0,3+8) |  | 53.73
[5 empty] | 3481 | SP | 712600831 |  | Odstranění povlakové krytiny střech přes 30° jednovrstvé | m2 | 160.225 | 0 | 160.225 |  | 0 |  | 0 | 0.006 | 0.96135
[9 empty] | 3,1*(3,5+4,8)/2 |  | 12.865
[9 empty] | 3,1*(5,2+7,9)/2 |  | 20.305
[9 empty] | 3,1*(2,7+4,2)/2 |  | 10.695
[9 empty] | 3,1*(13,9+15,1)/2 |  | 44.95
[9 empty] | 3,1*(2,5+3,1)/2 |  | 8.68
[9 empty] | 3,1*(5+5,9)/2 |  | 16.895
[9 empty] | 3,1*(6,9+9,6)/2 |  | 25.575
[9 empty] | 3,1*(3,8+6,2)/2 |  | 15.5
[9 empty] | 2*1,7*(1,7+1,1)/2 |  | 4.76
[5 empty] | 3123 | SP | 712964703 |  | Provedení povlakové krytiny zesílením koutů, rohů nebo hran fólií | m | 55.15 | 0 | 55.15 |  | 0 | 0.00038 | 0.020957 |  | 0
[9 empty] | 0,15+2,3+8+2,3+10,2+0,3+2,8+3*0,3 |  | 26.95
[9 empty] | 0,2+2,3+0,3+8+2,3+3,3+0,3+11,2+0,3 |  | 28.2
[5 empty] | 7 | SP | 979011111 |  | Svislá doprava suti a vybouraných hmot za prvé podlaží | t | 1.1511 | 0 | 1.1511 |  | 0 |  | 0 |  | 0
[5 empty] | 3361 | SP | 979011121 |  | Svislá doprava suti a vybouraných hmot ZKD podlaží | t | 1.151 | 0 | 1.151 |  | 0 |  | 0 |  | 0
[5 empty] | 12 | SP | 979082111 |  | Vnitrostaveništní vodorovná doprava suti a vybouraných hmot do 10 m | t | 1.1511 | 0 | 1.1511 |  | 0 |  | 0 |  | 0
[5 empty] | 13 | SP | 979082121 |  | Vnitrostaveništní vodorovná doprava suti a vybouraných hmot ZKD 5 m přes 10 m | t | 3.453 | 0 | 3.453 |  | 0 |  | 0 |  | 0
[9 empty] | 3*1,151 |  | 3.453
[5 empty] | 3484 | SP | 979087027 |  | Odvoz na skládku demontovaných konstrukcí plastových do 5000 m | t | 1.1511 | 0 | 1.1511 |  | 0 |  | 0 |  | 0
[5 empty] | 3485 | SP | 979087028 |  | Příplatek ZKD 5000 m u odvozu na skládku demontovaných konstrukcí plastových | t | 8.057 | 0 | 8.057 |  | 0 |  | 0 |  | 0
[9 empty] | 7*1,151 |  | 8.057
[5 empty] | 15 | SP | 979087112 |  | Nakládání suti na dopravní prostředky pro vodorovnou dopravu | t | 1.1511 | 0 | 1.1511 |  | 0 |  | 0 |  | 0
[5 empty] | 3487 | SP | 979098155 |  | Poplatek za skládku suti s asfaltem | t | 1.151 | 0 | 1.151 |  | 0 |  | 0 |  | 0
[5 empty] | 3371 | SP | 998712101 |  | Přesun hmot pro krytiny povlakové v objektech v do 6 m | t | 0.52488 | 0 | 0.52488 |  | 0 |  | 0 |  | 0
[9 empty] | 713.: Izolace tepelné | [5 empty] | 0 |  | 4.6229 |  | 0
[5 empty] | 182 | H | 11163149 |  | Lak asfaltový penetrační | t | 0.025 | 0 | 0.025 |  | 0 | 1 | 0.025 |  | 0
[5 empty] | 3279 | H | 28375980 |  | Deska polystyrénová EPS 100 S 1000 x 500 mm, max = 0,037 W/m2K - spádové klíny | m3 | 10.6723 | 6 | 11.3127 |  | 0 | 0.023 | 0.26019 |  | 0
[9 empty] | S7; 3*4,2*(0,22+0,28)/2 |  | 3.15
[9 empty] | S8; 0,16*(10,3*2,3+2,3*0,7+8,15*1,9+1,35*0,8+2,7*1,5) |  | 7.3464
[9 empty] | 0,3*(2,2+8)*(0,065+0,05)/2 |  | 0.17595
[5 empty] | 3572 | H | 28376416 |  | Deska z extrudovaného polystyrénu XPS 30 soklová 40 mm, tepelná vodivost max 0,038 | m2 | 4.965 | 10 | 5.4615 |  | 0 | 0.0012 | 0.0065538 |  | 0
[5 empty] | 3570 | H | 28376421 |  | Deska z extrudovaného polystyrénu XPS 30 soklová 80 mm, tepelná vodivost max 0,038 | m2 | 33.61 | 10 | 36.971 |  | 0 | 0.0024 | 0.08873 |  | 0
[5 empty] | 3571 | H | 28376424 |  | Deska z extrudovaného polystyrénu XPS 30 soklová 140 mm, tepelná vodivost max 0,038 | m2 | 70.307 | 10 | 77.3377 |  | 0 | 0.0041 | 0.31708 |  | 0
[5 empty] | 3391 | H | 28376431 |  | Deska z extrudovaného polystyrénu XPS tl. 100 mm, třída reakce na oheň E, tepelná vodivost max 0,037 | m2 | 96.24 | 10 | 105.864 |  | 0 | 0.003 | 0.31759 |  | 0
[5 empty] | 3392 | H | 28376432 |  | Deska z extrudovaného polystyrénu XPS tl. 120 mm, třída reakce na oheň E, tepelná vodivost max 0,037 | m2 | 96.24 | 10 | 105.864 |  | 0 | 0.0036 | 0.38111 |  | 0
[5 empty] | 3372 | H | 62852254 |  | Pás asfaltovaný modifikovaný SBS 40 mineral | m2 | 126.114 | 15 | 145.0311 |  | 0 | 0.0049 | 0.71065 |  | 0
[9 empty] | 17,274+96,24+12,6 |  | 126.114
[5 empty] | 3661 | H | 631537110 |  | Deska izolační minerální tl. 120 mm - třída reakce na oheň A1, tepelná vodivost max 0,035 | m2 | 45.9 | 10 | 50.49 |  | 0 | 0.0042 | 0.21206 |  | 0
[5 empty] | 3714 | H | 63153715 |  | Deska izolační minerální tl.100 mm - třída reakce na oheň A1, tepelná vodivost max 0,037 | m2 | 140.955 | 10 | 155.0505 |  | 0 | 0.0035 | 0.54268 |  | 0
[5 empty] | 3373 | H | 631537150 |  | Deska izolační minerální tl.100 mm - třída reakce na oheň A1, tepelná vodivost max 0,035 | m2 | 41.31 | 10 | 45.441 |  | 0 | 0.0035 | 0.15904 |  | 0
[5 empty] | 3381 | H | 67390521 |  | Geotextilie netkaná 300 g/m2 | m | 46.985 | 20 | 56.382 |  | 0 | 0.0009 | 0.050744 |  | 0
[5 empty] | 3364 | SP | 713100831 |  | Odstranění jedné vrstvy izolace z vláknitých materiálů | m2 | 105.465 | 0 | 105.465 |  | 0 |  | 0 |  | 0
[9 empty] | podhledy v podkroví |  | 0
[9 empty] | 3,8*3,2+4,15*2,4+2,95*0,3+3,2*(2,5+3,3)/2+1,5*(1,7+2,1)/2+2,4*(2,2+2,8)/2+1,5*3,9 |  | 46.985
[9 empty] | 2,8*(3,6+3,3+5,9+2,5) |  | 42.84
[9 empty] | výtahová šachta; 3,4*4,6 |  | 15.64
[5 empty] | 3423 | SP | 713111121 |  | Montáž izolace tepelné spodem stropů s uchycením drátem rohoží, pásů, dílců, desek | m2 | 228.165 | 0 | 228.165 |  | 0 | 0.00053 | 0.12093 |  | 0
[9 empty] | S4; 3*(3,8*3,2+4,15*2,4+2,95*0,3+3,2*(2,5+3,3)/2+1,5*(1,7+2,1)/2+2,4*(2,2+2,8)/2+1,5*3,9) |  | 140.955
[9 empty] | S6; 3*(3,6+3,3+5,9+2,5) |  | 45.9
[9 empty] | 2,7*(3,6+3,3+5,9+2,5) |  | 41.31
[5 empty] | 1853 | SP | 713131141 |  | Montáž izolace tepelné stěn a základů lepením celoplošně rohoží, pásů, dílců, desek - včetně ukotvení talířovými hmoždinkami | m2 | 108.8825 | 0 | 108.8825 |  | 0 | 0.00623 | 0.67834 |  | 0
[9 empty] | 1*3,8+0,95*15,2+0,95*4,4+0,95*8,2+0,95*5+0,95*3,9+0,95*3,3+0,95*1,2+0,95*1,35+0,95*6,4+(0,95+1,3)/2*5+(1+1,5)/2*5+1,5*6,5 |  | 71.9275
[9 empty] | -(3*0,9*0,6) |  | -1.62
[9 empty] | = |  | 70.3075
[9 empty] | 0,4*(6*0,9+6*0,6+0,85+2*0,25+2*0,2) |  | 4.3
[9 empty] | 0,35*(2*0,2+2*0,5+2*0,25) |  | 0.665
[9 empty] | = |  | 4.965
[9 empty] | 1*(6,5+0,3+2,4+1,4)+0,8*5,7+1*2,4+1,5*(0,5+2,3)+1,5*7,9 |  | 33.61
[9 empty] | = |  | 33.61
[5 empty] | 3393 | SP | 713141131 |  | Montáž izolace tepelné střech plochých lepené za studena 1 vrstva rohoží, pásů, dílců, desek | m2 | 192.48 | 0 | 192.48 |  | 0 | 0.00116 | 0.22328 |  | 0
[9 empty] | S3; 2*(62,26+33,98) |  | 192.48
[5 empty] | 3282 | SP | 713141131 |  | Montáž izolace tepelné střech plochých lepené za studena 1 vrstva rohoží, pásů, dílců, desek | m2 | 74.175 | 0 | 74.175 |  | 0 | 0.00116 | 0.086043 |  | 0
[9 empty] | S7; 2*3*4,2 |  | 25.2
[9 empty] | S8; 10,3*2,3+2,3*0,7+8,15*1,9+1,35*0,8+2,7*1,5 |  | 45.915
[9 empty] | 0,3*(2,2+8) |  | 3.06
[5 empty] | 1994 | SP | 713191131 |  | Izolace tepelné podlah, stropů vrchem a střech překrytí geotextilií | m2 | 46.985 | 0 | 46.985 |  | 0 | 0.00041 | 0.019264 |  | 0
[9 empty] | 3,8*3,2+4,15*2,4+2,95*0,3+3,2*(2,5+3,3)/2+1,5*(1,7+2,1)/2+2,4*(2,2+2,8)/2+1,5*3,9 |  | 46.985
[5 empty] | 3395 | SP | 713291221 |  | Montáž izolace tepelné parotěsné zábrany stěn a sloupů asfaltový nátěr a pás | m2 | 17.2744 | 0 | 17.2744 |  | 0 | 0.00287 | 0.049578 |  | 0
[9 empty] | S3; 0,26*(5,39+5,99+3,7+7,05+9,48+0,15-2*0,8+2*0,15+2*8,7+2*5,85-0,8+4*0,16*12) |  | 17.2744
[5 empty] | 3396 | SP | 713291321 |  | Montáž izolace tepelné parotěsné zábrany podlah suspenzí SA IV, Na, asfaltový pás | m2 | 108.84 | 0 | 108.84 |  | 0 | 0.00264 | 0.28734 |  | 0
[9 empty] | S3; (62,26+33,98) |  | 96.24
[9 empty] | S7; 3*4,2 |  | 12.6
[5 empty] | 3397 | SP | 713293131 |  | Izolace tepelné parotěsné zábrany povrchová úprava sloupů čtyřhranných Pz plechem | m2 | 8.64 | 0 | 8.64 |  | 0 | 0.00815 | 0.070416 |  | 0
[9 empty] | S3 - napojení parotěsné zábrany na sloupky krovu - oplechování spodní části sloupků a utěsnění spáry mezi plechem a dřevěným sloupkem asfaltovým tmelem) |  | 0
[9 empty] | 12*4*(0,16+0,1+0,1)*(0,3+0,2) |  | 8.64
[5 empty] | 2444 | SP | 765901232 |  | Zakrytí vysoce parotěsnou zábranou folií s reflexní aluminiovou vrstvou a výztužnou mřížkou - 170g/m2, Sd >300m, včetně spojovacího a těsnícího materiálu | m2 | 77.585 | 0 | 77.585 |  | 0 | 0.00021 | 0.016293 |  | 0
[9 empty] | 3,8*3,2+4,15*2,4+2,95*0,3+3,2*(2,5+3,3)/2+1,5*(1,7+2,1)/2+2,4*(2,2+2,8)/2+1,5*3,9 |  | 46.985
[9 empty] | 2*(3,6+3,3+5,9+2,5) |  | 30.6
[5 empty] | 1854 | SP | 998713101 |  | Přesun hmot pro izolace tepelné v objektech v do 6 m | t | 4.6229 | 0 | 4.6229 |  | 0 |  | 0 |  | 0
[5 empty] | 3662 | SP | X79635 |  | Likvidace původní nevyužitelné tepelné izolace - vnitrostaveništní přesun, odvoz na skládku, poplatek za uložení na skládku | m3 | 10.5465 | 0 | 10.5465 |  | 0 |  | 0 |  | 0
[9 empty] | 0,1*105,465 |  | 10.5465
[9 empty] | 721.: Vnitřní kanalizace | [5 empty] | 0 |  | 0.035504 |  | 0
[5 empty] | 3602 | SP | 721173315 |  | Potrubí kanalizační z PVC hrdlové dešťové DN 110 systém KG | m | 2.3 | 0 | 2.3 |  | 0 | 0.00189 | 0.004347 |  | 0
[5 empty] | 3601 | SP | 721173316 |  | Potrubí kanalizační z PVC hrdlové dešťové DN 125 systém KG | m | 9.1 | 0 | 9.1 |  | 0 | 0.00227 | 0.020657 |  | 0
[9 empty] | dopojení lapačů splavenin na stávající dešťové potrubí; 7*1,3 |  | 9.1
[5 empty] | 3600 | SP | 721242116 |  | Lapač střešních splavenin z PP se zápachovou klapkou a lapacím košem DN 125 | kus | 7 | 0 | 7 |  | 0 | 0.0015 | 0.0105 |  | 0
[5 empty] | 3614 | SP | 998721102 |  | Přesun hmot pro vnitřní kanalizace v objektech v do 12 m | t | 0.035504 | 0 | 0.035504 |  | 0 |  | 0 |  | 0
[9 empty] | 725.: Zařizovací předměty | [5 empty] | 0 |  | 0.02421 |  | 0.09102
[5 empty] | 3425 | SP | 725110814 |  | Demontáž klozetu Kombi, odsávací | soubor | 1 | 0 | 1 |  | 0 |  | 0 | 0.0342 | 0.0342
[5 empty] | 3426 | SP | 725113122 |  | Montáž klozetových mís kombi | kus | 1 | 0 | 1 |  | 0 | 0.00156 | 0.00156 |  | 0
[5 empty] | 3427 | SP | 725210821 |  | Demontáž umyvadel bez výtokových armatur | soubor | 1 | 0 | 1 |  | 0 |  | 0 | 0.01946 | 0.01946
[5 empty] | 3428 | SP | 725215102 |  | Montáž umyvadla připevněného na šrouby do zdiva | soubor | 1 | 0 | 1 |  | 0 | 0.00252 | 0.00252 |  | 0
[5 empty] | 3429 | SP | 725220841 |  | Demontáž van ocelová rohová | soubor | 1 | 0 | 1 |  | 0 |  | 0 | 0.0329 | 0.0329
[5 empty] | 3430 | SP | 725222116 |  | Vana bez armatur výtokových akrylátová se zápachovou uzávěrkou 1700x700 mm | soubor | 1 | 0 | 1 |  | 0 | 0.0191 | 0.0191 |  | 0
[5 empty] | 3431 | SP | 725810811 |  | Demontáž ventilů výtokových nástěnných | kus | 1 | 0 | 1 |  | 0 |  | 0 | 0.00049 | 0.00049
[5 empty] | 3432 | SP | 725813111 |  | Ventil rohový bez připojovací trubičky G 1/2 | soubor | 1 | 0 | 1 |  | 0 | 0.0003 | 0.0003 |  | 0
[5 empty] | 3433 | SP | 725820801 |  | Demontáž baterie nástěnné do G 3 / 4 | soubor | 2 | 0 | 2 |  | 0 |  | 0 | 0.00156 | 0.00312
[5 empty] | 3434 | SP | 725821411 |  | Montáž baterie umyvadlové a dřezové nástěnné chromované | kus | 1 | 0 | 1 |  | 0 | 0.00012 | 0.00012 |  | 0
[5 empty] | 3435 | SP | 725831411 |  | Montáž baterie vanová nástěnná G 1/2 ostatní typ | soubor | 1 | 0 | 1 |  | 0 | 0.00012 | 0.00012 |  | 0
[5 empty] | 3436 | SP | 725860811 |  | Demontáž uzávěrů zápachu jednoduchých | kus | 1 | 0 | 1 |  | 0 |  | 0 | 0.00085 | 0.00085
[5 empty] | 3437 | SP | 725869101 |  | Montáž zápachových uzávěrek umyvadlových do DN 40 | kus | 1 | 0 | 1 |  | 0 | 0.00017 | 0.00017 |  | 0
[5 empty] | 3438 | SP | 725980123 |  | Dvířka 30/30 | kus | 2 | 0 | 2 |  | 0 | 0.00016 | 0.00032 |  | 0
[5 empty] | 3439 | SP | 998725202 |  | Přesun hmot pro zařizovací předměty v objektech v do 12 m | % | 0.22 | 0 | 0.22 |  | 0 |  | 0 |  | 0
[9 empty] | 762.: Konstrukce tesařské | [5 empty] | 0 |  | 5.3983 |  | 1.8481
[5 empty] | 3265 | H | 60511071 |  | Řezivo jehličnaté středové SM tl. 18-32 mm jakost I | m3 | 1.1348 | 10 | 1.2483 |  | 0 | 0.55 | 0.68658 |  | 0
[9 empty] | 47,285*0,024 |  | 1.1348
[5 empty] | 3266 | H | 60512001 |  | Řezivo jehličnaté hranol jakost I do 120 cm2 | m3 | 0.0777 | 10 | 0.08547 |  | 0 | 0.55 | 0.047009 |  | 0
[9 empty] | 22,2*0,05*0,07 |  | 0.0777
[5 empty] | 3267 | H | 60514111 |  | Řezivo jehličnaté,střešní latě surové dl 2 - 3,5 m | m3 | 2.3258 | 10 | 2.5584 |  | 0 | 0.55 | 1.4071 |  | 0
[9 empty] | 272*0,06*0,04 |  | 0.6528
[9 empty] | 67,2*0,06*0,04 |  | 0.16128
[9 empty] | 129,575/0,15*0,05*0,035 |  | 1.5117
[5 empty] | 3402 | SP | 762-04 |  | Úprava větracího otvoru - pouzdro z OSB desek tl.15mm,rozměr 180x180x200mm | kus | 4 | 0 | 4 |  | 0 |  | 0 |  | 0
[5 empty] | 3333 | SP | 762083121 |  | Impregnace řeziva proti dřevokaznému hmyzu, houbám a plísním máčením třída ohrožení 1 a 2 | m3 | 3.891 | 0 | 3.891 |  | 0 | 0.00108 | 0.0042023 |  | 0
[5 empty] | 3258 | SP | 762311103 |  | Osazení kotevních želez, příložek, patek, táhel k dřevěné konstrukci | kus | 67 | 0 | 67 |  | 0 | 0.00332 | 0.22244 |  | 0
[5 empty] | 3522 | SP | 762332931 |  | Montáž doplnění části střešní vazby z hranolů průřezové plochy do 120 cm2 | m | 67.2 | 0 | 67.2 |  | 0 | 0.00023 | 0.015456 |  | 0
[9 empty] | 0,6*112 |  | 67.2
[5 empty] | 3612 | SP | 762341017 |  | Bednění střech rovných z desek OSB tl 25 mm na sraz šroubovaných na krokve | m2 | 5.15 | 0 | 5.15 |  | 0 | 0.01608 | 0.082812 |  | 0
[9 empty] | 0,5*(2,3+8) |  | 5.15
[5 empty] | 3523 | SP | 762341033 |  | Bednění střech rovných z desek OSB tl 15 mm na sraz šroubovaných na rošt | m2 | 13.35 | 0 | 13.35 |  | 0 | 0.01007 | 0.13443 |  | 0
[9 empty] | 0,3*(2,5+14+2,7+5,2+3,5+4,8+6,8+5) |  | 13.35
[5 empty] | 3252 | SP | 762341210 |  | Montáž bednění střech rovných a šikmých sklonu do 60° z hrubých prken na sraz | m2 | 47.285 | 0 | 47.285 |  | 0 |  | 0 |  | 0
[9 empty] | 0,7*(3,4+15,3+4,5+8,35+5+6,4+10+12,2+2*1,2) |  | 47.285
[5 empty] | 3491 | SP | 762341811 |  | Demontáž bednění střech z prken | m2 | 16.32 | 0 | 16.32 |  | 0 |  | 0 | 0.015 | 0.2448
[9 empty] | 3,4*4,8 |  | 16.32
[5 empty] | 3489 | SP | 762341931 |  | Vyřezání části bednění střech z prken tl do 32 mm plochy jednotlivě do 1 m2 | m2 | 9.12 | 0 | 9.12 |  | 0 | 0.00017 | 0.0015504 | 0.0044 | 0.040128
[9 empty] | 0,2*(2,5+14+2,7+5,2+3,5+4,8+6,9+6) |  | 9.12
[5 empty] | 3527 | SP | 762342211 |  | Montáž laťování na střechách jednoduchých sklonu do 60° osové vzdálenosti do 150 mm | m2 | 129.575 | 0 | 129.575 |  | 0 |  | 0 |  | 0
[9 empty] | 2,5*(3,5+4,8)/2 |  | 10.375
[9 empty] | 2,5*(5,2+7,9)/2 |  | 16.375
[9 empty] | 2,5*(2,7+4,2)/2 |  | 8.625
[9 empty] | 2,5*(13,9+15,1)/2 |  | 36.25
[9 empty] | 2,5*(2,5+3,1)/2 |  | 7
[9 empty] | 2,5*(5+5,9)/2 |  | 13.625
[9 empty] | 2,5*(6,9+9,6)/2 |  | 20.625
[9 empty] | 2,5*(3,8+6,2)/2 |  | 12.5
[9 empty] | 2*1,5*(1,7+1,1)/2 |  | 4.2
[5 empty] | 3255 | SP | 762342451 |  | Montáž kontralatě | m | 272 | 0 | 272 |  | 0 |  | 0 |  | 0
[9 empty] | 3,2*85 |  | 272
[5 empty] | 3226 | SP | 762343811 |  | Demontáž bednění okapů a štítových říms z prken | m2 | 62.6425 | 0 | 62.6425 |  | 0 |  | 0 | 0.015 | 0.93964
[9 empty] | (0,2+0,2)*(2*4,8+2*3,4) |  | 6.56
[9 empty] | (0,2+0,3)*(2,8+2*1,7+2*1,1+2,7) |  | 5.55
[9 empty] | (0,65+0,2)*(3,4+15,3+4,5+8,35+5,2+6,4+10+6,3) |  | 50.5325
[5 empty] | 3490 | SP | 762361810 |  | Demontáž spádových klínů z prken fošen průřezové plochy do 120 cm2 | m | 20.4 | 0 | 20.4 |  | 0 |  | 0 | 0.006 | 0.1224
[9 empty] | 3,4*6 |  | 20.4
[5 empty] | 3262 | SP | 762395000 |  | Spojovací prostředky pro montáž krovu, bednění, laťování, světlíky, klíny | m3 | 4.22 | 0 | 4.22 |  | 0 | 0.02431 | 0.10259 |  | 0
[5 empty] | 3245 | SP | 762431033 |  | Obložení stěn z desek OSB tl 15 mm broušených na pero a drážku šroubovaných | m2 | 1.846 | 0 | 1.846 |  | 0 | 0.00964 | 0.017795 |  | 0
[9 empty] | S3; 0,26*(2*1,1+1,1+1+2*0,9+1) |  | 1.846
[5 empty] | 3399 | SP | 762495000 |  | Spojovací prostředky pro montáž olištování, obložení stropů, střešních podhledů a stěn | m2 | 1.846 | 0 | 1.846 |  | 0 | 0.0002 | 0.0003692 |  | 0
[5 empty] | 3398 | SP | 762511284 |  | Podlahové kce podkladové dvouvrstvé z desek OSB 3N - 4PD tl 2x15 mm broušených lepených | m2 | 96.24 | 0 | 96.24 |  | 0 | 0.01956 | 1.8825 |  | 0
[9 empty] | S3; 62,26+33,98 |  | 96.24
[5 empty] | 3379 | SP | 762524911 |  | Položení a nastavení polštářů tloušťky do 100 mm | m | 22.2 | 0 | 22.2 |  | 0 | 0.00544 | 0.12077 |  | 0
[9 empty] | 2*(2,3+8)+4*0,4 |  | 22.2
[5 empty] | 3378 | SP | 762595001 |  | Spojovací prostředky pro položení dřevěných podlah a zakrytí kanálů | m2 | 192.48 | 0 | 192.48 |  | 0 | 0.00019 | 0.036571 |  | 0
[9 empty] | S3; 2*(62,26+33,98) |  | 192.48
[5 empty] | 3494 | SP | 766421822 |  | Demontáž truhlářského obložení podhledů podkladových roštů | m2 | 62.642 | 0 | 62.642 |  | 0 | 0.00028 | 0.01754 | 0.008 | 0.50114
[5 empty] | 39 | SP | 998762102 |  | Přesun hmot pro kce tesařské v objektech v do 12 m | t | 5.3983 | 0 | 5.3983 |  | 0 |  | 0 |  | 0
[5 empty] | 3270 | SP | X7881 |  | Dřevěná konstrukce atiky/římsy/okapní hrany - dodávka a montáž kompletního prvku - včetně kotevních prvků, vyrovnání, impregnace řeziva - provedení v souladu s PD | m | 41.24 | 0 | 41.24 |  | 0 | 0.015 | 0.6186 |  | 0
[9 empty] | 2*(3,36+4,56) |  | 15.84
[9 empty] | 0,8+2,6+0,8+6+6,4+1,2+3,1+1+1,2+2,3 |  | 25.4
[5 empty] | 3492 | SP | X7965 |  | Oprava stávajícího bednění střech z prken - očištění, odstranění zbytku asf.lepenky, hřebíků, výměna prken do 5% plochy - vč.dodávky | m2 | 151.105 | 0 | 151.105 |  | 0 |  | 0 |  | 0
[9 empty] | 160,225-9,12 |  | 151.105
[9 empty] | 763.: Dřevěná prefabrikace | [5 empty] | 0 |  | 1.4417 |  | 1.3647
[5 empty] | 3422 | SP | 763131714 |  | SDK podhled základní penetrační nátěr | m2 | 77.585 | 0 | 77.585 |  | 0 | 0.0001 | 0.0077585 |  | 0
[5 empty] | 3418 | SP | 763133220 |  | SDK podhled zavěšená nosná kce ocel profil desky GKF tl 15 mm | m2 | 66.585 | 0 | 66.585 |  | 0 | 0.01676 | 1.116 |  | 0
[9 empty] | 3,8*3,2+4,15*2,4+2,95*0,3+3,2*(2,5+3,3)/2+1,5*(1,7+2,1)/2+1,5*3,9 |  | 40.985
[9 empty] | 2*(3,6+3,3+5,9) |  | 25.6
[5 empty] | 3421 | SP | 763133420 |  | SDK podhled zavěšená nosná kce ocel profil desky GKFI tl 15 mm | m2 | 11 | 0 | 11 |  | 0 | 0.01676 | 0.18436 |  | 0
[9 empty] | 2,4*(2,2+2,8)/2 |  | 6
[9 empty] | 2*2,5 |  | 5
[5 empty] | 3415 | SP | 763161811 |  | Demontáž SDK podkroví s nosnou kcí dřevěnou opláštění jednoduché | m2 | 77.585 | 0 | 77.585 |  | 0 |  | 0 | 0.01759 | 1.3647
[9 empty] | 3,8*3,2+4,15*2,4+2,95*0,3+3,2*(2,5+3,3)/2+1,5*(1,7+2,1)/2+2,4*(2,2+2,8)/2+1,5*3,9 |  | 46.985
[9 empty] | 2*(3,6+3,3+5,9+2,5) |  | 30.6
[5 empty] | 3419 | SP | 763182411 |  | SDK opláštění střešního okna - GKF tl.15mm, GKFi tl.15mm | m | 26 | 0 | 26 |  | 0 | 0.00514 | 0.13364 |  | 0
[9 empty] | 5*2*(1,8+0,8) |  | 26
[5 empty] | 7 | SP | 979011111 |  | Svislá doprava suti a vybouraných hmot za prvé podlaží | t | 1.3647 | 0 | 1.3647 |  | 0 |  | 0 |  | 0
[5 empty] | 3361 | SP | 979011121 |  | Svislá doprava suti a vybouraných hmot ZKD podlaží | t | 1.365 | 0 | 1.365 |  | 0 |  | 0 |  | 0
[5 empty] | 10 | SP | 979081111 |  | Odvoz suti a vybouraných hmot na skládku do 1 km | t | 1.3647 | 0 | 1.3647 |  | 0 |  | 0 |  | 0
[5 empty] | 11 | SP | 979081121 |  | Odvoz suti a vybouraných hmot na skládku ZKD 1 km přes 1 km | t | 27.3 | 0 | 27.3 |  | 0 |  | 0 |  | 0
[9 empty] | 20*1,365 |  | 27.3
[5 empty] | 12 | SP | 979082111 |  | Vnitrostaveništní vodorovná doprava suti a vybouraných hmot do 10 m | t | 1.3647 | 0 | 1.3647 |  | 0 |  | 0 |  | 0
[5 empty] | 13 | SP | 979082121 |  | Vnitrostaveništní vodorovná doprava suti a vybouraných hmot ZKD 5 m přes 10 m | t | 4.095 | 0 | 4.095 |  | 0 |  | 0 |  | 0
[9 empty] | 3*1,365 |  | 4.095
[5 empty] | 15 | SP | 979087112 |  | Nakládání suti na dopravní prostředky pro vodorovnou dopravu | t | 1.3647 | 0 | 1.3647 |  | 0 |  | 0 |  | 0
[5 empty] | 16 | SP | 979098191 |  | Poplatek za skládku netříděné suti | t | 1.365 | 0 | 1.365 |  | 0 |  | 0 |  | 0
[5 empty] | 3359 | SP | 998763101 |  | Přesun hmot pro dřevostavby v objektech v do 12 m | t | 1.4417 | 0 | 1.4417 |  | 0 |  | 0 |  | 0
[9 empty] | 764.: Konstrukce klempířské | [5 empty] | 0 |  | 1.8953 |  | 1.3485
[5 empty] | 3506 | H | 19112230 |  | Plech zinek-titan 0,70x1000x2000 mm | kg | 24 | 0 | 24 |  | 0 | 0.001 | 0.024 |  | 0
[9 empty] | 2*2*1*6 |  | 24
[5 empty] | 3232 | H | 42975100 |  | Objímka TiZn odpadní trouby kruhové D100 mm, délka 300mm | kus | 35 | 0 | 35 |  | 0 | 0.0002 | 0.007 |  | 0
[5 empty] | 3520 | H | 55344358 |  | Koleno 72° standard 80 titanzinek | kus | 13 | 0 | 13 |  | 0 | 0.00081 | 0.01053 |  | 0
[5 empty] | 3521 | H | 55344360 |  | Koleno 72° standard 100 titanzinek | kus | 12 | 0 | 12 |  | 0 | 0.00094 | 0.01128 |  | 0
[5 empty] | 3505 | H | 55349859 |  | Hák žlabový opláštěný titanzinek 333 mm | kus | 78 | 0 | 78 |  | 0 | 0.00018 | 0.01404 |  | 0
[5 empty] | 3604 | H | 55349861 |  | Hák žlabový opláštěný titanzinek 250 mm | kus | 31 | 0 | 31 |  | 0 | 0.00016 | 0.00496 |  | 0
[5 empty] | 2611 | H | 55349918 |  | Parapet venkovní hliníkový tl.2mm š do 450 mm barva bílá | m | 51.3 | 3 | 52.839 |  | 0 | 0.00333 | 0.17595 |  | 0
[9 empty] | 3*0,9+6*0,9+6*0,85+8*1,2+3*1,5+10*2,1 |  | 48.3
[9 empty] | 2*1,5 |  | 3
[5 empty] | 2612 | H | 55349953 |  | Koncovka parapetu hliníková pod omítku š do 450 mm | kus | 76 | 0 | 76 |  | 0 | 0.00046 | 0.03496 |  | 0
[5 empty] | 2590 | H | 55349973 |  | Krytka na vrut s podložkou KRTS 13, průměr 13 mm | kus | 256 | 0 | 256 |  | 0 | 1e-05 | 0.00256 |  | 0
[5 empty] | 2591 | H | 55349974 |  | Vrut k parapetu zinkovaný VRT4X 25, rozměr 4 x 25 mm | kus | 256 | 0 | 256 |  | 0 | 1e-05 | 0.00256 |  | 0
[5 empty] | 3498 | SP | 764221530 |  | Oplechování Zn-Ti říms pod nadřímsovým žlabem rš 660 mm | m | 65.15 | 0 | 65.15 |  | 0 | 0.00446 | 0.29057 |  | 0
[9 empty] | 3,4+15,3+4,5+8,35+5+6,4+10+12,2 |  | 65.15
[5 empty] | 3499 | SP | 764222520 |  | Oplechování Zn-Ti okapů tvrdá krytina rš 330 mm | m | 2.4 | 0 | 2.4 |  | 0 | 0.00317 | 0.007608 |  | 0
[9 empty] | 2*1,2 |  | 2.4
[5 empty] | 3524 | SP | 764222530 |  | Oplechování Zn-Ti okapů tvrdá krytina rš 400 mm | m | 47.8 | 0 | 47.8 |  | 0 | 0.00352 | 0.16826 |  | 0
[9 empty] | 2,5+14+2,7+5,2+3,5+4,8+6,8+5+3,3 |  | 47.8
[5 empty] | 3608 | SP | 764231520 |  | Lemování Zn-Ti plech zdí tvrdá krytina rš 250 mm | m | 8.8 | 0 | 8.8 |  | 0 | 0.00126 | 0.011088 |  | 0
[9 empty] | 2*1,1+2*3,3 |  | 8.8
[5 empty] | 3510 | SP | 764231530 |  | Lemování Zn-Ti plech zdí tvrdá krytina rš 330 mm | m | 8.8 | 0 | 8.8 |  | 0 | 0.00168 | 0.014784 |  | 0
[9 empty] | 2*1,1+2*3,3 |  | 8.8
[5 empty] | 3248 | SP | 764231560 |  | Lemování Zn-Ti plech zdí tvrdá krytina rš 660 mm | m | 6.7 | 0 | 6.7 |  | 0 | 0.00328 | 0.021976 |  | 0
[9 empty] | 3,5+3,2 |  | 6.7
[5 empty] | 3537 | SP | 764244513 |  | Lemování trub Zn-Ti hladká krytina 2 díly průměr 300 mm přes 45° | kus | 5 | 0 | 5 |  | 0 | 0.00579 | 0.02895 |  | 0
[5 empty] | 3500 | SP | 764252501 |  | Žlab Zn-Ti podokapní půlkruhový rš 250 mm | m | 34.4 | 0 | 34.4 |  | 0 | 0.00157 | 0.054008 |  | 0
[9 empty] | 2*1,2+4,2+4,7 |  | 11.3
[9 empty] | 0,8+2,6+0,8+6+6,4+1,2+3,1+1+1,2 |  | 23.1
[5 empty] | 3605 | SP | 764252512 |  | Montáž Zn-Ti žlab podokapní - čela půlkruhová | kus | 4 | 0 | 4 |  | 0 | 4e-05 | 0.00016 |  | 0
[5 empty] | 3606 | SP | 764252513 |  | Montáž Zn-Ti žlab podokapní - rohy půlkruhové | kus | 6 | 0 | 6 |  | 0 | 6e-05 | 0.00036 |  | 0
[5 empty] | 3607 | SP | 764252515 |  | Montáž Zn-Ti žlab podokapní - háky půlkruhové | kus | 31 | 0 | 31 |  | 0 |  | 0 |  | 0
[5 empty] | 3502 | SP | 764255312 |  | Montáž Zn žlab nástřešní oblý - čelo | kus | 4 | 0 | 4 |  | 0 | 5e-05 | 0.0002 |  | 0
[5 empty] | 3503 | SP | 764255313 |  | Montáž Zn žlab nástřešní oblý - roh | kus | 6 | 0 | 6 |  | 0 | 6e-05 | 0.00036 |  | 0
[5 empty] | 3504 | SP | 764255315 |  | Montáž Zn žlab nástřešní oblý - hák | kus | 78 | 0 | 78 |  | 0 |  | 0 |  | 0
[5 empty] | 3501 | SP | 764255503 |  | Žlab Zn-Ti nástřešní oblý rš 660 mm | m | 65.15 | 0 | 65.15 |  | 0 | 0.0052 | 0.33878 |  | 0
[9 empty] | 3,4+15,3+4,5+8,35+5+6,4+10+12,2 |  | 65.15
[5 empty] | 3511 | SP | 764259331 |  | Klempířské konstrukce žlaby ze zinkového plechu kotlík kónického průměru do 100 mm | kus | 5 | 0 | 5 |  | 0 | 0.00023 | 0.00115 |  | 0
[5 empty] | 3507 | SP | 764291520 |  | Střešní prvky Zn-Ti - závětrná lišta rš 330 mm | m | 4.8 | 0 | 4.8 |  | 0 | 0.00165 | 0.00792 |  | 0
[9 empty] | 2*2+2*0,4 |  | 4.8
[5 empty] | 3508 | SP | 764292550 |  | Střešní prvky Zn-Ti - úžlabí rš 660 mm | m | 4.8 | 0 | 4.8 |  | 0 | 0.00334 | 0.016032 |  | 0
[9 empty] | 2*2,4 |  | 4.8
[5 empty] | 3509 | SP | 764295510 |  | Střešní prvky Zn-Ti - střešní dilatace jednodílná rš 250 mm | m | 65.15 | 0 | 65.15 |  | 0 | 0.00124 | 0.080786 |  | 0
[9 empty] | 3,4+15,3+4,5+8,35+5+6,4+10+12,2 |  | 65.15
[5 empty] | 3539 | SP | 764296520 |  | Střešní prvky Zn-Ti - připojovací dilatační lišta rš 80 mm | m | 15.3 | 0 | 15.3 |  | 0 | 0.00064 | 0.009792 |  | 0
[9 empty] | 3,4+3,5+2*3,1+2*1,1 |  | 15.3
[5 empty] | 3512 | SP | 764296940 |  | Oprava Zn-Ti spojení starého plechu s novým do 30° | m | 6.7 | 0 | 6.7 |  | 0 | 0.0001 | 0.00067 |  | 0
[9 empty] | 3,5+3,2 |  | 6.7
[5 empty] | 3467 | SP | 764311821 |  | Demontáž krytina hladká tabule 2000x1000 mm sklon do 30° plocha do 25 m2 | m2 | 16.32 | 0 | 16.32 |  | 0 |  | 0 | 0.00732 | 0.11946
[9 empty] | 3,4*4,8 |  | 16.32
[5 empty] | 3471 | SP | 764321832 |  | Demontáž oplechování říms pod nadřímsovým žlabem rš 660 mm přes 45° | m | 58.15 | 0 | 58.15 |  | 0 |  | 0 | 0.00522 | 0.30354
[9 empty] | 3,2+15,3+4,4+8,35+4,6+6,3+10+6 |  | 58.15
[5 empty] | 3472 | SP | 764322832 |  | Demontáž oplechování okapů tvrdá krytina rš 400 mm přes 45° | m | 2.2 | 0 | 2.2 |  | 0 |  | 0 | 0.00326 | 0.007172
[9 empty] | 2*1,1 |  | 2.2
[5 empty] | 3473 | SP | 764323830 |  | Demontáž oplechování okapů lepenková krytina rš 330 mm | m | 23.1 | 0 | 23.1 |  | 0 |  | 0 | 0.0032 | 0.07392
[9 empty] | 0,8+2,6+0,8+6+6,4+1,2+3,1+1+1,2 |  | 23.1
[5 empty] | 3475 | SP | 764331832 |  | Demontáž lemování zdí tvrdá krytina rš 330 mm přes 45° | m | 8.8 | 0 | 8.8 |  | 0 |  | 0 | 0.00205 | 0.01804
[9 empty] | 2*1,1+2*3,3 |  | 8.8
[5 empty] | 3243 | SP | 764331851 |  | Demontáž lemování zdí tvrdá krytina rš 500 mm do 45° | m | 6.7 | 0 | 6.7 |  | 0 |  | 0 | 0.00298 | 0.019966
[9 empty] | 3,5+3,2 |  | 6.7
[5 empty] | 3476 | SP | 764341833 |  | Demontáž lemování trub průměr do 150 mm vlnitá krytina přes 45° | kus | 5 | 0 | 5 |  | 0 |  | 0 | 0.00305 | 0.01525
[5 empty] | 3469 | SP | 764352800 |  | Demontáž žlab podokapní půlkruhový rovný rš 250 mm do 30° | m | 32.3 | 0 | 32.3 |  | 0 |  | 0 | 0.00286 | 0.092378
[9 empty] | 4,8+4,4 |  | 9.2
[9 empty] | 0,8+2,6+0,8+6+6,4+1,2+3,1+1+1,2 |  | 23.1
[5 empty] | 3513 | SP | 764352906 |  | Oprava žlab Pz háky půlkruhové rš 250 mm | kus | 4 | 0 | 4 |  | 0 | 0.00085 | 0.0034 |  | 0
[9 empty] | - očištění od rzi |  | 0
[9 empty] | - nátěr základový a vrchní syntetický 2x |  | 0
[9 empty] | - opláštění Ti-Zn plechem |  | 0
[9 empty] | - doplnění částí pro uchycení žlabu |  | 0
[9 empty] | 4 |  | 4
[5 empty] | 3470 | SP | 764355812 |  | Demontáž žlab nástřešní oblý rš 660 mm přes 45° | m | 58.15 | 0 | 58.15 |  | 0 |  | 0 | 0.00515 | 0.29947
[9 empty] | 3,2+15,3+4,4+8,35+4,6+6,3+10+6 |  | 58.15
[5 empty] | 3514 | SP | 764359211 |  | Žlab Zn-Ti kotlík kónický - trouba D do 100 mm | kus | 5 | 0 | 5 |  | 0 | 0.00165 | 0.00825 |  | 0
[5 empty] | 3468 | SP | 764391820 |  | Demontáž závětrná lišta rš 330 mm do 30° | m | 16.4 | 0 | 16.4 |  | 0 |  | 0 | 0.00192 | 0.031488
[9 empty] | 2*3,4+4,8 |  | 11.6
[9 empty] | 2*2+2*0,4 |  | 4.8
[5 empty] | 3474 | SP | 764392842 |  | Demontáž střešní úžlabí rš 500 mm přes 45° | m | 4.8 | 0 | 4.8 |  | 0 |  | 0 | 0.00307 | 0.014736
[9 empty] | 2*2,4 |  | 4.8
[5 empty] | 3548 | SP | 764410492 |  | Montáž oplechování parapetů Al přes rš 330 mm | m | 51.3 | 0 | 51.3 |  | 0 | 0.00012 | 0.006156 |  | 0
[9 empty] | 3*0,9+6*0,9+6*0,85+8*1,2+3*1,5+10*2,1 |  | 48.3
[9 empty] | 2*1,5 |  | 3
[5 empty] | 1 | SP | 764410850 |  | Demontáž oplechování parapetu rš do 330 mm | m | 51.3 | 0 | 51.3 |  | 0 |  | 0 | 0.00135 | 0.069255
[9 empty] | 3*0,9+6*0,9+6*0,85+8*1,2+3*1,5+10*2,1 |  | 48.3
[9 empty] | 2*1,5 |  | 3
[5 empty] | 3573 | SP | 764421850 |  | Demontáž oplechování říms rš do 330 mm | m | 18.2 | 0 | 18.2 |  | 0 |  | 0 | 0.00175 | 0.03185
[9 empty] | 2+3,3+1,2+6,5+5,2 |  | 18.2
[5 empty] | 3615 | SP | 764430840 |  | Demontáž oplechování zdí rš do 500 mm | m | 10.5 | 0 | 10.5 |  | 0 |  | 0 | 0.0023 | 0.02415
[9 empty] | 2,3+8,2 |  | 10.5
[5 empty] | 3 | SP | 764454801 |  | Demontáž trouby kruhové průměr 75 a 100 mm | m | 39.9 | 0 | 39.9 |  | 0 |  | 0 | 0.00226 | 0.090174
[9 empty] | 7,5*5+2*0,6+1,2 |  | 39.9
[5 empty] | 3497 | SP | 764521540 |  | Oplechování Zn-Ti říms rš 250 mm | m | 67.55 | 0 | 67.55 |  | 0 | 0.00127 | 0.085789 |  | 0
[9 empty] | 3,4+15,3+4,5+8,35+5+6,4+10+12,2+2*1,2 |  | 67.55
[5 empty] | 3515 | SP | 764554501 |  | Odpadní trouby Zn-Ti kruhové průměr 75 mm | m | 11 | 0 | 11 |  | 0 | 0.00171 | 0.01881 |  | 0
[9 empty] | 2*0,8+2,8 |  | 4.4
[9 empty] | 3,2+0,4+3 |  | 6.6
[5 empty] | 3516 | SP | 764554502 |  | Odpadní trouby Zn-Ti kruhové průměr 100 mm | m | 39.1 | 0 | 39.1 |  | 0 | 0.0022 | 0.08602 |  | 0
[9 empty] | 5*7,5+1,6 |  | 39.1
[5 empty] | 3229 | SP | 764556511 |  | Montáž Zn-Ti zděře kruhové | kus | 35 | 0 | 35 |  | 0 | 1e-05 | 0.00035 |  | 0
[5 empty] | 3517 | SP | 764556541 |  | Montáž Zn-Ti kolena horní kruhová průměr 75 mm | kus | 7 | 0 | 7 |  | 0 | 8e-05 | 0.00056 |  | 0
[5 empty] | 3230 | SP | 764556542 |  | Montáž Zn-Ti kolena horní kruhová průměr 100 mm | kus | 6 | 0 | 6 |  | 0 | 8e-05 | 0.00048 |  | 0
[5 empty] | 3518 | SP | 764556551 |  | Montáž Zn-Ti kolena výtok kruhová průměr 75 mm | kus | 3 | 0 | 3 |  | 0 | 6e-05 | 0.00018 |  | 0
[5 empty] | 3479 | SP | 998764102 |  | Přesun hmot pro konstrukce klempířské v objektech v do 12 m | t | 1.8953 | 0 | 1.8953 |  | 0 |  | 0 |  | 0
[5 empty] | 3519 | SP | X7966 |  | Hřebenové odvětrání stávající plechové střechy - viz DETAIL 25 | m | 17.2 | 0 | 17.2 |  | 0 | 0.02 | 0.344 | 0.008 | 0.1376
[9 empty] | 6,9+10,3 |  | 17.2
[9 empty] | Položka obsahuje: |  | 0
[9 empty] | - rozpojení stávající plechové krytiny ve hřebeni |  | 0
[9 empty] | - demontáž prkenného bednění ve vrcholu |  | 0
[9 empty] | - provedení kompletní konstrukce z desek OSB včetně uchycení pevnostními ocelovými prvky |  | 0
[9 empty] | - připojení původní plechové krytiny ke svislému prvku z OSB |  | 0
[9 empty] | - oplechování odvětrání plechem Ti-Zn |  | 0
[9 empty] | - větrací mřížka - okapní děrované pásy |  | 0
[5 empty] | 3525 | SP | X7967 |  | Úprava okapnice/ukončení stávající plechové krytiny u mansardové střechy - vyhnutí směrem nahoru | m | 47.8 | 0 | 47.8 |  | 0 |  | 0 |  | 0
[9 empty] | 2,5+14+2,7+5,2+3,5+4,8+6,8+5+3,3 |  | 47.8
[9 empty] | 765.: Krytiny tvrdé | [5 empty] | 0 |  | 1.8602 |  | 1.1402
[5 empty] | 3335 | SP | 765311723 |  | Krytina - ochranný větrací pás š.100mm plastový proti ptákům | m | 67.55 | 0 | 67.55 |  | 0 | 0.00011 | 0.0074305 |  | 0
[9 empty] | 3,4+15,3+4,5+8,35+5+6,4+10+12,2+2*1,2 |  | 67.55
[5 empty] | 3534 | SP | 765321127 |  | Krytina vláknocementová šablona 400x400mm složitá střecha na laťování do 40° - Cu montážní materiál | m2 | 129.79 | 0 | 129.79 |  | 0 | 0.01303 | 1.6912 |  | 0
[9 empty] | 2,6*(3,5+4,8)/2 |  | 10.79
[9 empty] | 2,6*(5,2+7,9)/2 |  | 17.03
[9 empty] | 2,6*(2,7+4,2)/2 |  | 8.97
[9 empty] | 2,6*(13,9+15,1)/2 |  | 37.7
[9 empty] | 2,6*(2,5+3,1)/2 |  | 7.28
[9 empty] | 2,6*(5+5,9)/2 |  | 14.17
[9 empty] | 2,6*(6,9+9,6)/2 |  | 21.45
[9 empty] | 2,6*(3,8+6,2)/2 |  | 13
[9 empty] | 2*1,5*(1,7+1,1)/2 |  | 4.2
[9 empty] | -5*0,8*1,2 |  | -4.8
[5 empty] | 3529 | SP | 765321193 |  | Příplatek ke krytině vláknocementové čtverce 400x400 mm za sklon střechy přes 50 do 60° | m2 | 129.79 | 0 | 129.79 |  | 0 |  | 0 |  | 0
[5 empty] | 3530 | SP | 765321522 |  | Krytina vláknocementová nároží z hřebenáčů kónických šablony a obdélníky 480x230 mm | m | 18.6 | 0 | 18.6 |  | 0 | 0.00491 | 0.091326 |  | 0
[9 empty] | 6*3,1 |  | 18.6
[5 empty] | 3531 | SP | 765321531 |  | Krytina vláknocementová založení okapu pro šablony a obdélníky | m | 67.55 | 0 | 67.55 |  | 0 |  | 0 |  | 0
[9 empty] | 3,4+15,3+4,5+8,35+5+6,4+10+12,2+2*1,2 |  | 67.55
[5 empty] | 3532 | SP | 765321551 |  | Krytina vláknocementová přiřezání šablon a obdélníků | m | 128.1 | 0 | 128.1 |  | 0 |  | 0 |  | 0
[9 empty] | 2,5+14+2,7+5,2+3,5+4,8+6,8+5+2*1,5 |  | 47.5
[9 empty] | 12*3,1 |  | 37.2
[9 empty] | 4*2,6 |  | 10.4
[9 empty] | 4*2,4 |  | 9.6
[9 empty] | 2*1,7 |  | 3.4
[9 empty] | 5*2*(0,8+1,2) |  | 20
[5 empty] | 3535 | SP | 765321553 |  | Krytina vláknocementová přisekání bodové | kus | 5 | 0 | 5 |  | 0 |  | 0 |  | 0
[5 empty] | 3477 | SP | 765321850 |  | Demontáž vláknocementové krytiny ze čtverců a šablon na bednění s lepenkou k dalšímu použití | m2 | 160.225 | 0 | 160.225 |  | 0 |  | 0 | 0.007 | 1.1216
[9 empty] | 3,1*(3,5+4,8)/2 |  | 12.865
[9 empty] | 3,1*(5,2+7,9)/2 |  | 20.305
[9 empty] | 3,1*(2,7+4,2)/2 |  | 10.695
[9 empty] | 3,1*(13,9+15,1)/2 |  | 44.95
[9 empty] | 3,1*(2,5+3,1)/2 |  | 8.68
[9 empty] | 3,1*(5+5,9)/2 |  | 16.895
[9 empty] | 3,1*(6,9+9,6)/2 |  | 25.575
[9 empty] | 3,1*(3,8+6,2)/2 |  | 15.5
[9 empty] | 2*1,7*(1,7+1,1)/2 |  | 4.76
[5 empty] | 3533 | SP | 765321891 |  | Příplatek k demontáži vláknocementové krytiny ze čtverců a šablon k dalšímu použití za sklon do 60° | m2 | 160.225 | 0 | 160.225 |  | 0 |  | 0 |  | 0
[5 empty] | 3478 | SP | 765328851 |  | Demontáž vláknocementové krytiny hladké hřebenů a nároží k dalšímu použití | m | 18.6 | 0 | 18.6 |  | 0 |  | 0 | 0.001 | 0.0186
[9 empty] | 6*3,1 |  | 18.6
[5 empty] | 3331 | SP | 765901142 |  | Zakrytí šikmých střech podstřešní hydroizolační folií kontaktní hmotnost min. 150g/m2 | m2 | 175.27 | 0 | 175.27 |  | 0 | 0.00024 | 0.042065 |  | 0
[9 empty] | 3,4*(3,5+4,8)/2 |  | 14.11
[9 empty] | 3,4*(5,2+7,9)/2 |  | 22.27
[9 empty] | 3,4*(2,7+4,2)/2 |  | 11.73
[9 empty] | 3,4*(13,9+15,1)/2 |  | 49.3
[9 empty] | 3,4*(2,5+3,1)/2 |  | 9.52
[9 empty] | 3,4*(5+5,9)/2 |  | 18.53
[9 empty] | 3,4*(6,9+9,6)/2 |  | 28.05
[9 empty] | 3,4*(3,8+6,2)/2 |  | 17
[9 empty] | 2*1,7*(1,7+1,1)/2 |  | 4.76
[5 empty] | 7 | SP | 979011111 |  | Svislá doprava suti a vybouraných hmot za prvé podlaží | t | 1.1402 | 0 | 1.1402 |  | 0 |  | 0 |  | 0
[5 empty] | 3361 | SP | 979011121 |  | Svislá doprava suti a vybouraných hmot ZKD podlaží | t | 2.28 | 0 | 2.28 |  | 0 |  | 0 |  | 0
[9 empty] | 2*1,14 |  | 2.28
[5 empty] | 12 | SP | 979082111 |  | Vnitrostaveništní vodorovná doprava suti a vybouraných hmot do 10 m | t | 1.1402 | 0 | 1.1402 |  | 0 |  | 0 |  | 0
[5 empty] | 13 | SP | 979082121 |  | Vnitrostaveništní vodorovná doprava suti a vybouraných hmot ZKD 5 m přes 10 m | t | 6.84 | 0 | 6.84 |  | 0 |  | 0 |  | 0
[9 empty] | 6*1,14 |  | 6.84
[5 empty] | 3482 | SP | 979087017 |  | Odvoz na skládku demontovaných konstrukcí azbestocementových do 5000 m | t | 1.1402 | 0 | 1.1402 |  | 0 |  | 0 |  | 0
[5 empty] | 3483 | SP | 979087018 |  | Příplatek ZKD 5000 m u odvozu na skládku demontovaných konstrukcí azbestocementových | t | 7.98 | 0 | 7.98 |  | 0 |  | 0 |  | 0
[9 empty] | 7*1,14 |  | 7.98
[5 empty] | 15 | SP | 979087112 |  | Nakládání suti na dopravní prostředky pro vodorovnou dopravu | t | 1.1402 | 0 | 1.1402 |  | 0 |  | 0 |  | 0
[5 empty] | 3486 | SP | 979098151 |  | Poplatek za skládku suti s azbestem | t | 1.14 | 0 | 1.14 |  | 0 |  | 0 |  | 0
[5 empty] | 3480 | SP | 998765102 |  | Přesun hmot pro krytiny tvrdé v objektech v do 12 m | t | 1.8602 | 0 | 1.8602 |  | 0 |  | 0 |  | 0
[5 empty] | 3538 | SP | X79610 |  | Krytina vláknocementová, šablony - větrací hlavice, průřez 200 cm2 | kus | 47 | 0 | 47 |  | 0 | 0.0006 | 0.0282 |  | 0
[5 empty] | 3536 | SP | X7968 |  | Krytiny vláknocementová nároží - ukončení hřebenáče | kus | 6 | 0 | 6 |  | 0 |  | 0 |  | 0
[9 empty] | 766.: Konstrukce truhlářské | [5 empty] | 0 |  | 0.30663 |  | 0.2157
[5 empty] | 1809 | H | 54914120 |  | Kování vnitřní obyčejné kovové, klika-klika, FAB | kus | 3 | 0 | 3 |  | 0 | 0.0022 | 0.0066 |  | 0
[5 empty] | 1913 | H | 54964130 |  | Vložka zámková cylindrická oboustranná FAB 2018 B | kus | 3 | 0 | 3 |  | 0 | 0.00015 | 0.00045 |  | 0
[5 empty] | 3552 | H | 60794103 |  | Deska parapetní dřevotřísková vnitřní 0,3 x 1 m - zaoblená hrana | m | 1.8 | 0 | 1.8 |  | 0 | 0.005 | 0.009 |  | 0
[9 empty] | 2*0,9 |  | 1.8
[5 empty] | 10 | H | 61140846 |  | Okno střešní kyvné plastové bílé, šíře 740-800mm, délka 1150-1200 mm - trojsklo, Uw max 1,1 W/m2K, zateplovací sada, manžeta z parotěsné folie, oplechování | kus | 5 | 0 | 5 |  | 0 | 0.041 | 0.205 |  | 0
[5 empty] | 1904 | H | 61165192 |  | Dveře vnitřní protipožární EI/EW 30, zateplené, plechové, 1křídlé 80x197 cm - Ud max = 1,7 W/m2K | kus | 3 | 0 | 3 |  | 0 | 0.025 | 0.075 |  | 0
[5 empty] | 3440 | H | 61187121 |  | Prah dveřní dřevěný dubový tl 2 cm dl.62 cm š 15 cm | kus | 1 | 0 | 1 |  | 0 | 0.00138 | 0.00138 |  | 0
[5 empty] | 1891 | H | 61187161 |  | Prah dveřní dřevěný dubový tl 2 cm dl.82 cm š 15 cm | kus | 3 | 0 | 3 |  | 0 | 0.00185 | 0.00555 |  | 0
[5 empty] | 1907 | SP | 766660021 |  | Montáž dveřních křídel otvíravých 1křídlových š do 0,8 m požárních do ocelové zárubně | kus | 3 | 0 | 3 |  | 0 |  | 0 |  | 0
[5 empty] | 60 | SP | 766660722 |  | Montáž dveřního kování | kus | 3 | 0 | 3 |  | 0 |  | 0 |  | 0
[5 empty] | 1912 | SP | 766662811 |  | Demontáž truhlářských prahů dveří jednokřídlových | kus | 4 | 0 | 4 |  | 0 |  | 0 | 0.0018 | 0.0072
[5 empty] | 3495 | SP | 766671004 |  | Montáž střešního okna do krytiny ploché 78 x 118 cm | kus | 5 | 0 | 5 |  | 0 | 0.00045 | 0.00225 |  | 0
[5 empty] | 3496 | SP | 766671514 |  | Montáž parotěsné zábrany k oknu rozměru 78 x 118 cm | kus | 5 | 0 | 5 |  | 0 |  | 0 |  | 0
[5 empty] | 3493 | SP | 766674812 |  | Demontáž střešního okna hladká krytina přes 45° | kus | 5 | 0 | 5 |  | 0 | 0.00028 | 0.0014 | 0.0417 | 0.2085
[5 empty] | 3551 | SP | 766694111 |  | Montáž parapetních desek dřevěných, laminovaných šířky do 30 cm délky do 1,0 m | kus | 2 | 0 | 2 |  | 0 |  | 0 |  | 0
[5 empty] | 1908 | SP | 766695213 |  | Montáž truhlářských prahů dveří 1křídlových šířky přes 10 cm | kus | 4 | 0 | 4 |  | 0 |  | 0 |  | 0
[5 empty] | 3327 | SP | 998766101 |  | Přesun hmot pro konstrukce truhlářské v objektech v do 6 m | t | 0.30663 | 0 | 0.30663 |  | 0 |  | 0 |  | 0
[9 empty] | 767.: Konstrukce zámečnické | [5 empty] | 0 |  | 0.00907 |  | 0.045
[5 empty] | 3246 | SP | 767-01 |  | Demontáž informační cedulí | kus | 3 | 0 | 3 |  | 0 |  | 0 |  | 0
[5 empty] | 3247 | SP | 767-02 |  | Montáž informačních cedulí na ETICS | kus | 3 | 0 | 3 |  | 0 |  | 0 |  | 0
[5 empty] | 2662 | SP | 767-11 |  | Výroba a osazení ocelového zábradlí u zadního schodiště - včetně kotvení, žárového zinkování, výrobní dokumentace - v souladu s PD | m | 6.2 | 0 | 6.2 |  | 0 | 0.0011 | 0.00682 |  | 0
[9 empty] | 2*3,1 |  | 6.2
[5 empty] | 3585 | SP | 767-12 |  | Výroba a osazení stříšky nad zadními vstupními schody - rozměr min. 1550x900mm - v souladu s PD | kus | 1 | 0 | 1 |  | 0 |  | 0 |  | 0
[5 empty] | 3592 | SP | 767-13 |  | Úprava stávajícího ocelového madla na přístupové rampě - demontáž, montáž, úprava kotvení, nátěr | m | 20.6 | 0 | 20.6 |  | 0 |  | 0 |  | 0
[5 empty] | 3593 | SP | 767-14 |  | Úprava stávajícího zábradlí u vstupní rampy zkrácením o cca 200mm | kus | 3 | 0 | 3 |  | 0 |  | 0 |  | 0
[5 empty] | 3597 | SP | 767-15 |  | Zpětná montáž zábradlí na středové betonové zídce u vstupní rampy - kombinace ocel - dřevo, opravy nátěrů, drobné úpravy a opravy | m | 11.5 | 0 | 11.5 |  | 0 |  | 0 |  | 0
[5 empty] | 3577 | SP | 767996801 |  | Demontáž atypických zámečnických konstrukcí hmotnosti jednotlivých dílů do 50 kg | kg | 45 | 0 | 45 |  | 0 | 5e-05 | 0.00225 | 0.001 | 0.045
[9 empty] | zastřešení zadního schodiště; 45 |  | 45
[5 empty] | 3330 | SP | 998767101 |  | Přesun hmot pro zámečnické konstrukce v objektech v do 6 m | t | 0.00907 | 0 | 0.00907 |  | 0 |  | 0 |  | 0
[5 empty] | 3466 | SP | X7964 |  | Demontáž a zpětná montáž hasícího přístroje | kus | 1 | 0 | 1 |  | 0 |  | 0 |  | 0
[9 empty] | 771.: Podlahy z dlaždic a obklady | [5 empty] | 0 |  | 0.43692 |  | 0.03375
[5 empty] | 52 | H | 59761434 |  | Dlaždice keramické slinuté neglazované mrazuvzdorné slinuté S 29,8 x 29,8 x 0,9 cm | m2 | 10.8 | 10 | 11.88 |  | 0 | 0.0192 | 0.2281 |  | 0
[5 empty] | 3221 | SP | 771573913 |  | Oprava podlah z keramických dlaždic režných lepených do 12 ks/m2 | kus | 15 | 0 | 15 |  | 0 | 0.0006 | 0.009 | 0.00225 | 0.03375
[5 empty] | 3444 | SP | 771574113 |  | Montáž podlah keramických režných hladkých lepených flexibilním lepidlem do 12 ks/m2 | m2 | 8.4 | 0 | 8.4 |  | 0 | 0.00367 | 0.030828 |  | 0
[5 empty] | 3445 | SP | 771591115 |  | Podlahy spárování silikonem | m | 12.9 | 0 | 12.9 |  | 0 | 3e-05 | 0.000387 |  | 0
[9 empty] | 2,4+2*0,5+3,8+3,2+2,5 |  | 12.9
[5 empty] | 3448 | SP | 771591147 |  | Podlahy průnik dlažbou kruhový s izolací DN přes 90 | kus | 1 | 0 | 1 |  | 0 | 0.00031 | 0.00031 |  | 0
[5 empty] | 3449 | SP | 771591168 |  | Dilatační spára v hydroizolační vrstvě z profilu koutového | m | 12.9 | 0 | 12.9 |  | 0 | 0.00021 | 0.002709 |  | 0
[9 empty] | 2,4+2*0,5+3,8+3,2+2,5 |  | 12.9
[5 empty] | 3446 | SP | 771990112 |  | Vyrovnání podkladu samonivelační stěrkou tl 4 mm pevnosti 30 Mpa | m2 | 8.4 | 0 | 8.4 |  | 0 | 0.0077 | 0.06468 |  | 0
[5 empty] | 3447 | SP | 771990192 |  | Příplatek k vyrovnání podkladu dlažby samonivelační stěrkou pevnosti 30 Mpa ZKD 1 mm tloušťky | m2 | 50.4 | 0 | 50.4 |  | 0 | 0.00193 | 0.097272 |  | 0
[9 empty] | 6*8,4 |  | 50.4
[5 empty] | 3222 | SP | 781673113 |  | Montáž obkladů parapetů šířky do 300 mm z dlaždic keramických lepených standardním lepidlem | m | 3.5 | 0 | 3.5 |  | 0 | 0.00104 | 0.00364 |  | 0
[9 empty] | 0,85+0,85+2*0,9 |  | 3.5
[5 empty] | 3460 | SP | 998771102 |  | Přesun hmot pro podlahy z dlaždic v objektech v do 12 m | t | 0.43692 | 0 | 0.43692 |  | 0 |  | 0 |  | 0
[9 empty] | 776.: Podlahy povlakové | [5 empty] | 0 |  | 0.0376 |  | 0
[5 empty] | 3561 | SP | 998776102 |  | Přesun hmot pro podlahy povlakové v objektech v do 12 m | t | 0.0376 | 0 | 0.0376 |  | 0 |  | 0 |  | 0
[5 empty] | 3560 | SP | X79616 |  | Oprava stávající podlahy z PVC v místě dveřního otvoru - pruh do šíře 500mm, demontáž, dodávka a montáž, včetně doplnění lemovacích PVC lišt | m | 9.4 | 0 | 9.4 |  | 0 | 0.004 | 0.0376 |  | 0
[9 empty] | 1,5+2,4+2*1,6+1,2+1,1 |  | 9.4
[9 empty] | 781.: Obklady keramické | [5 empty] | 0 |  | 0.41814 |  | 0
[5 empty] | 3461 | H | 59761000 |  | Obkládačky keramické - koupelny (bílé i barevné) 20 x 25 x 0,7 cm I. j. | m2 | 25.475 | 10 | 28.0225 |  | 0 | 0.0118 | 0.33067 |  | 0
[5 empty] | 3450 | SP | 781414111 |  | Montáž obkladaček vnitřních pravoúhlých pórovinových do 22 ks/m2 lepených flexibilním lepidlem | m2 | 25.475 | 0 | 25.475 |  | 0 | 0.003 | 0.076425 |  | 0
[9 empty] | 2*(3,2+2,4-0,6+2*0,5+3,8)+2,5*(1,05+1,3) |  | 25.475
[5 empty] | 3451 | SP | 781419191 |  | Příplatek k montáži obkladů vnitřních pórovinových za plochu do 10 m2 | m2 | 25.475 | 0 | 25.475 |  | 0 |  | 0 |  | 0
[5 empty] | 3452 | SP | 781494111 |  | Plastové profily rohové lepené flexibilním lepidlem | m | 7.75 | 0 | 7.75 |  | 0 | 0.00031 | 0.0024025 |  | 0
[9 empty] | 2*2+0,75+2*0,4+2*1,1 |  | 7.75
[5 empty] | 3453 | SP | 781495111 |  | Penetrace podkladu vnitřních obkladů | m2 | 25.475 | 0 | 25.475 |  | 0 | 0.0003 | 0.0076425 |  | 0
[5 empty] | 3454 | SP | 781495115 |  | Spárování vnitřních obkladů silikonem | m | 22 | 0 | 22 |  | 0 | 3e-05 | 0.00066 |  | 0
[9 empty] | 6*2+0,7+1,7+2*0,75+2,5+0,8+2*0,5+2*0,9 |  | 22
[5 empty] | 3455 | SP | 781495141 |  | Průnik obkladem kruhový do DN 30 bez izolace | kus | 3 | 0 | 3 |  | 0 |  | 0 |  | 0
[5 empty] | 3456 | SP | 781495142 |  | Průnik obkladem kruhový do DN 90 bez izolace | kus | 1 | 0 | 1 |  | 0 |  | 0 |  | 0
[5 empty] | 3457 | SP | 781495145 |  | Průnik obkladem kruhový do DN 30 s izolací | kus | 2 | 0 | 2 |  | 0 | 0.00017 | 0.00034 |  | 0
[5 empty] | 3458 | SP | 781495153 |  | Průnik obkladem hranatý o delší straně přes 90 mm bez izolace | kus | 2 | 0 | 2 |  | 0 |  | 0 |  | 0
[5 empty] | 3459 | SP | 998781102 |  | Přesun hmot pro obklady keramické v objektech v do 12 m | t | 0.41814 | 0 | 0.41814 |  | 0 |  | 0 |  | 0
[9 empty] | 783.: Nátěry | [5 empty] | 0 |  | 0.16702 |  | 0
[5 empty] | 1911 | SP | 783221121 |  | Nátěry syntetické KDK barva dražší matný povrch 1x antikorozní, 1x základní, 1x email | m2 | 8.05 | 0 | 8.05 |  | 0 | 0.00059 | 0.0047495 |  | 0
[9 empty] | zárubně; 1,15*3+1,15*4 |  | 8.05
[5 empty] | 3424 | SP | 783522212 |  | Nátěry syntetické klempířských kcí barva dražší lesklý povrch 1x reaktivní, 1x základní, 2x email | m2 | 161.644 | 0 | 161.644 |  | 0 | 0.00074 | 0.11962 |  | 0
[9 empty] | stávající plechová krytina a ponechané klempířské prvky |  | 0
[9 empty] | 1,15*(1,625*3,15+6,85*3,425/2+3,425*(6,8+5+3,15+2,5)/2+1,8*(14+10,2)/2+2,7*2,6/2+5,2*2,6/2+3,4*2,6/2+3,2*(10,2+3)/2+3,425*(6,8+9)/2+2,7*(4,3+2,5)/2) |  | 161.644
[5 empty] | 1909 | SP | 783621127 |  | Nátěry syntetické truhlářských konstrukcí barva dražší matný povrch 2x lakování | m2 | 1.13 | 0 | 1.13 |  | 0 | 0.00042 | 0.0004746 |  | 0
[9 empty] | dveřní práh; 0,3*3+0,23 |  | 1.13
[5 empty] | 3400 | SP | 783721112 |  | Nátěry syntetické tesařských konstrukcí lazurovacím lakem 2x lakování | m2 | 98.086 | 0 | 98.086 |  | 0 | 0.00043 | 0.042177 |  | 0
[9 empty] | S3; 62,26+33,98 |  | 96.24
[9 empty] | 0,26*(2*1,1+1,1+1+2*0,9+1) |  | 1.846
[9 empty] | 784.: Malby | [5 empty] | 0 |  | 0.17838 |  | 0
[5 empty] | 3465 | SP | 784453621 |  | Malby směsi tekuté disperzní bílé omyvatelné dvojnásobné s penetrací místnost v do 3,8 m | m2 | 457.385 | 0 | 457.385 |  | 0 | 0.00039 | 0.17838 |  | 0
[9 empty] | 3,8*3,2+4,15*2,4+2,95*0,3+3,2*(2,5+3,3)/2+1,5*(1,7+2,1)/2+2,4*(2,2+2,8)/2+1,5*3,9 |  | 46.985
[9 empty] | 2*(3,6+3,3+5,9+2,5) |  | 30.6
[9 empty] | 2,6*(4,2+3,8+4,2+4,15+4,35+1,5+3,2+1,25+0,3+1,25+2,4+2*3,9+2*1,5) |  | 107.64
[9 empty] | 0,9*(3,6+3,3+5,9) |  | 11.52
[9 empty] | 5*(2*1,4+2*6)+2,4*6 |  | 88.4
[9 empty] | = |  | 285.145
[9 empty] | 2,7*(14,8+0,4+2,1+1,5+2,5+8,3+0,4+10+2) |  | 113.4
[9 empty] | 1,2*2,5+10,1*2+1,8*8,3+(3,5+1,5)/2*1+4*2,6+3*2,6 |  | 58.84
[9 empty] | 787.: Zasklívání | [5 empty] | 0 |  | 0 |  | 0.11585
[5 empty] | 3574 | SP | 787200801 |  | Vysklívání schodišťového zábradlí plochy do 1 m2 | m2 | 2.705 | 0 | 2.705 |  | 0 |  | 0 | 0.01 | 0.02705
[9 empty] | 0,8*1,8+2,3*(0,7+0,4)/2 |  | 2.705
[5 empty] | 3576 | SP | 787600801 |  | Vysklívání oken a dveří plochy do 1 m2 skla plochého | m2 | 8.88 | 0 | 8.88 |  | 0 |  | 0 | 0.01 | 0.0888
[9 empty] | 2*1,6*2,1+2*0,9*1,2 |  | 8.88
[5 empty] | 10 | SP | 979081111 |  | Odvoz suti a vybouraných hmot na skládku do 1 km | t | 0.11585 | 0 | 0.11585 |  | 0 |  | 0 |  | 0
[5 empty] | 11 | SP | 979081121 |  | Odvoz suti a vybouraných hmot na skládku ZKD 1 km přes 1 km | t | 2.32 | 0 | 2.32 |  | 0 |  | 0 |  | 0
[9 empty] | 20*0,116 |  | 2.32
[5 empty] | 12 | SP | 979082111 |  | Vnitrostaveništní vodorovná doprava suti a vybouraných hmot do 10 m | t | 0.11585 | 0 | 0.11585 |  | 0 |  | 0 |  | 0
[5 empty] | 13 | SP | 979082121 |  | Vnitrostaveništní vodorovná doprava suti a vybouraných hmot ZKD 5 m přes 10 m | t | 0.348 | 0 | 0.348 |  | 0 |  | 0 |  | 0
[9 empty] | 3*0,116 |  | 0.348
[5 empty] | 15 | SP | 979087112 |  | Nakládání suti na dopravní prostředky pro vodorovnou dopravu | t | 0.11585 | 0 | 0.11585 |  | 0 |  | 0 |  | 0
[5 empty] | 3575 | SP | 979098145 |  | Poplatek za skládku skla | t | 0.116 | 0 | 0.116 |  | 0 |  | 0 |  | 0
[9 empty] | SO_03: Ostatní náklady | [5 empty] | 0 |  | 0 |  | 0
[9 empty] | VRN.: Vedlejší rozpočtové náklady | [5 empty] | 0 |  | 0 |  | 0
[5 empty] | 1951 | ON | 04 |  | Mimostaveništní doprava | soub | 1 | 0 | 1 |  | 0 |  | 0 |  | 0
[5 empty] | 1952 | ON | 07 |  | Zařízení staveniště - oplocení, sklady, zázemí pro pracovníky, označení, atd. | soub | 1 | 0 | 1 |  | 0 |  | 0 |  | 0
[5 empty] | 1953 | ON | 12 |  | Provoz investora | soub | 1 | 0 | 1 |  | 0 |  | 0 |  | 0
[5 empty] | 52 | SP | 13 |  | Vytyčení stávajících inženýrských sítí | soubor | 1 | 0 | 1 |  | 0 |  | 0 |  | 0
[5 empty] | 1954 | SP | 14 |  | Informační tabule a značení na staveništi | soubor | 1 | 0 | 1 |  | 0 |  | 0 |  | 0
[5 empty] | 1955 | SP | 15 |  | Zřízení měřených odběrných míst el.energie a vody - včetně spotřeby el.energie a vody | soubor | 1 | 0 | 1 |  | 0 |  | 0 |  | 0
[5 empty] | 1956 | SP | 16 |  | Kompletní úklid stavby a staveniště, likvidace odpadu - náklady na zakrývání konstrukcí a předmětů před znečištěním | soubor | 1 | 0 | 1 |  | 0 |  | 0 |  | 0
[5 empty] | 1957 | SP | 17 |  | Vypracování dokumentace skutečného provedení | soubor | 1 | 0 | 1 |  | 0 |  | 0 |  | 0
[5 empty] | 1958 | SP | 18 |  | Výtažné zkoušky na fasádách a střechách | soubor | 1 | 0 | 1 |  | 0 |  | 0 |  | 0
[6 empty] | SP | 19 |  | Zkoušky přídržnosti na fasádách a střechách | soubor | 1 | 0 | 1 |  | 0 |  | 0 |  | 0
[6 empty] | SP | 20 |  | Finanční náklady - Bankovní záruka po dobu záruční lhůty | Kč | 1 | 0 | 1 |  | 0 |  | 0 |  | 0
[5 empty] | 1959 | SP | 21 |  | Finanční náklady - Pojištění stavby | Kč | 1 | 0 | 1 |  | 0 |  | 0 |  | 0