## Rekapitulace stavby
2012 |  | List obsahuje: |  |  |  |  | 1) Souhrnný list stavby |  |  |  | 2) Rekapitulace objektů | [21 empty] | 1.0 | False | False
| optimalizováno pro tisk sestav ve formátu A4 - na výšku | [17 empty] | >> skryté sloupce << | [13 empty] | 0,01 | 21
[33 empty] | 0,01 | 15
| SOUHRNNÝ LIST STAVBY | [18 empty] | v --- níže se nacházejí doplnkové a pomocné údaje k sestavám --- v | [11 empty] | Návod na vyplnění | 0,001
[32 empty] | Měnit lze pouze buňky se žlutým podbarvením! 1) na prvním listu Rekapitulace stavby vyplňte v sestavě a) Souhrnný list - údaje o Zhotoviteli (přenesou se do ostatních sestav i v jiných listech) b) Rekapitulace objektů - potřebné Ostatní náklady 2) na vybraných listech vyplňte v sestavě a) Krycí list - údaje o Zhotoviteli, pokud se liší od údajů o Zhotoviteli na Souhrnném listu (údaje se přenesou do ostatních sestav v daném listu) b) Rekapitulace rozpočtu - potřebné Ostatní náklady c) Rozpočet - ceny u položek - množství, pokud má žluté podbarvení - a v případe potřeby poznámku (ta je v skrytém sloupci) | 0,01
|  | Stavba: |  |  |  |  | Tatce - tlaková kanalizace a ČOV 600EO | [25 empty] | 0,1
1
|  | Místo: |  |  |  |  | Tatce | [8 empty] | Datum: |  | 15.05.2013 | [14 empty] | 10
100
|  | Objednavatel: | [13 empty] | IČ: | [16 empty] | 0,1
|  |  | Obecní úřad Tatce 81, 289 Pečky | [12 empty] | DIČ: | [16 empty] | 0,1
0,1
|  | Zhotovitel: | [13 empty] | IČ: |  | Vyplň údaj | [14 empty] | 0,1
|  |  | Vyplň údaj | [12 empty] | DIČ: |  | Vyplň údaj | [14 empty] | 0,1
False
|  | Projektant: | [13 empty] | IČ: | [16 empty] | False
|  |  | ING. I. FIALA - PROJEKTY | [12 empty] | DIČ: | [16 empty] | False
0,01
|  | Zpracovatel: | [13 empty] | IČ: | [16 empty] | 0,1
DIČ:
|  | Náklady z rozpočtů | [13 empty] | 0
|  | Ostatní náklady ze souhrnného listu | [13 empty] | 0
|  | Cena bez DPH | [13 empty] | 0
|  | DPH |  | základní |  |  |  | 21% |  | ze | 0 |  |  |  |  | 0
|  |  |  | snížená |  |  |  | 15% |  | ze | 0 |  |  |  |  | 0
|  |  |  | zákl. přenesená |  |  |  | 21% |  | ze | 0 |  |  |  |  | 0
|  |  |  | sníž. přenesená |  |  |  | 15% |  | ze | 0 |  |  |  |  | 0
|  |  |  | nulová |  |  |  | 0% |  | ze | 0 |  |  |  |  | 0
|  | Cena s DPH | [7 empty] | v |  | CZK |  |  |  | 0
|  | Projektant | [10 empty] | Zpracovatel
|  | Datum a podpis: | [6 empty] | Razítko |  |  |  | Datum a podpis: |  |  |  | Razítko
|  | Objednavatel | [10 empty] | Zhotovitel
|  | Datum a podpis: | [6 empty] | Razítko |  |  |  | Datum a podpis: |  |  |  | Razítko
REKAPITULACE OBJEKTŮ STAVBY
| Stavba: | [6 empty] | Tatce - tlaková kanalizace a ČOV 600EO
| Místo: | [6 empty] | Tatce | [6 empty] | Datum: |  | 15.05.2013
| Objednavatel: | [6 empty] | Obecní úřad Tatce 81, 289 Pečky | [6 empty] | Projektant: |  | ING. I. FIALA - PROJEKTY |  |  | Informatívní údaje z listů zakázek
| Zhotovitel: | [13 empty] | Zpracovatel:
| Kód |  |  |  | Objekt | [8 empty] | Cena bez DPH [CZK] |  |  |  | Cena s DPH [CZK] |  | z toho Ostat. náklady [CZK] | DPH [CZK] | Normohodiny [h] | DPH základní [CZK] | DPH snížená [CZK] | DPH základní přenesená [CZK] | DPH snížená přenesená [CZK] | Základna DPH základní | Základna DPH snížená | Základna DPH zákl. přenesená | Základna DPH sníž. přenesená | Základna DPH nulová
| 1) Náklady z rozpočtů | [12 empty] | 0 |  |  |  | 0 |  | 0 | 0 | 64689.5294 | 0 | 0 | 0 | 0 | 0 | 0 | 0 | 0 | 0 |  | D | 0 | ###NOIMPORT### | IMPORT | {EF73A9B7-547D-4406-A94C-3A2F41AC3958} | {00000000-0000-0000-0000-000000000000}
|  | 01 |  |  |  | SO 01 - Tlaková kanalizace | [7 empty] | 0 |  |  |  | 0 |  | 0 | 0 | 50147.8935 | 0 | 0 | 0 | 0 | 0 | 0 | 0 | 0 | 0 |  | D | 1 | ###NOIMPORT### | IMPORT | {96DB385E-583F-48E0-A975-B004843E12B6} | {EF73A9B7-547D-4406-A94C-3A2F41AC3958}
/ |  |  | 01 |  |  |  | SO 01.1 - Liniová stavba | [6 empty] | 0 |  |  |  | 0 |  | 0 | 0 | 50147.8935 | 0 | 0 | 0 | 0 | 0 | 0 | 0 | 0 | 0 |  |  | 2 |  | IMPORT | {17ABCA49-C92F-4CAA-81FB-D11E7B670318} | {96DB385E-583F-48E0-A975-B004843E12B6}
|  | 02 |  |  |  | SO 02 - Čistírna odpadních vod | [7 empty] | 0 |  |  |  | 0 |  | 0 | 0 | 14541.6359 | 0 | 0 | 0 | 0 | 0 | 0 | 0 | 0 | 0 |  | D | 1 | ###NOIMPORT### | IMPORT | {55D89228-2109-4AB6-BEC8-48B2A5EBA49F} | {EF73A9B7-547D-4406-A94C-3A2F41AC3958}
/ |  |  | 01 |  |  |  | SO 02.1 - Železobetonové nádrže | [6 empty] | 0 |  |  |  | 0 |  | 0 | 0 | 6737.8165 | 0 | 0 | 0 | 0 | 0 | 0 | 0 | 0 | 0 |  |  | 2 |  | IMPORT | {1500F80C-61BD-47E2-87EB-0026B91C7BD9} | {55D89228-2109-4AB6-BEC8-48B2A5EBA49F}
/ |  |  | 02 |  |  |  | SO 02.2 - Nadzemní část | [6 empty] | 0 |  |  |  | 0 |  | 0 | 0 | 1063.0457 | 0 | 0 | 0 | 0 | 0 | 0 | 0 | 0 | 0 |  |  | 2 |  | IMPORT | {0E83F446-0E88-4BC8-A1AF-310CAB82D7CA} | {55D89228-2109-4AB6-BEC8-48B2A5EBA49F}
/ |  |  | 03 |  |  |  | SO 02.3 - Stavební elektroinstalace, hromosvod | [6 empty] | 0 |  |  |  | 0 |  | 0 | 0 | 0 | 0 | 0 | 0 | 0 | 0 | 0 | 0 | 0 | 0 |  |  | 2 |  | IMPORT | {71283616-253D-4449-BFA6-36D3EB3F3343} | {55D89228-2109-4AB6-BEC8-48B2A5EBA49F}
/ |  |  | 04 |  |  |  | SO 02.4 - Terénní úpravy, zpevněné plochy, zeleň, příjezdná komunikace | [6 empty] | 0 |  |  |  | 0 |  | 0 | 0 | 5285.4207 | 0 | 0 | 0 | 0 | 0 | 0 | 0 | 0 | 0 |  |  | 2 |  | IMPORT | {95FF2BA3-5497-4A94-AA7A-246A5F67B35D} | {55D89228-2109-4AB6-BEC8-48B2A5EBA49F}
/ |  |  | 05 |  |  |  | SO 02.5 - Oplocení | [6 empty] | 0 |  |  |  | 0 |  | 0 | 0 | 290.3705 | 0 | 0 | 0 | 0 | 0 | 0 | 0 | 0 | 0 |  |  | 2 |  | IMPORT | {32A108AB-625F-4E9C-852A-7A72C22E26DA} | {55D89228-2109-4AB6-BEC8-48B2A5EBA49F}
/ |  |  | 06 |  |  |  | SO 02.6 - Havarijní obtok,odtok vyčištěné vody, výústní objekt | [6 empty] | 0 |  |  |  | 0 |  | 0 | 0 | 517.849 | 0 | 0 | 0 | 0 | 0 | 0 | 0 | 0 | 0 |  |  | 2 |  | IMPORT | {AD258FAA-1BCB-4A7D-8277-91AD1F7981EF} | {55D89228-2109-4AB6-BEC8-48B2A5EBA49F}
/ |  |  | 07 |  |  |  | SO 02.7 - Přípojka NN | [6 empty] | 0 |  |  |  | 0 |  | 0 | 0 | 0 | 0 | 0 | 0 | 0 | 0 | 0 | 0 | 0 | 0 |  |  | 2 |  | IMPORT | {7A5D07EE-A27D-4493-94D8-75C6021737AB} | {55D89228-2109-4AB6-BEC8-48B2A5EBA49F}
/ |  |  | 08 |  |  |  | SO 02.8 - Vodovodní přípojka | [6 empty] | 0 |  |  |  | 0 |  | 0 | 0 | 647.1336 | 0 | 0 | 0 | 0 | 0 | 0 | 0 | 0 | 0 |  |  | 2 |  | IMPORT | {7FC8F6EF-B367-467D-A298-208E1A168E37} | {55D89228-2109-4AB6-BEC8-48B2A5EBA49F}
/ |  | 03 |  |  |  | PS 01 - ČOV - strojní část | [7 empty] | 0 |  |  |  | 0 |  | 0 | 0 | 0 | 0 | 0 | 0 | 0 | 0 | 0 | 0 | 0 | 0 |  |  | 1 |  | IMPORT | {AC7D8B01-2756-41D4-86D4-CFC37949C309} | {EF73A9B7-547D-4406-A94C-3A2F41AC3958}
/ |  | 04 |  |  |  | PS 02, 03 - ČOV - elektročást, motorové rozvody, MaR | [7 empty] | 0 |  |  |  | 0 |  | 0 | 0 | 0 | 0 | 0 | 0 | 0 | 0 | 0 | 0 | 0 | 0 |  |  | 1 |  | IMPORT | {5C809416-DDED-4EFE-9B17-CF602795E3F0} | {EF73A9B7-547D-4406-A94C-3A2F41AC3958}
| 2) Ostatní náklady | [12 empty] | 0 |  |  |  | 0 |  | Procent. zadání [% nákladů rozpočtu] | Zařazení nákladů | DPH | DPH [CZK]
|  | Projektové práce | [15 empty] | 0 |  | 0% | stavební čast | základní | 0 | [12 empty] | OSTATNENAKLADY |  |  | 0 | 0 | 0 | 0 | 0 | 0 | 0 | 0 | 0 | 0 | 1 | 1 | x
|  | Průzkumné práce + pasportizace stávajících objektů | [15 empty] | 0 |  | 0% | stavební čast | základní | 0 | [12 empty] | OSTATNENAKLADY |  |  | 0 | 0 | 0 | 0 | 0 | 0 | 0 | 0 | 0 | 0 | 1 | 1 | x
|  | Zařízení staveniště | [15 empty] | 0 |  | 0% | stavební čast | základní | 0 | [12 empty] | OSTATNENAKLADY |  |  | 0 | 0 | 0 | 0 | 0 | 0 | 0 | 0 | 0 | 0 | 1 | 1 | x
|  | Dopravní opatření + náklady na uzávěry silnic | [15 empty] | 0 |  | 0% | stavební čast | základní | 0 | [12 empty] | OSTATNENAKLADY |  |  | 0 | 0 | 0 | 0 | 0 | 0 | 0 | 0 | 0 | 0 | 1 | 1 | x
|  | Územní vlivy | [15 empty] | 0 |  | 0% | stavební čast | základní | 0 | [12 empty] | OSTATNENAKLADY |  |  | 0 | 0 | 0 | 0 | 0 | 0 | 0 | 0 | 0 | 0 | 1 | 1 | x
|  | Provozní vlivy | [15 empty] | 0 |  | 0% | stavební čast | základní | 0 | [12 empty] | OSTATNENAKLADY |  |  | 0 | 0 | 0 | 0 | 0 | 0 | 0 | 0 | 0 | 0 | 1 | 1 | x
|  | Kompletní zkoušky - tlakové, hutnící, kvalitativní | [15 empty] | 0 |  | 0% | stavební čast | základní | 0 | [12 empty] | OSTATNENAKLADY |  |  | 0 | 0 | 0 | 0 | 0 | 0 | 0 | 0 | 0 | 0 | 1 | 1 | x
|  | Vytyčení stávajících podzemních sítí | [15 empty] | 0 |  | 0% | stavební čast | základní | 0 | [12 empty] | OSTATNENAKLADY |  |  | 0 | 0 | 0 | 0 | 0 | 0 | 0 | 0 | 0 | 0 | 1 | 1 | x
|  | Propagace projektu | [15 empty] | 0 |  | 0% | stavební čast | základní | 0 | [12 empty] | OSTATNENAKLADY |  |  | 0 | 0 | 0 | 0 | 0 | 0 | 0 | 0 | 0 | 0 | 1 | 1 | x
| Celkové náklady za stavbu 1) + 2) | [12 empty] | 0 |  |  |  | 0

## 01 - SO 01.1 - Liniová st...
| List obsahuje: |  | 1) Krycí list rozpočtu |  | 2) Rekapitulace rozpočtu |  |  | 3) Rozpočet |  |  | Zpět na list: | Rekapitulace stavby
optimalizováno pro tisk sestav ve formátu A4 - na výšku | [11 empty] | >> skryté sloupce << | [9 empty] | {17ABCA49-C92F-4CAA-81FB-D11E7B670318} | [5 empty] | asf | asfalt komunikace místní | m | 1670,1 | 2
[22 empty] | 2 | [5 empty] | dčj | domovní čerpací jímka - celkem | kus | 219 | 2
KRYCÍ LIST ROZPOČTU | [12 empty] | v --- níže se nacházejí doplnkové a pomocné údaje k sestavám --- v | [8 empty] | False | [5 empty] | dčj_1 | domovní čerpací jímka - 1m3 | kus | 214 | 2
[28 empty] | dčj_5 | domovní čerpací jímka - 5m3 | kus | 5 | 2
| Stavba: |  | Tatce - tlaková kanalizace a ČOV 600EO | [24 empty] | dl | dlažba kostky velké 15/17 | m | 198,3 | 2
| Objekt: |  | 01 - SO 01 - Tlaková kanalizace | [24 empty] | dp | domovní přípojky - 219ks | m | 4030 | 2
| Časť: |  | 01 - SO 01.1 - Liniová stavba | [24 empty] | lš | lože pod šachty | m3 | 1,026 | 2
[28 empty] | ob | obsyp potrubí | m3 | 2659,776 | 2
| Místo: |  | Tatce | [5 empty] | Datum: |  | 15.05.2013 | [16 empty] | or | louka - ornice tl. 150mm | m2 | 813 | 2
[28 empty] | oš | obetonování šachet | m3 | 8,04 | 2
| Objednavatel: | [7 empty] | IČ: | [18 empty] | pb | podkladní bloky | m3 | 1,005375 | 2
|  | Obecní úřad Tatce 81, 289 Pečky | [6 empty] | DIČ: | [18 empty] | pd | podkladní desky | m3 | 1,8 | 2
[28 empty] | PE_110 | PE 100 SDR 17 d 110x6,6mm | m | 665,9 | 2
| Zhotovitel: | [7 empty] | IČ: |  | Vyplň údaj | [16 empty] | PE_40 | DP - PE 100 SDR 11 d40x2,4mm - 220ks | m | 4030 | 2
|  | Vyplň údaj | [6 empty] | DIČ: |  | Vyplň údaj | [16 empty] | PE_63 | PE 100 SDR 17 d63x3,8mm | m | 2896,8 | 2
[28 empty] | PE_75 | PE 100 SDR 17 d75x4,5mm | m | 974,4 | 2
| Projektant: | [7 empty] | IČ: | [18 empty] | PE_90 | PE 100 SDR 17 d90x5,4mm | m | 288 | 2
|  | ING. I. FIALA - PROJEKTY | [6 empty] | DIČ: | [18 empty] | pr | protlak DN 100 | m | 39,55 | 2
[28 empty] | pr_63 | protlak D 110/63 | m | 11,75 | 2
| Zpracovatel: | [7 empty] | IČ: | [18 empty] | pr_75 | protlak D 110/75 | m | 27,8 | 2
[9 empty] | DIČ: | [18 empty] | skl | odvoz přebytečného výkopku na skládku | m3 | 5267,02567505906 | 2
[28 empty] | sús | sús - polovina vozovky asfalt | m | 2043 | 2
[28 empty] | š | šachty vzdušníkové a koncové proplachovací | kus | 3 | 2
| Náklady z rozpočtu | [7 empty] | 0 | [18 empty] | šp | štěrkopísek - zásyp v komunikaci sús | m3 | 1552,68 | 2
| Ostatní náklady | [7 empty] | 0 | [18 empty] | št | štěrková cesta - tl 100mm | m | 192,35 | 2
[28 empty] | tk | tlaková kanalizace - řady | m | 4825,1 | 2
| Cena bez DPH | [7 empty] | 0 | [18 empty] | v | výkop rýhy | m3 | 11433,098 | 2
| DPH | základní | 21% | ze | 0 |  |  |  | 0
|  | snížená | 15% | ze | 0 |  |  |  | 0
|  | zákl. přenesená | 21% | ze | 0 |  |  |  | 0
|  | sníž. přenesená | 15% | ze | 0 |  |  |  | 0
|  | nulová | 0% | ze | 0 |  |  |  | 0
| Cena s DPH |  |  | v | CZK |  |  | 0
| Projektant |  |  |  |  | Zpracovatel
| Datum a podpis: |  |  | Razítko |  | Datum a podpis: |  |  |  | Razítko
| Objednavatel |  |  |  |  | Zhotovitel
| Datum a podpis: |  |  | Razítko |  | Datum a podpis: |  |  |  | Razítko
REKAPITULACE ROZPOČTU
Stavba: |  |  | Tatce - tlaková kanalizace a ČOV 600EO
Objekt: |  |  | 01 - SO 01 - Tlaková kanalizace
Časť: |  |  | 01 - SO 01.1 - Liniová stavba
Místo: |  |  | Tatce |  |  |  | Datum: |  | 15.05.2013
Objednavatel: |  |  | Obecní úřad Tatce 81, 289 Pečky |  |  |  | Projektant: |  | ING. I. FIALA - PROJEKTY
Zhotovitel: |  |  | Vyplň údaj |  |  |  | Zpracovatel:
Kód - Popis | [9 empty] | Cena celkem [CZK]
1) Náklady z rozpočtu | [9 empty] | 0 | [12 empty] | -1
| HSV - Práce a dodávky HSV | [8 empty] | 0
| 1 - Zemní práce | [8 empty] | 0
| 3 - Svislé a kompletní konstrukce | [8 empty] | 0
| 4 - Vodorovné konstrukce | [8 empty] | 0
| 5 - Komunikace | [8 empty] | 0
| 8 - Trubní vedení | [8 empty] | 0
| 9 - Ostatní konstrukce a práce-bourání | [8 empty] | 0
| 99 - Přesun hmot | [8 empty] | 0
| M - Práce a dodávky M | [8 empty] | 0
| 21-M - Elektromontáže | [8 empty] | 0
| 23-M - Montáže potrubí | [8 empty] | 0
| OST - Ostatní | [8 empty] | 0
| O01 - Ostatní | [8 empty] | 0
| VP - Vícepráce | [8 empty] | 0
2) Ostatní náklady | [9 empty] | 0 |  |  |  | DPH
| Zařízení staveniště | [8 empty] | 0 |  |  |  | základní | [12 empty] | VRN | [5 empty] | 0 | 0 | 0 | 0 | 0 | 1
| Mimostav. doprava | [8 empty] | 0 |  |  |  | základní | [12 empty] | VRN | [5 empty] | 0 | 0 | 0 | 0 | 0 | 1
| Územní vlivy | [8 empty] | 0 |  |  |  | základní | [12 empty] | VRN | [5 empty] | 0 | 0 | 0 | 0 | 0 | 1
| Provozní vlivy | [8 empty] | 0 |  |  |  | základní | [12 empty] | VRN | [5 empty] | 0 | 0 | 0 | 0 | 0 | 1
| Ostatní | [8 empty] | 0 |  |  |  | základní | [12 empty] | VRN | [5 empty] | 0 | 0 | 0 | 0 | 0 | 1
| Kompletační činnosť | [8 empty] | 0 |  |  |  | základní | [12 empty] | KOMPLETACNA | [5 empty] | 0 | 0 | 0 | 0 | 0 | 1
Celkové náklady za stavbu 1) + 2) | [7 empty] | 0
ROZPOČET
Stavba: |  |  | Tatce - tlaková kanalizace a ČOV 600EO
Objekt: |  |  | 01 - SO 01 - Tlaková kanalizace
Časť: |  |  | 01 - SO 01.1 - Liniová stavba
Místo: |  |  | Tatce |  |  |  | Datum: |  | 15.05.2013
Objednavatel: |  |  | Obecní úřad Tatce 81, 289 Pečky |  |  |  | Projektant: |  | ING. I. FIALA - PROJEKTY
Zhotovitel: |  |  | Vyplň údaj |  |  |  | Zpracovatel:
PČ | Typ | Kód | Popis |  |  | MJ | Množství | J.cena [CZK] |  | Cena celkem [CZK] |  |  | Poznámka | DPH | J. Nh [h] | Nh celkom [h] | J. hmotnost [t] | Hmotnost celkem [t] | J. suť [t] | Suť Celkem [t]
Náklady z rozpočtu | [9 empty] | 0 | [5 empty] | 50147.8935 |  | 163.1412 |  | 4394.2934 |  | D | -1 | [15 empty] | 0
| HSV - Práce a dodávky HSV | [8 empty] | 0 | [5 empty] | 49488.7603 |  | 161.0528 |  | 4394.2934 | 1 | D | 0 |  |  |  | ROZPOCET | [11 empty] | 0
| 1 - Zemní práce | [8 empty] | 0 | [5 empty] | 40078.5673 |  | 44.6411 |  | 4394.2934 | 1 | D | 1 |  |  |  | ROZPOCET | [11 empty] | 0
1 | K | 113106211 | Rozebrání dlažeb vozovek pl přes 50 m2 do 200 m2 z velkých kostek do lože z kameniva těženého |  |  | m2 | 158.64 | 0 |  | 0 |  |  |  | základní | 0.027 | 4.2833 | 0 | 0 | 0.417 | 66.1529 | 4 | K | 2 |  |  |  | ROZPOCET | [5 empty] | 0 | 0 | 0 | 0 | 0 | 1 | 0 | 4
2 | K | 113107161 | Odstranění podkladu pl přes 50 do 200 m2 z kameniva drceného tl 100 mm |  |  | m2 | 153.88 | 0 |  | 0 |  |  |  | základní | 0.07 | 10.7716 | 0 | 0 | 0.13 | 20.0044 | 4 | K | 2 |  |  |  | ROZPOCET | [5 empty] | 0 | 0 | 0 | 0 | 0 | 1 | 0 | 4
3 | K | 113107222 | Odstranění podkladu pl přes 200 m2 z kameniva drceného tl 200 mm |  |  | m2 | 2970.48 | 0 |  | 0 |  |  |  | základní | 0.073 | 216.845 | 0 | 0 | 0.235 | 698.0628 | 4 | K | 2 |  |  |  | ROZPOCET | [5 empty] | 0 | 0 | 0 | 0 | 0 | 1 | 0 | 4
|  |  | 0,8*asf |  |  |  | 1336.08 | [14 empty] | VV | 2 | 2 | -1 | 0 | ROZPOCET
|  |  | 0,8*sús |  |  |  | 1634.4 | [14 empty] | VV | 2 | 2 | -1 | 0 | ROZPOCET
|  |  | Součet |  |  |  | 2970.48 | [14 empty] | VV | 2 | 4 | -1 | 1 | ROZPOCET
4 | K | 113107232 | Odstranění podkladu pl přes 200 m2 z betonu prostého tl 300 mm |  |  | m2 | 2970.48 | 0 |  | 0 |  |  |  | základní | 0.331 | 983.2289 | 0 | 0 | 0.5 | 1485.24 | 4 | K | 2 |  |  |  | ROZPOCET | [5 empty] | 0 | 0 | 0 | 0 | 0 | 1 | 0 | 4
|  |  | 0,8*asf |  |  |  | 1336.08 | [14 empty] | VV | 2 | 2 | -1 | 0 | ROZPOCET
|  |  | 0,8*sús |  |  |  | 1634.4 | [14 empty] | VV | 2 | 2 | -1 | 0 | ROZPOCET
|  |  | Součet |  |  |  | 2970.48 | [14 empty] | VV | 2 | 4 | -1 | 1 | ROZPOCET
5 | K | 113154334 | Frézování živičného krytu tl 100 mm pruh š 2 m pl do 10000 m2 bez překážek v trase |  |  | m2 | 8300.13 | 0 |  | 0 |  |  |  | základní | 0.011 | 91.3014 | 0.00012 | 0.99602 | 0.256 | 2124.8333 | 4 | K | 2 |  |  |  | ROZPOCET | [5 empty] | 0 | 0 | 0 | 0 | 0 | 1 | 0 | 4
|  |  | (0,8+0,25*2)*asf |  |  |  | 2171.13 | [14 empty] | VV | 2 | 2 | -1 | 0 | ROZPOCET
|  |  | sús*3 |  |  |  | 6129 | [14 empty] | VV | 2 | 2 | -1 | 0 | ROZPOCET
|  |  | Součet |  |  |  | 8300.13 | [14 empty] | VV | 2 | 4 | -1 | 1 | ROZPOCET
6 | K | 115101201 | Čerpání vody na dopravní výšku do 10 m průměrný přítok do 500 l/min |  |  | hod | 1800 | 0 |  | 0 |  |  |  | základní | 0.203 | 365.4 | 0 | 0 | 0 | 0 | 4 | K | 2 |  |  |  | ROZPOCET | [5 empty] | 0 | 0 | 0 | 0 | 0 | 1 | 0 | 4
7 | K | 115101301 | Pohotovost čerpací soupravy pro dopravní výšku do 10 m přítok do 500 l/min |  |  | den | 75 | 0 |  | 0 |  |  |  | základní | 0 | 0 | 0 | 0 | 0 | 0 | 4 | K | 2 |  |  |  | ROZPOCET | [5 empty] | 0 | 0 | 0 | 0 | 0 | 1 | 0 | 4
8 | K | 119001421 | Dočasné zajištění kabelů a kabelových tratí ze 3 volně ložených kabelů |  |  | m | 46 | 0 |  | 0 |  |  |  | základní | 0.547 | 25.162 | 0.036904 | 1.6976 | 0 | 0 | 4 | K | 2 |  |  |  | ROZPOCET | [5 empty] | 0 | 0 | 0 | 0 | 0 | 1 | 0 | 4
9 | K | 119001422 | Dočasné zajištění kabelů a kabelových tratí z 6 volně ložených kabelů |  |  | m | 65 | 0 |  | 0 |  |  |  | základní | 0.753 | 48.945 | 0.06053 | 3.9345 | 0 | 0 | 4 | K | 2 |  |  |  | ROZPOCET | [5 empty] | 0 | 0 | 0 | 0 | 0 | 1 | 0 | 4
10 | K | 121101102 | Sejmutí ornice s přemístěním na vzdálenost do 100 m |  |  | m3 | 365.85 | 0 |  | 0 |  |  |  | základní | 0.021 | 7.6829 | 0 | 0 | 0 | 0 | 4 | K | 2 |  |  |  | ROZPOCET | [5 empty] | 0 | 0 | 0 | 0 | 0 | 1 | 0 | 4
|  |  | or*3*0,15 |  |  |  | 365.85 | [14 empty] | VV | 2 | 2 | -1 | 0 | ROZPOCET
|  |  | Součet |  |  |  | 365.85 | [14 empty] | VV | 2 | 4 | -1 | 1 | ROZPOCET
11 | K | 130001101 | Příplatek za ztížení vykopávky v blízkosti pozemního vedení |  |  | m3 | 346.32 | 0 |  | 0 |  |  |  | základní | 1.763 | 610.5622 | 0 | 0 | 0 | 0 | 4 | K | 2 |  |  |  | ROZPOCET | [5 empty] | 0 | 0 | 0 | 0 | 0 | 1 | 0 | 4
|  |  | (46+65)*0,8*2*1,95 |  |  |  | 346.32 | [14 empty] | VV | 2 | 2 | -1 | 1 | ROZPOCET
12 | K | 132201204 | Hloubení rýh š do 2000 mm v hornině tř. 3 objemu přes 5000 m3 |  |  | m3 | 4573.239 | 0 |  | 0 |  |  |  | základní | 0.215 | 983.2464 | 0 | 0 | 0 | 0 | 4 | K | 2 |  |  |  | ROZPOCET | [5 empty] | 0 | 0 | 0 | 0 | 0 | 1 | 0 | 4
|  |  | 0,8*(tk-pr)*1,95 "řady" |  |  |  | 7465.458 | [14 empty] | VV | 2 | 2 | -1 | 0 | ROZPOCET
|  |  | 2,5*4,5*1,8*š "rozšíření vzdušník šachty" |  |  |  | 60.75 | [14 empty] | VV | 2 | 2 | -1 | 0 | ROZPOCET
|  |  | 3,3*4,5*0,9*š "prohloubení vzdušník šachty" |  |  |  | 40.095 | [14 empty] | VV | 2 | 2 | -1 | 0 | ROZPOCET
[7 empty] | 0 | [14 empty] | VV | 2 | 2 | -1 | 0 | ROZPOCET
|  |  | 0,8*dp*1,5 "domovní přípojky" |  |  |  | 4836 | [14 empty] | VV | 2 | 2 | -1 | 0 | ROZPOCET
|  |  | 1,5*(1,5-0,8)*1,5*dčj_1 |  |  |  | 337.05 | [14 empty] | VV | 2 | 2 | -1 | 0 | ROZPOCET
|  |  | 1,5*1,5*0,6*dčj_1 |  |  |  | 288.9 | [14 empty] | VV | 2 | 2 | -1 | 0 | ROZPOCET
|  |  | 2,5*(2,5-0,8)*1,5*dčj_5 |  |  |  | 31.875 | [14 empty] | VV | 2 | 2 | -1 | 0 | ROZPOCET
|  |  | 2,5*2,5*0,6*dčj_5 |  |  |  | 18.75 | [14 empty] | VV | 2 | 2 | -1 | 0 | ROZPOCET
[7 empty] | 0 | [14 empty] | VV | 2 | 2 | -1 | 0 | ROZPOCET
|  |  | -0,8*asf*0,5 |  |  |  | -668.04 | [14 empty] | VV | 2 | 2 | -1 | 0 | ROZPOCET
|  |  | -0,8*sús*0,5 |  |  |  | -817.2 | [14 empty] | VV | 2 | 2 | -1 | 0 | ROZPOCET
|  |  | -0,8*št*0,1 |  |  |  | -15.388 | [14 empty] | VV | 2 | 2 | -1 | 0 | ROZPOCET
|  |  | -0,8*or*0,15 |  |  |  | -97.56 | [14 empty] | VV | 2 | 2 | -1 | 0 | ROZPOCET
|  |  | -0,8*dl*0,3 |  |  |  | -47.592 | [14 empty] | VV | 2 | 2 | -1 | 0 | ROZPOCET
[7 empty] | 0 | [14 empty] | VV | 2 | 2 | -1 | 0 | ROZPOCET
[7 empty] | 0 | [14 empty] | VV | 2 | 2 | -1 | 0 | ROZPOCET
|  | v | Mezisoučet |  |  |  | 11433.098 | [14 empty] | VV | 2 | 3 | -1 | 0 | ROZPOCET
[7 empty] | 0 | [14 empty] | VV | 2 | 2 | -1 | 0 | ROZPOCET
|  |  | v*0,4 |  |  |  | 4573.2392 | [14 empty] | VV | 2 | 2 | -1 | 1 | ROZPOCET
13 | K | 132301204 | Hloubení rýh š do 2000 mm v hornině tř. 4 objemu přes 5000 m3 |  |  | m3 | 3429.929 | 0 |  | 0 |  |  |  | základní | 0.317 | 1087.2875 | 0 | 0 | 0 | 0 | 4 | K | 2 |  |  |  | ROZPOCET | [5 empty] | 0 | 0 | 0 | 0 | 0 | 1 | 0 | 4
|  |  | v*0,3 |  |  |  | 3429.9294 | [14 empty] | VV | 2 | 2 | -1 | 1 | ROZPOCET
14 | K | 132302203 | Hloubení rýh š přes 600 do 2000 mm ručně v bahnitých horninách tř. 4 |  |  | m3 | 2286.62 | 0 |  | 0 |  |  |  | základní | 5.901 | 13493.3446 | 0 | 0 | 0 | 0 | 4 | K | 2 |  |  |  | ROZPOCET | [5 empty] | 0 | 0 | 0 | 0 | 0 | 1 | 0 | 4
|  |  | v*0,2 |  |  |  | 2286.6196 | [14 empty] | VV | 2 | 2 | -1 | 1 | ROZPOCET
15 | K | 132401201 | Hloubení rýh š do 2000 mm v hornině tř. 5 |  |  | m3 | 1143.31 | 0 |  | 0 |  |  |  | základní | 2.295 | 2623.8965 | 0.01046 | 11.959 | 0 | 0 | 4 | K | 2 |  |  |  | ROZPOCET | [5 empty] | 0 | 0 | 0 | 0 | 0 | 1 | 0 | 4
|  |  | v*0,1 |  |  |  | 1143.3098 | [14 empty] | VV | 2 | 2 | -1 | 1 | ROZPOCET
16 | K | 141721113 | Řízené horizontální vrtání hloubky do 6 m délky do 160 m vnějšího průměru přes 90 mm do 110 mm |  |  | m | 39.55 | 0 |  | 0 |  |  |  | základní | 0.763 | 30.1766 | 0 | 0 | 0 | 0 | 4 | K | 2 |  |  |  | ROZPOCET | [5 empty] | 0 | 0 | 0 | 0 | 0 | 1 | 0 | 4
|  |  | podvrty potoků | [18 empty] | VV | 2 | 1 | -1 | 0 | ROZPOCET
|  | pr_63 | 11,75 "KV 1 - D63" |  |  |  | 11.75 | [14 empty] | VV | 2 | 2 | -1 | 0 | ROZPOCET
|  | pr_75 | 18,5+9,3 "KV 4 - D75" |  |  |  | 27.8 | [14 empty] | VV | 2 | 2 | -1 | 0 | ROZPOCET
|  | pr | Součet |  |  |  | 39.55 | [14 empty] | VV | 2 | 4 | -1 | 1 | ROZPOCET
17 | K | 151101101 | Zřízení příložného pažení a rozepření stěn rýh hl do 2 m |  |  | m2 | 30753.645 | 0 |  | 0 |  |  |  | základní | 0.236 | 7257.8602 | 0.00084 | 25.8331 | 0 | 0 | 4 | K | 2 |  |  |  | ROZPOCET | [5 empty] | 0 | 0 | 0 | 0 | 0 | 1 | 0 | 4
|  |  | (tk-pr)*1,95*2 "řady" |  |  |  | 18663.645 | [14 empty] | VV | 2 | 2 | -1 | 0 | ROZPOCET
|  |  | dp*1,5*2 "domovní přípojky" |  |  |  | 12090 | [14 empty] | VV | 2 | 2 | -1 | 0 | ROZPOCET
|  |  | Součet |  |  |  | 30753.645 | [14 empty] | VV | 2 | 4 | -1 | 1 | ROZPOCET
18 | K | 151101111 | Odstranění příložného pažení a rozepření stěn rýh hl do 2 m |  |  | m2 | 30753.645 | 0 |  | 0 |  |  |  | základní | 0.07 | 2152.7551 | 0 | 0 | 0 | 0 | 4 | K | 2 |  |  |  | ROZPOCET | [5 empty] | 0 | 0 | 0 | 0 | 0 | 1 | 0 | 4
19 | K | 161101101 | Svislé přemístění výkopku z horniny tř. 1 až 4 hl výkopu do 2,5 m |  |  | m3 | 5144.894 | 0 |  | 0 |  |  |  | základní | 0.345 | 1774.9884 | 0 | 0 | 0 | 0 | 4 | K | 2 |  |  |  | ROZPOCET | [5 empty] | 0 | 0 | 0 | 0 | 0 | 1 | 0 | 4
|  |  | v*0,9*0,5 "svislé přemístění tř. 1-4, do 2,5m - 50%" |  |  |  | 5144.8941 | [14 empty] | VV | 2 | 2 | -1 | 1 | ROZPOCET
20 | K | 161101151 | Svislé přemístění výkopku z horniny tř. 5 až 7 hl výkopu do 2,5 m |  |  | m3 | 571.655 | 0 |  | 0 |  |  |  | základní | 0.484 | 276.681 | 0 | 0 | 0 | 0 | 4 | K | 2 |  |  |  | ROZPOCET | [5 empty] | 0 | 0 | 0 | 0 | 0 | 1 | 0 | 4
|  |  | v*0,1*0,5 "svislé přemístění tř. 1-4, do 2,5m - 50%" |  |  |  | 571.6549 | [14 empty] | VV | 2 | 2 | -1 | 1 | ROZPOCET
21 | K | 162701105 | Vodorovné přemístění do 10000 m výkopku/sypaniny z horniny tř. 1 až 4 |  |  | m3 | 4123.716 | 0 |  | 0 |  |  |  | základní | 0.083 | 342.2684 | 0 | 0 | 0 | 0 | 4 | K | 2 |  |  |  | ROZPOCET | [5 empty] | 0 | 0 | 0 | 0 | 0 | 1 | 0 | 4
|  |  | skl-v*0,1 |  |  |  | 4123.7159 | [14 empty] | VV | 2 | 2 | -1 | 1 | ROZPOCET
22 | K | 162701109 | Příplatek k vodorovnému přemístění výkopku/sypaniny z horniny tř. 1 až 4 ZKD 1000 m přes 10000 m |  |  | m3 | 4123.716 | 0 |  | 0 |  |  |  | základní | 0.004 | 16.4949 | 0 | 0 | 0 | 0 | 4 | K | 2 |  |  |  | ROZPOCET | [5 empty] | 0 | 0 | 0 | 0 | 0 | 1 | 0 | 4
23 | K | 162701155 | Vodorovné přemístění do 10000 m výkopku/sypaniny z horniny tř. 5 až 7 |  |  | m3 | 1143.31 | 0 |  | 0 |  |  |  | základní | 0.106 | 121.1909 | 0 | 0 | 0 | 0 | 4 | K | 2 |  |  |  | ROZPOCET | [5 empty] | 0 | 0 | 0 | 0 | 0 | 1 | 0 | 4
|  |  | v*0,1 |  |  |  | 1143.3098 | [14 empty] | VV | 2 | 2 | -1 | 1 | ROZPOCET
24 | K | 162701159 | Příplatek k vodorovnému přemístění výkopku/sypaniny z horniny tř. 5 až 7 ZKD 1000 m přes 10000 m |  |  | m3 | 1143.31 | 0 |  | 0 |  |  |  | základní | 0.005 | 5.7165 | 0 | 0 | 0 | 0 | 4 | K | 2 |  |  |  | ROZPOCET | [5 empty] | 0 | 0 | 0 | 0 | 0 | 1 | 0 | 4
25 | K | 167101102 | Nakládání výkopku z hornin tř. 1 až 4 přes 100 m3 |  |  | m3 | 4123.725 | 0 |  | 0 |  |  |  | základní | 0.097 | 400.0013 | 0 | 0 | 0 | 0 | 4 | K | 2 |  |  |  | ROZPOCET | [5 empty] | 0 | 0 | 0 | 0 | 0 | 1 | 0 | 4
26 | K | 167101152 | Nakládání výkopku z hornin tř. 5 až 7 přes 100 m3 |  |  | m3 | 1143.31 | 0 |  | 0 |  |  |  | základní | 0.142 | 162.35 | 0 | 0 | 0 | 0 | 4 | K | 2 |  |  |  | ROZPOCET | [5 empty] | 0 | 0 | 0 | 0 | 0 | 1 | 0 | 4
27 | K | 171201201 | Uložení sypaniny na skládky |  |  | m3 | 5267.026 | 0 |  | 0 |  |  |  | základní | 0.009 | 47.4032 | 0 | 0 | 0 | 0 | 4 | K | 2 |  |  |  | ROZPOCET | [5 empty] | 0 | 0 | 0 | 0 | 0 | 1 | 0 | 4
|  |  | ob+lo"potrubí - obsyp a lože" |  |  |  | 3404.2075 | [14 empty] | VV | 2 | 2 | -1 | 0 | ROZPOCET
|  | šp | 0,8*sús*0,95 |  |  |  | 1552.68 | [14 empty] | VV | 2 | 2 | -1 | 0 | ROZPOCET
|  |  | 1,0*1,1*1,6 "vzušník šachty" |  |  |  | 1.76 | [14 empty] | VV | 2 | 2 | -1 | 0 | ROZPOCET
|  |  | 0,6*0,6*0,5 "vzušník šachty - komínek" |  |  |  | 0.18 | [14 empty] | VV | 2 | 2 | -1 | 0 | ROZPOCET
|  |  | oš |  |  |  | 8.04 | [14 empty] | VV | 2 | 2 | -1 | 0 | ROZPOCET
|  |  | lš+pd+pb |  |  |  | 3.8314 | [14 empty] | VV | 2 | 2 | -1 | 0 | ROZPOCET
|  |  | PI*0,5*0,5*1,5*dčj_1 |  |  |  | 252.1128 | [14 empty] | VV | 2 | 2 | -1 | 0 | ROZPOCET
|  |  | PI*0,75*0,75*1,5*dčj_5 |  |  |  | 13.2536 | [14 empty] | VV | 2 | 2 | -1 | 0 | ROZPOCET
|  |  | PI*0,3*0,3*0,5*dčj "komínky" |  |  |  | 30.9604 | [14 empty] | VV | 2 | 2 | -1 | 0 | ROZPOCET
|  | skl | Součet |  |  |  | 5267.0257 | [14 empty] | VV | 2 | 4 | -1 | 1 | ROZPOCET
28 | K | 171201211 | Poplatek za uložení odpadu ze sypaniny na skládce (skládkovné) |  |  | t | 8953.944 | 0 |  | 0 |  |  |  | základní | 0 | 0 | 1e-05 | 0.089539 | 0 | 0 | 4 | K | 2 |  |  |  | ROZPOCET | [5 empty] | 0 | 0 | 0 | 0 | 0 | 1 | 0 | 4
29 | K | 174101101 | Zásyp jam, šachet rýh nebo kolem objektů sypaninou se zhutněním |  |  | m3 | 7718.752 | 0 |  | 0 |  |  |  | základní | 0.299 | 2307.9068 | 0 | 0 | 0 | 0 | 4 | K | 2 |  |  |  | ROZPOCET | [5 empty] | 0 | 0 | 0 | 0 | 0 | 1 | 0 | 4
|  |  | v-skl |  |  |  | 6166.0723 | [14 empty] | VV | 2 | 2 | -1 | 0 | ROZPOCET
|  |  | šp |  |  |  | 1552.68 | [14 empty] | VV | 2 | 2 | -1 | 0 | ROZPOCET
|  |  | Součet |  |  |  | 7718.7523 | [14 empty] | VV | 2 | 4 | -1 | 1 | ROZPOCET
30 | M | 583373450 | štěrkopísek frakce 0-32 |  |  | t | 2903.512 | 0 |  | 0 |  |  |  | základní | 0 | 0 | 0 | 0 | 0 | 0 | 8 | M | 2 |  |  |  | ROZPOCET | [5 empty] | 0 | 0 | 0 | 0 | 0 | 1 | 0 | 4
|  |  | šp*1,87 |  |  |  | 2903.5116 | [14 empty] | VV | 2 | 2 | -1 | 1 | ROZPOCET
31 | K | 175101101 | Obsypání potrubí bez prohození sypaniny z hornin tř. 1 až 4 uloženým do 3 m od kraje výkopu |  |  | m3 | 2659.776 | 0 |  | 0 |  |  |  | základní | 1.587 | 4221.0645 | 0 | 0 | 0 | 0 | 4 | K | 2 |  |  |  | ROZPOCET | [5 empty] | 0 | 0 | 0 | 0 | 0 | 1 | 0 | 4
|  |  | 0,8*dp*0,35 "DN 32, 40" |  |  |  | 1128.4 | [14 empty] | VV | 2 | 2 | -1 | 0 | ROZPOCET
|  |  | 0,8*(tk-pr)*0,4 "D63, 75, 90, 110" |  |  |  | 1531.376 | [14 empty] | VV | 2 | 2 | -1 | 0 | ROZPOCET
|  | ob | Součet |  |  |  | 2659.776 | [14 empty] | VV | 2 | 4 | -1 | 1 | ROZPOCET
32 | M | 583373020 | štěrkopísek frakce 0-16 |  |  | t | 5026.977 | 0 |  | 0 |  |  |  | základní | 0 | 0 | 0 | 0 | 0 | 0 | 8 | M | 2 |  |  |  | ROZPOCET | [5 empty] | 0 | 0 | 0 | 0 | 0 | 1 | 0 | 4
33 | K | 180402111 | Založení parkového trávníku výsevem v rovině a ve svahu do 1:5 |  |  | m2 | 2439 | 0 |  | 0 |  |  |  | základní | 0.06 | 146.34 | 4e-07 | 0.0009756 | 0 | 0 | 4 | K | 2 |  |  |  | ROZPOCET | [5 empty] | 0 | 0 | 0 | 0 | 0 | 1 | 0 | 4
34 | M | 005724700 | osivo směs travní krajinná - technická |  |  | kg | 128.048 | 0 |  | 0 |  |  |  | základní | 0 | 0 | 0.001 | 0.12805 | 0 | 0 | 8 | M | 2 |  |  |  | ROZPOCET | [5 empty] | 0 | 0 | 0 | 0 | 0 | 1 | 0 | 4
35 | K | 181301112 | Rozprostření ornice tl vrstvy do 150 mm pl přes 500 m2 v rovině nebo ve svahu do 1:5 |  |  | m2 | 2439 | 0 |  | 0 |  |  |  | základní | 0.019 | 46.341 | 0 | 0 | 0 | 0 | 4 | K | 2 |  |  |  | ROZPOCET | [5 empty] | 0 | 0 | 0 | 0 | 0 | 1 | 0 | 4
|  |  | 389,3 "KV 1" |  |  |  | 389.3 | [14 empty] | VV | 2 | 2 | -1 | 0 | ROZPOCET
|  |  | 318,6 "KV 5" |  |  |  | 318.6 | [14 empty] | VV | 2 | 2 | -1 | 0 | ROZPOCET
|  |  | 105,1 "KV 12" |  |  |  | 105.1 | [14 empty] | VV | 2 | 2 | -1 | 0 | ROZPOCET
|  | or | Součet |  |  |  | 813 | [14 empty] | VV | 2 | 4 | -1 | 0 | ROZPOCET
[7 empty] | 0 | [14 empty] | VV | 2 | 2 | -1 | 0 | ROZPOCET
|  |  | or*3 |  |  |  | 2439 | [14 empty] | VV | 2 | 2 | -1 | 1 | ROZPOCET
36 | K | 183403111 | Obdělání půdy nakopáním na hloubku do 0,1 m v rovině a svahu do 1:5 |  |  | m2 | 2439 | 0 |  | 0 |  |  |  | základní | 0.052 | 126.828 | 0 | 0 | 0 | 0 | 4 | K | 2 |  |  |  | ROZPOCET | [5 empty] | 0 | 0 | 0 | 0 | 0 | 1 | 0 | 4
37 | K | 185803111 | Ošetření trávníku shrabáním v rovině a svahu do 1:5 |  |  | m2 | 2439 | 0 |  | 0 |  |  |  | základní | 0.011 | 26.829 | 0 | 0 | 0 | 0 | 4 | K | 2 |  |  |  | ROZPOCET | [5 empty] | 0 | 0 | 0 | 0 | 0 | 1 | 0 | 4
38 | K | 185804312 | Zalití rostlin vodou plocha přes 20 m2 |  |  | m3 | 243.9 | 0 |  | 0 |  |  |  | základní | 0.26 | 63.414 | 1e-05 | 0.002439 | 0 | 0 | 4 | K | 2 |  |  |  | ROZPOCET | [5 empty] | 0 | 0 | 0 | 0 | 0 | 1 | 0 | 4
| 3 - Svislé a kompletní konstrukce | [8 empty] | 0 | [5 empty] | 63.1682 |  | 18.8243 |  | 0 | 1 | D | 1 |  |  |  | ROZPOCET | [11 empty] | 0
39 | K | 380311642 | Kompletní konstrukce ČOV, nádrží, vodojemů nebo kanálů z betonu prostého tř. C 16/20 tl 300 mm |  |  | m3 | 8.04 | 0 |  | 0 |  |  |  | základní | 1.88 | 15.1152 | 2.3217 | 18.6662 | 0 | 0 | 4 | K | 2 |  |  |  | ROZPOCET | [5 empty] | 0 | 0 | 0 | 0 | 0 | 1 | 0 | 4
|  |  | (1,0+1,6)*2*1,6*0,25*š "stěny" |  |  |  | 6.24 | [14 empty] | VV | 2 | 2 | -1 | 0 | ROZPOCET
|  |  | (1,5*1,6-0,6*0,6)*0,25*š "krycí deska" |  |  |  | 1.53 | [14 empty] | VV | 2 | 2 | -1 | 0 | ROZPOCET
|  |  | (0,6+0,9)*2*0,15*0,2*š "komínek" |  |  |  | 0.27 | [14 empty] | VV | 2 | 2 | -1 | 0 | ROZPOCET
|  | oš | Součet |  |  |  | 8.04 | [14 empty] | VV | 2 | 4 | -1 | 1 | ROZPOCET
40 | K | 380356211 | Bednění kompletních konstrukcí ČOV, nádrží nebo vodojemů omítaných ploch rovinných zřízení |  |  | m2 | 36.57 | 0 |  | 0 |  |  |  | základní | 0.975 | 35.6557 | 0.0043227 | 0.15808 | 0 | 0 | 4 | K | 2 |  |  |  | ROZPOCET | [5 empty] | 0 | 0 | 0 | 0 | 0 | 1 | 0 | 4
|  |  | (1,5+1,6)*2*1,6*š "stěny" |  |  |  | 29.76 | [14 empty] | VV | 2 | 2 | -1 | 0 | ROZPOCET
|  |  | (1,5+1,6)*2*0,25*š "krycí deska" |  |  |  | 4.65 | [14 empty] | VV | 2 | 2 | -1 | 0 | ROZPOCET
|  |  | 0,9*4*0,2*š "komínek" |  |  |  | 2.16 | [14 empty] | VV | 2 | 2 | -1 | 0 | ROZPOCET
|  |  | Součet |  |  |  | 36.57 | [14 empty] | VV | 2 | 4 | -1 | 1 | ROZPOCET
41 | K | 380356212 | Bednění kompletních konstrukcí ČOV, nádrží nebo vodojemů omítaných ploch rovinných odstranění |  |  | m2 | 36.57 | 0 |  | 0 |  |  |  | základní | 0.339 | 12.3972 | 0 | 0 | 0 | 0 | 4 | K | 2 |  |  |  | ROZPOCET | [5 empty] | 0 | 0 | 0 | 0 | 0 | 1 | 0 | 4
| 4 - Vodorovné konstrukce | [8 empty] | 0 | [5 empty] | 1281.9944 |  | 8.3222 |  | 0 | 1 | D | 1 |  |  |  | ROZPOCET | [11 empty] | 0
42 | K | 451572111 | Lože pod potrubí otevřený výkop z kameniva drobného těženého |  |  | m3 | 744.432 | 0 |  | 0 |  |  |  | základní | 1.695 | 1261.8122 | 0 | 0 | 0 | 0 | 4 | K | 2 |  |  |  | ROZPOCET | [5 empty] | 0 | 0 | 0 | 0 | 0 | 1 | 0 | 4
|  |  | 0,8*(tk-pr)*0,1 "řady" |  |  |  | 382.844 | [14 empty] | VV | 2 | 2 | -1 | 0 | ROZPOCET
|  |  | 1,5*1,5*0,15*16 |  |  |  | 5.4 | [14 empty] | VV | 2 | 2 | -1 | 0 | ROZPOCET
[7 empty] | 0 | [14 empty] | VV | 2 | 2 | -1 | 0 | ROZPOCET
|  |  | 0,8*dp*0,1 "výtlaky z ČS" |  |  |  | 322.4 | [14 empty] | VV | 2 | 2 | -1 | 0 | ROZPOCET
|  |  | 1,0*1,0*0,15*dčj_1 |  |  |  | 32.1 | [14 empty] | VV | 2 | 2 | -1 | 0 | ROZPOCET
|  |  | 1,5*1,5*0,15*dčj_5 |  |  |  | 1.6875 | [14 empty] | VV | 2 | 2 | -1 | 0 | ROZPOCET
|  | lo | Součet |  |  |  | 744.4315 | [14 empty] | VV | 2 | 4 | -1 | 1 | ROZPOCET
43 | K | 451573111 | Lože pod potrubí otevřený výkop ze štěrkopísku |  |  | m3 | 1.026 | 0 |  | 0 |  |  |  | základní | 1.317 | 1.3512 | 1.8908 | 1.9399 | 0 | 0 | 4 | K | 2 |  |  |  | ROZPOCET | [5 empty] | 0 | 0 | 0 | 0 | 0 | 1 | 0 | 4
|  |  | 1,8*1,9*0,1*š "vzdušník šachty 1,0x1,1" |  |  |  | 1.026 | [14 empty] | VV | 2 | 2 | -1 | 0 | ROZPOCET
|  | lš | Součet |  |  |  | 1.026 | [14 empty] | VV | 2 | 4 | -1 | 1 | ROZPOCET
44 | K | 452311141 | Podkladní desky z betonu prostého tř. C 16/20 otevřený výkop |  |  | m3 | 1.8 | 0 |  | 0 |  |  |  | základní | 1.465 | 2.637 | 2.234 | 4.0212 | 0 | 0 | 4 | K | 2 |  |  |  | ROZPOCET | [5 empty] | 0 | 0 | 0 | 0 | 0 | 1 | 0 | 4
|  |  | 1,5*1,6*0,25*š "vzdušník šachty 1,0x1,1" |  |  |  | 1.8 | [14 empty] | VV | 2 | 2 | -1 | 0 | ROZPOCET
|  | pd | Součet |  |  |  | 1.8 | [14 empty] | VV | 2 | 4 | -1 | 1 | ROZPOCET
45 | K | 452313131 | Podkladní bloky z betonu prostého tř. C 12/15 otevřený výkop |  |  | m3 | 1.005 | 0 |  | 0 |  |  |  | základní | 1.208 | 1.214 | 2.234 | 2.2452 | 0 | 0 | 4 | K | 2 |  |  |  | ROZPOCET | [5 empty] | 0 | 0 | 0 | 0 | 0 | 1 | 0 | 4
|  |  | 0,3*0,3*0,3*23 |  |  |  | 0.621 | [14 empty] | VV | 2 | 2 | -1 | 0 | ROZPOCET
|  |  | 0,25*0,25*0,3*13 "koncová proplach souprava" |  |  |  | 0.24375 | [14 empty] | VV | 2 | 2 | -1 | 0 | ROZPOCET
|  |  | 0,25*0,25*0,45*5 "v šachtách - vzdušník" |  |  |  | 0.14062 | [14 empty] | VV | 2 | 2 | -1 | 0 | ROZPOCET
|  | pb | Součet |  |  |  | 1.0054 | [14 empty] | VV | 2 | 4 | -1 | 1 | ROZPOCET
46 | K | 452351101 | Bednění podkladních desek nebo bloků nebo sedlového lože otevřený výkop |  |  | m2 | 4.65 | 0 |  | 0 |  |  |  | základní | 0.821 | 3.8176 | 0.0063171 | 0.029375 | 0 | 0 | 4 | K | 2 |  |  |  | ROZPOCET | [5 empty] | 0 | 0 | 0 | 0 | 0 | 1 | 0 | 4
|  |  | (1,5+1,6)*2*0,25*š "vzdušník šachty 1,0x1,1" |  |  |  | 4.65 | [14 empty] | VV | 2 | 2 | -1 | 0 | ROZPOCET
|  |  | Součet |  |  |  | 4.65 | [14 empty] | VV | 2 | 4 | -1 | 1 | ROZPOCET
47 | K | 452353101 | Bednění podkladních bloků otevřený výkop |  |  | m2 | 13.53 | 0 |  | 0 |  |  |  | základní | 0.825 | 11.1623 | 0.0063926 | 0.086492 | 0 | 0 | 4 | K | 2 |  |  |  | ROZPOCET | [5 empty] | 0 | 0 | 0 | 0 | 0 | 1 | 0 | 4
|  |  | 0,3*4*0,3*23 |  |  |  | 8.28 | [14 empty] | VV | 2 | 2 | -1 | 0 | ROZPOCET
|  |  | 0,25*4*0,3*13 "koncová proplach souprava" |  |  |  | 3.9 | [14 empty] | VV | 2 | 2 | -1 | 0 | ROZPOCET
|  |  | 0,25*4*0,45*š "v šachtách - vzdušník" |  |  |  | 1.35 | [14 empty] | VV | 2 | 2 | -1 | 0 | ROZPOCET
|  |  | Součet |  |  |  | 13.53 | [14 empty] | VV | 2 | 4 | -1 | 1 | ROZPOCET
| 5 - Komunikace | [8 empty] | 0 | [5 empty] | 1991.9504 |  | 31.8072 |  | 0 | 1 | D | 1 |  |  |  | ROZPOCET | [11 empty] | 0
48 | K | 564761111 | Podklad z kameniva hrubého drceného vel. 32-63 mm tl 200 mm |  |  | m2 | 2970.48 | 0 |  | 0 |  |  |  | základní | 0.028 | 83.1734 | 0 | 0 | 0 | 0 | 4 | K | 2 |  |  |  | ROZPOCET | [5 empty] | 0 | 0 | 0 | 0 | 0 | 1 | 0 | 4
|  |  | 0,8*asf |  |  |  | 1336.08 | [14 empty] | VV | 2 | 2 | -1 | 0 | ROZPOCET
|  |  | 0,8*sús |  |  |  | 1634.4 | [14 empty] | VV | 2 | 2 | -1 | 0 | ROZPOCET
|  |  | Součet |  |  |  | 2970.48 | [14 empty] | VV | 2 | 4 | -1 | 1 | ROZPOCET
49 | K | 564831111 | Podklad ze štěrkodrtě ŠD tl 100 mm |  |  | m2 | 153.88 | 0 |  | 0 |  |  |  | základní | 0.023 | 3.5392 | 0 | 0 | 0 | 0 | 4 | K | 2 |  |  |  | ROZPOCET | [5 empty] | 0 | 0 | 0 | 0 | 0 | 1 | 0 | 4
|  |  | 76-pr_63 "KV 1" |  |  |  | 64.25 | [14 empty] | VV | 2 | 2 | -1 | 0 | ROZPOCET
|  |  | 128,1 "KV 9" |  |  |  | 128.1 | [14 empty] | VV | 2 | 2 | -1 | 0 | ROZPOCET
|  | št | Součet |  |  |  | 192.35 | [14 empty] | VV | 2 | 4 | -1 | 0 | ROZPOCET
[7 empty] | 0 | [14 empty] | VV | 2 | 2 | -1 | 0 | ROZPOCET
|  |  | 0,8*št |  |  |  | 153.88 | [14 empty] | VV | 2 | 2 | -1 | 1 | ROZPOCET
50 | K | 567122111 | Podklad z kameniva zpevněného cementem KSC I tl 120 mm |  |  | m2 | 158.64 | 0 |  | 0 |  |  |  | základní | 0.027 | 4.2833 | 0 | 0 | 0 | 0 | 4 | K | 2 |  |  |  | ROZPOCET | [5 empty] | 0 | 0 | 0 | 0 | 0 | 1 | 0 | 4
|  |  | dl*0,8 |  |  |  | 158.64 | [14 empty] | VV | 2 | 2 | -1 | 1 | ROZPOCET
51 | K | 567134113 | Podklad z podkladového betonu tř. PB III (C12/15) tl 200 mm |  |  | m2 | 2970.48 | 0 |  | 0 |  |  |  | základní | 0.177 | 525.775 | 0 | 0 | 0 | 0 | 4 | K | 2 |  |  |  | ROZPOCET | [5 empty] | 0 | 0 | 0 | 0 | 0 | 1 | 0 | 4
|  |  | 0,8*asf |  |  |  | 1336.08 | [14 empty] | VV | 2 | 2 | -1 | 0 | ROZPOCET
|  |  | 0,8*sús |  |  |  | 1634.4 | [14 empty] | VV | 2 | 2 | -1 | 0 | ROZPOCET
|  |  | Součet |  |  |  | 2970.48 | [14 empty] | VV | 2 | 4 | -1 | 1 | ROZPOCET
52 | K | 577144211 | Asfaltový beton vrstva obrusná ACO 11 (ABS) tř. II tl 50 mm š do 3 m z nemodifikovaného asfaltu |  |  | m2 | 8300.13 | 0 |  | 0 |  |  |  | základní | 0.071 | 589.3092 | 0 | 0 | 0 | 0 | 4 | K | 2 |  |  |  | ROZPOCET | [5 empty] | 0 | 0 | 0 | 0 | 0 | 1 | 0 | 4
|  |  | (0,8+0,25*2)*asf |  |  |  | 2171.13 | [14 empty] | VV | 2 | 2 | -1 | 0 | ROZPOCET
|  |  | sús*3 |  |  |  | 6129 | [14 empty] | VV | 2 | 2 | -1 | 0 | ROZPOCET
|  |  | Součet |  |  |  | 8300.13 | [14 empty] | VV | 2 | 4 | -1 | 1 | ROZPOCET
53 | K | 577145112 | Asfaltový beton vrstva ložní ACL 16 (ABH) tl 50 mm š do 3 m z nemodifikovaného asfaltu |  |  | m2 | 8300.13 | 0 |  | 0 |  |  |  | základní | 0.068 | 564.4088 | 0 | 0 | 0 | 0 | 4 | K | 2 |  |  |  | ROZPOCET | [5 empty] | 0 | 0 | 0 | 0 | 0 | 1 | 0 | 4
54 | K | 591111111 | Kladení dlažby z kostek velkých z kamene do lože z kameniva těženého tl 50 mm |  |  | m2 | 158.64 | 0 |  | 0 |  |  |  | základní | 1.396 | 221.4614 | 0.1837 | 29.1422 | 0 | 0 | 4 | K | 2 |  |  |  | ROZPOCET | [5 empty] | 0 | 0 | 0 | 0 | 0 | 1 | 0 | 4
|  |  | 42,1 "KV 5" |  |  |  | 42.1 | [14 empty] | VV | 2 | 2 | -1 | 0 | ROZPOCET
|  |  | 156,2 "KV 8" |  |  |  | 156.2 | [14 empty] | VV | 2 | 2 | -1 | 0 | ROZPOCET
|  | dl | Součet |  |  |  | 198.3 | [14 empty] | VV | 2 | 4 | -1 | 0 | ROZPOCET
[7 empty] | 0 | [14 empty] | VV | 2 | 2 | -1 | 0 | ROZPOCET
|  |  | dl*0,8 |  |  |  | 158.64 | [14 empty] | VV | 2 | 2 | -1 | 1 | ROZPOCET
55 | M | 583801590 | kostka dlažební velká, žula velikost 15/17 třída I - 5% nových |  |  | t | 2.665 | 0 |  | 0 |  |  |  | základní | 0 | 0 | 1 | 2.665 | 0 | 0 | 8 | M | 2 |  |  |  | ROZPOCET | [5 empty] | 0 | 0 | 0 | 0 | 0 | 1 | 0 | 4
|  |  | dl*0,8*0,336*0,05 |  |  |  | 2.6652 | [14 empty] | VV | 2 | 2 | -1 | 1 | ROZPOCET
| 8 - Trubní vedení | [8 empty] | 0 | [5 empty] | 3756.9064 |  | 57.05 |  | 0 | 1 | D | 1 |  |  |  | ROZPOCET | [11 empty] | 0
56 | K | 852242121 | Montáž potrubí z trub litinových tlakových přírubových délky do 1 m otevřený výkop DN 80 |  |  | kus | 9 | 0 |  | 0 |  |  |  | základní | 1.221 | 10.989 | 0.00080312 | 0.0072281 | 0 | 0 | 4 | K | 2 |  |  |  | ROZPOCET | [5 empty] | 0 | 0 | 0 | 0 | 0 | 1 | 0 | 4
57 | M | 850005020016 | TVAROVKA FF KUS DN 50/200 |  |  | kus | 8 | 0 |  | 0 |  |  |  | základní | 0 | 0 | 0.008 | 0.064 | 0 | 0 | 8 | M | 2 |  |  |  | ROZPOCET | [5 empty] | 0 | 0 | 0 | 0 | 0 | 1 | 0 | 4
58 | M | 850008020016 | TVAROVKA FF KUS DN 80/200 |  |  | kus | 1 | 0 |  | 0 |  |  |  | základní | 0 | 0 | 0.009 | 0.009 | 0 | 0 | 8 | M | 2 |  |  |  | ROZPOCET | [5 empty] | 0 | 0 | 0 | 0 | 0 | 1 | 0 | 4
59 | K | 857242121 | Montáž litinových tvarovek jednoosých přírubových otevřený výkop DN 80 |  |  | kus | 44 | 0 |  | 0 |  |  |  | základní | 0.759 | 33.396 | 0.00080312 | 0.035337 | 0 | 0 | 4 | K | 2 |  |  |  | ROZPOCET | [5 empty] | 0 | 0 | 0 | 0 | 0 | 1 | 0 | 4
60 | M | 504905000016 | KOLENO PATNÍ PŘÍRUBOVÉ DN 50 |  |  | kus | 16 | 0 |  | 0 |  |  |  | základní | 0 | 0 | 0.011 | 0.176 | 0 | 0 | 8 | M | 2 |  |  |  | ROZPOCET | [5 empty] | 0 | 0 | 0 | 0 | 0 | 1 | 0 | 4
61 | M | 504908000010 | KOLENO PATNÍ PŘÍRUBOVÉ DN 80 |  |  | kus | 1 | 0 |  | 0 |  |  |  | základní | 0 | 0 | 0.013 | 0.013 | 0 | 0 | 8 | M | 2 |  |  |  | ROZPOCET | [5 empty] | 0 | 0 | 0 | 0 | 0 | 1 | 0 | 4
62 | M | 286543641 | točivá příruba DN 50 PN 16 |  |  | kus | 23 | 0 |  | 0 |  |  |  | základní | 0 | 0 | 0.00188 | 0.04324 | 0 | 0 | 8 | M | 2 |  |  |  | ROZPOCET | [5 empty] | 0 | 0 | 0 | 0 | 0 | 1 | 0 | 4
63 | M | 286543671 | točivá příruba DN 65 PN 16 |  |  | kus | 4 | 0 |  | 0 |  |  |  | základní | 0 | 0 | 0.0032 | 0.0128 | 0 | 0 | 8 | M | 2 |  |  |  | ROZPOCET | [5 empty] | 0 | 0 | 0 | 0 | 0 | 1 | 0 | 4
64 | K | 857244121 | Montáž litinových tvarovek odbočných přírubových otevřený výkop DN 80 |  |  | kus | 13 | 0 |  | 0 |  |  |  | základní | 1.094 | 14.222 | 0.0012047 | 0.015661 | 0 | 0 | 4 | K | 2 |  |  |  | ROZPOCET | [5 empty] | 0 | 0 | 0 | 0 | 0 | 1 | 0 | 4
65 | M | 851005005016 | TVAROVKA T KUS DN 50-50 |  |  | kus | 11 | 0 |  | 0 |  |  |  | základní | 0 | 0 | 0.013 | 0.143 | 0 | 0 | 8 | M | 2 |  |  |  | ROZPOCET | [5 empty] | 0 | 0 | 0 | 0 | 0 | 1 | 0 | 4
66 | M | 851006505016 | TVAROVKA T KUS DN 65-50 |  |  | kus | 2 | 0 |  | 0 |  |  |  | základní | 0 | 0 | 0.016 | 0.032 | 0 | 0 | 8 | M | 2 |  |  |  | ROZPOCET | [5 empty] | 0 | 0 | 0 | 0 | 0 | 1 | 0 | 4
67 | K | 857262121 | Montáž litinových tvarovek jednoosých přírubových otevřený výkop DN 100 |  |  | kus | 8 | 0 |  | 0 |  |  |  | základní | 0.856 | 6.848 | 0.0016282 | 0.013026 | 0 | 0 | 4 | K | 2 |  |  |  | ROZPOCET | [5 empty] | 0 | 0 | 0 | 0 | 0 | 1 | 0 | 4
68 | M | 586543691 | točivá příruba DN 100 PN 16 |  |  | kus | 8 | 0 |  | 0 |  |  |  | základní | 0 | 0 | 0.0036 | 0.0288 | 0 | 0 | 8 | M | 2 |  |  |  | ROZPOCET | [5 empty] | 0 | 0 | 0 | 0 | 0 | 1 | 0 | 4
69 | K | 857264121 | Montáž litinových tvarovek odbočných přírubových otevřený výkop DN 100 |  |  | kus | 1 | 0 |  | 0 |  |  |  | základní | 1.24 | 1.24 | 0.0024424 | 0.0024424 | 0 | 0 | 4 | K | 2 |  |  |  | ROZPOCET | [5 empty] | 0 | 0 | 0 | 0 | 0 | 1 | 0 | 4
70 | M | 851010008016 | TVAROVKA T KUS DN 100-80 |  |  | kus | 1 | 0 |  | 0 |  |  |  | základní | 0 | 0 | 0.019 | 0.019 | 0 | 0 | 8 | M | 2 |  |  |  | ROZPOCET | [5 empty] | 0 | 0 | 0 | 0 | 0 | 1 | 0 | 4
71 | K | 871171121 | Montáž potrubí z trubek z tlakového polyetylénu otevřený výkop svařovaných vnější průměr 40 mm |  |  | m | 4030 | 0 |  | 0 |  |  |  | základní | 0.047 | 189.41 | 0 | 0 | 0 | 0 | 4 | K | 2 |  |  |  | ROZPOCET | [5 empty] | 0 | 0 | 0 | 0 | 0 | 1 | 0 | 4
|  |  | 4030 |  |  |  | 4030 | [14 empty] | VV | 2 | 2 | -1 | 0 | ROZPOCET
|  | PE_40 | Součet |  |  |  | 4030 | [14 empty] | VV | 2 | 4 | -1 | 1 | ROZPOCET
72 | M | 286136940 | potrubí kanalizační tlakové PE100 SDR 17 40 x 2,4 mm |  |  | m | 4090.45 | 0 |  | 0 |  |  |  | základní | 0 | 0 | 0.0003 | 1.2271 | 0 | 0 | 8 | M | 2 |  |  |  | ROZPOCET | [5 empty] | 0 | 0 | 0 | 0 | 0 | 1 | 0 | 4
73 | K | 871211121 | Montáž potrubí z trubek z tlakového polyetylénu otevřený výkop svařovaných vnější průměr 63 mm |  |  | m | 2896.8 | 0 |  | 0 |  |  |  | základní | 0.068 | 196.9824 | 0 | 0 | 0 | 0 | 4 | K | 2 |  |  |  | ROZPOCET | [5 empty] | 0 | 0 | 0 | 0 | 0 | 1 | 0 | 4
|  |  | 369,5 "KV 1" |  |  |  | 369.5 | [14 empty] | VV | 2 | 2 | -1 | 0 | ROZPOCET
|  |  | 472,4 "KV 2" |  |  |  | 472.4 | [14 empty] | VV | 2 | 2 | -1 | 0 | ROZPOCET
|  |  | 128,1 "KV 3" |  |  |  | 128.1 | [14 empty] | VV | 2 | 2 | -1 | 0 | ROZPOCET
|  |  | 350,6 "KV 4" |  |  |  | 350.6 | [14 empty] | VV | 2 | 2 | -1 | 0 | ROZPOCET
|  |  | 67,9 "KV 6" |  |  |  | 67.9 | [14 empty] | VV | 2 | 2 | -1 | 0 | ROZPOCET
|  |  | 167,6 "KV 7" |  |  |  | 167.6 | [14 empty] | VV | 2 | 2 | -1 | 0 | ROZPOCET
|  |  | 156,2 "KV 8" |  |  |  | 156.2 | [14 empty] | VV | 2 | 2 | -1 | 0 | ROZPOCET
|  |  | 128,1 "KV 9" |  |  |  | 128.1 | [14 empty] | VV | 2 | 2 | -1 | 0 | ROZPOCET
|  |  | 201,1 "KV 10" |  |  |  | 201.1 | [14 empty] | VV | 2 | 2 | -1 | 0 | ROZPOCET
|  |  | 388,8 "KV 11" |  |  |  | 388.8 | [14 empty] | VV | 2 | 2 | -1 | 0 | ROZPOCET
|  |  | 395,4 "KV 12" |  |  |  | 395.4 | [14 empty] | VV | 2 | 2 | -1 | 0 | ROZPOCET
|  |  | 71,1 "KV 13" |  |  |  | 71.1 | [14 empty] | VV | 2 | 2 | -1 | 0 | ROZPOCET
|  | PE_63 | Součet |  |  |  | 2896.8 | [14 empty] | VV | 2 | 4 | -1 | 1 | ROZPOCET
74 | M | 286136960 | potrubí kanalizační tlakové PE100 SDR 17 63 x 3,8 mm |  |  | m | 2940.252 | 0 |  | 0 |  |  |  | základní | 0 | 0 | 0.00072 | 2.117 | 0 | 0 | 8 | M | 2 |  |  |  | ROZPOCET | [5 empty] | 0 | 0 | 0 | 0 | 0 | 1 | 0 | 4
75 | K | 871231121 | Montáž potrubí z trubek z tlakového polyetylénu otevřený výkop svařovaných vnější průměr 75mm |  |  | m | 974.4 | 0 |  | 0 |  |  |  | základní | 0.135 | 131.544 | 0 | 0 | 0 | 0 | 4 | K | 2 |  |  |  | ROZPOCET | [5 empty] | 0 | 0 | 0 | 0 | 0 | 1 | 0 | 4
|  |  | 210,4 "KV 1" |  |  |  | 210.4 | [14 empty] | VV | 2 | 2 | -1 | 0 | ROZPOCET
|  |  | 257,8 "KV 2" |  |  |  | 257.8 | [14 empty] | VV | 2 | 2 | -1 | 0 | ROZPOCET
|  |  | 0 "KV 3" |  |  |  | 0 | [14 empty] | VV | 2 | 2 | -1 | 0 | ROZPOCET
|  |  | 84,2 "KV 4" |  |  |  | 84.2 | [14 empty] | VV | 2 | 2 | -1 | 0 | ROZPOCET
|  |  | 326,6 "KV 5" |  |  |  | 326.6 | [14 empty] | VV | 2 | 2 | -1 | 0 | ROZPOCET
|  |  | 0 "KV 6" |  |  |  | 0 | [14 empty] | VV | 2 | 2 | -1 | 0 | ROZPOCET
|  |  | 0 "KV 7" |  |  |  | 0 | [14 empty] | VV | 2 | 2 | -1 | 0 | ROZPOCET
|  |  | 0 "KV 8" |  |  |  | 0 | [14 empty] | VV | 2 | 2 | -1 | 0 | ROZPOCET
|  |  | 0 "KV 9" |  |  |  | 0 | [14 empty] | VV | 2 | 2 | -1 | 0 | ROZPOCET
|  |  | 0 "KV 10" |  |  |  | 0 | [14 empty] | VV | 2 | 2 | -1 | 0 | ROZPOCET
|  |  | 0 "KV 11" |  |  |  | 0 | [14 empty] | VV | 2 | 2 | -1 | 0 | ROZPOCET
|  |  | 95,4 "KV 12" |  |  |  | 95.4 | [14 empty] | VV | 2 | 2 | -1 | 0 | ROZPOCET
|  |  | 0 "KV 13" |  |  |  | 0 | [14 empty] | VV | 2 | 2 | -1 | 0 | ROZPOCET
|  | PE_75 | Součet |  |  |  | 974.4 | [14 empty] | VV | 2 | 4 | -1 | 1 | ROZPOCET
76 | M | 286136970 | potrubí kanalizační tlakové PE100 SDR 17 75 x 4,5 mm |  |  | m | 989.016 | 0 |  | 0 |  |  |  | základní | 0 | 0 | 0.00105 | 1.0385 | 0 | 0 | 8 | M | 2 |  |  |  | ROZPOCET | [5 empty] | 0 | 0 | 0 | 0 | 0 | 1 | 0 | 4
77 | K | 871241121 | Montáž potrubí z trubek z tlakového polyetylénu otevřený výkop svařovaných vnější průměr 90 mm |  |  | m | 288 | 0 |  | 0 |  |  |  | základní | 0.142 | 40.896 | 0 | 0 | 0 | 0 | 4 | K | 2 |  |  |  | ROZPOCET | [5 empty] | 0 | 0 | 0 | 0 | 0 | 1 | 0 | 4
|  |  | 288 "KV 1" |  |  |  | 288 | [14 empty] | VV | 2 | 2 | -1 | 0 | ROZPOCET
|  | PE_90 | Součet |  |  |  | 288 | [14 empty] | VV | 2 | 4 | -1 | 1 | ROZPOCET
78 | M | 286136980 | potrubí kanalizační tlakové PE100 SDR 17 90 x 5,4 mm |  |  | m | 292.32 | 0 |  | 0 |  |  |  | základní | 0 | 0 | 0.00138 | 0.4034 | 0 | 0 | 256 | M | 2 |  |  |  | ROZPOCET | [5 empty] | 0 | 0 | 0 | 0 | 0 | 1 | 0 | 64
79 | K | 871251121 | Montáž potrubí z trubek z tlakového polyetylénu otevřený výkop svařovaných vnější průměr 110 mm |  |  | m | 665.9 | 0 |  | 0 |  |  |  | základní | 0.193 | 128.5187 | 0 | 0 | 0 | 0 | 4 | K | 2 |  |  |  | ROZPOCET | [5 empty] | 0 | 0 | 0 | 0 | 0 | 1 | 0 | 4
|  |  | 665,9 "KV 1" |  |  |  | 665.9 | [14 empty] | VV | 2 | 2 | -1 | 0 | ROZPOCET
|  | PE_110 | Součet |  |  |  | 665.9 | [14 empty] | VV | 2 | 4 | -1 | 1 | ROZPOCET
80 | M | 286136990 | potrubí kanalizační tlakové PE100 SDR 17 110 x 6,6 mm |  |  | m | 675.889 | 0 |  | 0 |  |  |  | základní | 0 | 0 | 0.00216 | 1.4599 | 0 | 0 | 256 | M | 2 |  |  |  | ROZPOCET | [5 empty] | 0 | 0 | 0 | 0 | 0 | 1 | 0 | 64
81 | K | 877171121 | Montáž elektrotvarovek na potrubí z trubek z tlakového PE otevřený výkop vnější průměr 40 mm |  |  | kus | 48 | 0 |  | 0 |  |  |  | základní | 0.16 | 7.68 | 0 | 0 | 0 | 0 | 4 | K | 2 |  |  |  | ROZPOCET | [5 empty] | 0 | 0 | 0 | 0 | 0 | 1 | 0 | 4
82 | M | 286110221 | elektrospojka PE d 40 mm SDR 11 |  |  | kus | 48.72 | 0 |  | 0 |  |  |  | základní | 0 | 0 | 0.00019 | 0.0092568 | 0 | 0 | 8 | M | 2 |  |  |  | ROZPOCET | [5 empty] | 0 | 0 | 0 | 0 | 0 | 1 | 0 | 4
83 | K | 877211121 | Montáž elektrotvarovek na potrubí z trubek z tlakového PE otevřený výkop vnější průměr 63 mm |  |  | kus | 379 | 0 |  | 0 |  |  |  | základní | 0.19 | 72.01 | 0 | 0 | 0 | 0 | 4 | K | 2 |  |  |  | ROZPOCET | [5 empty] | 0 | 0 | 0 | 0 | 0 | 1 | 0 | 4
84 | M | 286110161 | tvarovka plastová koleno PE 22° d 63 mm SDR 11 |  |  | kus | 1.015 | 0 |  | 0 |  |  |  | základní | 0 | 0 | 0.00038 | 0.0003857 | 0 | 0 | 8 | M | 2 |  |  |  | ROZPOCET | [5 empty] | 0 | 0 | 0 | 0 | 0 | 1 | 0 | 4
85 | M | 286110162 | tvarovka plastová koleno PE 45° d 63 mm SDR 11 |  |  | kus | 4.06 | 0 |  | 0 |  |  |  | základní | 0 | 0 | 0.00038 | 0.0015428 | 0 | 0 | 8 | M | 2 |  |  |  | ROZPOCET | [5 empty] | 0 | 0 | 0 | 0 | 0 | 1 | 0 | 4
86 | M | 286111248 | elektrokoleno PE 45° d 63 mm SDR 11 |  |  | kus | 4.06 | 0 |  | 0 |  |  |  | základní | 0 | 0 | 0.0004 | 0.001624 | 0 | 0 | 8 | M | 2 |  |  |  | ROZPOCET | [5 empty] | 0 | 0 | 0 | 0 | 0 | 1 | 0 | 4
87 | M | 286110251 | elektrotvarovka PE T kus d 63 mm SDR 11 |  |  | kus | 141.085 | 0 |  | 0 |  |  |  | základní | 0 | 0 | 0.0005 | 0.070542 | 0 | 0 | 8 | M | 2 |  |  |  | ROZPOCET | [5 empty] | 0 | 0 | 0 | 0 | 0 | 1 | 0 | 4
88 | M | 286110542 | elektro redukce PE d 63/40 mm SDR 11 |  |  | kus | 171.535 | 0 |  | 0 |  |  |  | základní | 0 | 0 | 0.00019 | 0.032592 | 0 | 0 | 8 | M | 2 |  |  |  | ROZPOCET | [5 empty] | 0 | 0 | 0 | 0 | 0 | 1 | 0 | 4
89 | M | 286110521 | elektrospojka PE d 63 mm SDR 11 |  |  | kus | 39.585 | 0 |  | 0 |  |  |  | základní | 0 | 0 | 0.00019 | 0.0075211 | 0 | 0 | 8 | M | 2 |  |  |  | ROZPOCET | [5 empty] | 0 | 0 | 0 | 0 | 0 | 1 | 0 | 4
90 | M | 286535955 | nákružek tlakový lemový PE D 63 mm SDR 11 |  |  | kus | 23.345 | 0 |  | 0 |  |  |  | základní | 0 | 0 | 0.00017 | 0.0039686 | 0 | 0 | 8 | M | 2 |  |  |  | ROZPOCET | [5 empty] | 0 | 0 | 0 | 0 | 0 | 1 | 0 | 4
91 | K | 877231121 | Montáž elektrotvarovek na potrubí z trubek z tlakového PE otevřený výkop vnější průměr 75 mm |  |  | kus | 184 | 0 |  | 0 |  |  |  | základní | 0.22 | 40.48 | 0 | 0 | 0 | 0 | 4 | K | 2 |  |  |  | ROZPOCET | [5 empty] | 0 | 0 | 0 | 0 | 0 | 1 | 0 | 4
92 | M | 286110171 | tvarovka plastová koleno PE 22° d 75 mm SDR 11 |  |  | kus | 1.015 | 0 |  | 0 |  |  |  | základní | 0 | 0 | 0.0004 | 0.000406 | 0 | 0 | 8 | M | 2 |  |  |  | ROZPOCET | [5 empty] | 0 | 0 | 0 | 0 | 0 | 1 | 0 | 4
93 | M | 286110172 | tvarovka plastová koleno PE 45° d 75 mm SDR 11 |  |  | kus | 1.015 | 0 |  | 0 |  |  |  | základní | 0 | 0 | 0.0004 | 0.000406 | 0 | 0 | 8 | M | 2 |  |  |  | ROZPOCET | [5 empty] | 0 | 0 | 0 | 0 | 0 | 1 | 0 | 4
94 | M | 286111258 | elektrokoleno PE 45° d 75 mm SDR 11 |  |  | kus | 5.075 | 0 |  | 0 |  |  |  | základní | 0 | 0 | 0.0004 | 0.00203 | 0 | 0 | 8 | M | 2 |  |  |  | ROZPOCET | [5 empty] | 0 | 0 | 0 | 0 | 0 | 1 | 0 | 4
95 | M | 286110371 | tvarovka plastová PE T kus redukovaný d 75/40 mm SDR 11 |  |  | kus | 48.72 | 0 |  | 0 |  |  |  | základní | 0 | 0 | 0.00055 | 0.026796 | 0 | 0 | 8 | M | 2 |  |  |  | ROZPOCET | [5 empty] | 0 | 0 | 0 | 0 | 0 | 1 | 0 | 4
96 | M | 286110372 | tvarovka plastová PE T d 75 mm SDR 11 |  |  | kus | 1.015 | 0 |  | 0 |  |  |  | základní | 0 | 0 | 0.00055 | 0.00055825 | 0 | 0 | 8 | M | 2 |  |  |  | ROZPOCET | [5 empty] | 0 | 0 | 0 | 0 | 0 | 1 | 0 | 4
97 | M | 286110261 | elekrotvarovka PE T kus d 75 mm SDR 11 |  |  | kus | 4.06 | 0 |  | 0 |  |  |  | základní | 0 | 0 | 0.00033 | 0.0013398 | 0 | 0 | 8 | M | 2 |  |  |  | ROZPOCET | [5 empty] | 0 | 0 | 0 | 0 | 0 | 1 | 0 | 4
98 | M | 286110451 | tvarovka plastová redukce PE d 75/63 mm SDR 11 |  |  | kus | 8.12 | 0 |  | 0 |  |  |  | základní | 0 | 0 | 0.00011 | 0.0008932 | 0 | 0 | 8 | M | 2 |  |  |  | ROZPOCET | [5 empty] | 0 | 0 | 0 | 0 | 0 | 1 | 0 | 4
99 | M | 286110541 | elektrospojka PE d 75 mm SDR 11 |  |  | kus | 113.68 | 0 |  | 0 |  |  |  | základní | 0 | 0 | 0.00019 | 0.021599 | 0 | 0 | 8 | M | 2 |  |  |  | ROZPOCET | [5 empty] | 0 | 0 | 0 | 0 | 0 | 1 | 0 | 4
100 | M | 286535960 | nákružek tlakový lemový PE D 75 mm SDR 11 |  |  | kus | 4.06 | 0 |  | 0 |  |  |  | základní | 0 | 0 | 0.00017 | 0.0006902 | 0 | 0 | 8 | M | 2 |  |  |  | ROZPOCET | [5 empty] | 0 | 0 | 0 | 0 | 0 | 1 | 0 | 4
101 | K | 877241121 | Montáž elektrotvarovek na potrubí z trubek z tlakového PE otevřený výkop vnější průměr 90 mm |  |  | kus | 69 | 0 |  | 0 |  |  |  | základní | 0.26 | 17.94 | 0 | 0 | 0 | 0 | 4 | K | 2 |  |  |  | ROZPOCET | [5 empty] | 0 | 0 | 0 | 0 | 0 | 1 | 0 | 4
102 | M | 286110181 | tvarovka plastová koleno PE 30° d 90 mm SDR 11 |  |  | kus | 1.015 | 0 |  | 0 |  |  |  | základní | 0 | 0 | 0.0004 | 0.000406 | 0 | 0 | 8 | M | 2 |  |  |  | ROZPOCET | [5 empty] | 0 | 0 | 0 | 0 | 0 | 1 | 0 | 4
103 | M | 286110178 | tvarovka plastová koleno PE 45° d 90 mm SDR 11 |  |  | kus | 1.015 | 0 |  | 0 |  |  |  | základní | 0 | 0 | 0.0004 | 0.000406 | 0 | 0 | 8 | M | 2 |  |  |  | ROZPOCET | [5 empty] | 0 | 0 | 0 | 0 | 0 | 1 | 0 | 4
104 | M | 286111268 | elektrokoleno PE 45° d 90 mm SDR 11 |  |  | kus | 2.03 | 0 |  | 0 |  |  |  | základní | 0 | 0 | 0.0004 | 0.000812 | 0 | 0 | 8 | M | 2 |  |  |  | ROZPOCET | [5 empty] | 0 | 0 | 0 | 0 | 0 | 1 | 0 | 4
105 | M | 286110271 | elekrotvarovka PE T kus d 90 mm SDR 11 |  |  | kus | 2.03 | 0 |  | 0 |  |  |  | základní | 0 | 0 | 0.00033 | 0.0006699 | 0 | 0 | 8 | M | 2 |  |  |  | ROZPOCET | [5 empty] | 0 | 0 | 0 | 0 | 0 | 1 | 0 | 4
106 | M | 286110381 | tvarovka plastová PE T kus redukovaný d 90/63 mm SDR 11 |  |  | kus | 19.285 | 0 |  | 0 |  |  |  | základní | 0 | 0 | 0.00065 | 0.012535 | 0 | 0 | 8 | M | 2 |  |  |  | ROZPOCET | [5 empty] | 0 | 0 | 0 | 0 | 0 | 1 | 0 | 4
107 | M | 286110461 | tvarovka plastová redukce PE d 90/63 mm SDR 11 |  |  | kus | 1.015 | 0 |  | 0 |  |  |  | základní | 0 | 0 | 0.00019 | 0.00019285 | 0 | 0 | 8 | M | 2 |  |  |  | ROZPOCET | [5 empty] | 0 | 0 | 0 | 0 | 0 | 1 | 0 | 4
108 | M | 286110462 | tvarovka plastová redukce PE d 90/75 mm SDR 11 |  |  | kus | 1.015 | 0 |  | 0 |  |  |  | základní | 0 | 0 | 0.00019 | 0.00019285 | 0 | 0 | 8 | M | 2 |  |  |  | ROZPOCET | [5 empty] | 0 | 0 | 0 | 0 | 0 | 1 | 0 | 4
109 | M | 286110561 | elektro redukce PE d 90/63 mm SDR 11 |  |  | kus | 1.015 | 0 |  | 0 |  |  |  | základní | 0 | 0 | 0.00019 | 0.00019285 | 0 | 0 | 8 | M | 2 |  |  |  | ROZPOCET | [5 empty] | 0 | 0 | 0 | 0 | 0 | 1 | 0 | 4
110 | M | 286110551 | elektrospojka PE d 90 mm SDR 11 |  |  | kus | 41.615 | 0 |  | 0 |  |  |  | základní | 0 | 0 | 0.00019 | 0.0079068 | 0 | 0 | 8 | M | 2 |  |  |  | ROZPOCET | [5 empty] | 0 | 0 | 0 | 0 | 0 | 1 | 0 | 4
111 | K | 877251121 | Montáž elektrotvarovek na potrubí z trubek z tlakového PE otevřený výkop vnější průměr 110 mm |  |  | kus | 68 | 0 |  | 0 |  |  |  | základní | 0.29 | 19.72 | 0 | 0 | 0 | 0 | 4 | K | 2 |  |  |  | ROZPOCET | [5 empty] | 0 | 0 | 0 | 0 | 0 | 1 | 0 | 4
112 | M | 286110281 | tvarovka plastová koleno PE 15° d 110 mm SDR 11 |  |  | kus | 1.015 | 0 |  | 0 |  |  |  | základní | 0 | 0 | 0.0004 | 0.000406 | 0 | 0 | 8 | M | 2 |  |  |  | ROZPOCET | [5 empty] | 0 | 0 | 0 | 0 | 0 | 1 | 0 | 4
113 | M | 286110278 | tvarovka plastová koleno PE 45° d 110 mm SDR 11 |  |  | kus | 1.015 | 0 |  | 0 |  |  |  | základní | 0 | 0 | 0.0004 | 0.000406 | 0 | 0 | 8 | M | 2 |  |  |  | ROZPOCET | [5 empty] | 0 | 0 | 0 | 0 | 0 | 1 | 0 | 4
114 | M | 286111278 | elektrokoleno PE 45° d 110 mm SDR 11 |  |  | kus | 3.045 | 0 |  | 0 |  |  |  | základní | 0 | 0 | 0.0004 | 0.001218 | 0 | 0 | 8 | M | 2 |  |  |  | ROZPOCET | [5 empty] | 0 | 0 | 0 | 0 | 0 | 1 | 0 | 4
115 | M | 286110391 | tvarovka plastová PE T kus redukovaný d 110/63 mm SDR 11 |  |  | kus | 14.21 | 0 |  | 0 |  |  |  | základní | 0 | 0 | 0.00065 | 0.0092365 | 0 | 0 | 8 | M | 2 |  |  |  | ROZPOCET | [5 empty] | 0 | 0 | 0 | 0 | 0 | 1 | 0 | 4
116 | M | 286111391 | elektro tvarovka PE T kus d 110 mm SDR 11 |  |  | kus | 2.03 | 0 |  | 0 |  |  |  | základní | 0 | 0 | 0.00065 | 0.0013195 | 0 | 0 | 8 | M | 2 |  |  |  | ROZPOCET | [5 empty] | 0 | 0 | 0 | 0 | 0 | 1 | 0 | 4
117 | M | 286110471 | tvarovka plastová redukce PE d 110/75 mm SDR 11 |  |  | kus | 2.03 | 0 |  | 0 |  |  |  | základní | 0 | 0 | 0.00019 | 0.0003857 | 0 | 0 | 8 | M | 2 |  |  |  | ROZPOCET | [5 empty] | 0 | 0 | 0 | 0 | 0 | 1 | 0 | 4
118 | M | 286110571 | elektro redukce PE d 110/90 mm SDR 11 |  |  | kus | 1.015 | 0 |  | 0 |  |  |  | základní | 0 | 0 | 0.00019 | 0.00019285 | 0 | 0 | 8 | M | 2 |  |  |  | ROZPOCET | [5 empty] | 0 | 0 | 0 | 0 | 0 | 1 | 0 | 4
119 | M | 286110581 | elektrospojka PE d 110 mm SDR 11 |  |  | kus | 36.54 | 0 |  | 0 |  |  |  | základní | 0 | 0 | 0.00019 | 0.0069426 | 0 | 0 | 8 | M | 2 |  |  |  | ROZPOCET | [5 empty] | 0 | 0 | 0 | 0 | 0 | 1 | 0 | 4
120 | M | 286535991 | nákružek tlakový lemový PE D 110 mm SDR 11 |  |  | kus | 8.12 | 0 |  | 0 |  |  |  | základní | 0 | 0 | 0.00039 | 0.0031668 | 0 | 0 | 8 | M | 2 |  |  |  | ROZPOCET | [5 empty] | 0 | 0 | 0 | 0 | 0 | 1 | 0 | 4
121 | K | 879172299 | Příplatek za montáž kanalizačních přípojek při montáži jakéhokoli potrubí DN 32 až 80 |  |  | kus | 219 | 0 |  | 0 |  |  |  | základní | 0.504 | 110.376 | 0.00605 | 1.325 | 0 | 0 | 4 | K | 2 |  |  |  | ROZPOCET | [5 empty] | 0 | 0 | 0 | 0 | 0 | 1 | 0 | 4
|  |  | dčj_1 čerpadlo Q=0,8l/s,H=90m, P=1.5kW |  |  |  | 214 | [14 empty] | VV | 2 | 2 | -1 | 0 | ROZPOCET
|  |  | dčj_5 Q=3/s, H=36m, P= 4,5kW |  |  |  | 5 | [14 empty] | VV | 2 | 2 | -1 | 0 | ROZPOCET
|  | dčj | Součet |  |  |  | 219 | [14 empty] | VV | 2 | 4 | -1 | 1 | ROZPOCET
122 | K | 891173111 | Montáž vodovodního ventilu hlavního pro přípojky DN 32 |  |  | kus | 214 | 0 |  | 0 |  |  |  | základní | 0.432 | 92.448 | 2e-05 | 0.00428 | 0 | 0 | 4 | K | 2 |  |  |  | ROZPOCET | [5 empty] | 0 | 0 | 0 | 0 | 0 | 1 | 0 | 4
|  |  | dčj_1 |  |  |  | 214 | [14 empty] | VV | 2 | 2 | -1 | 1 | ROZPOCET
123 | M | 260000103216 | ŠOUPÁTKO DOMOVNÍ PŘÍPOJKY ISO DN 32 |  |  | kus | 216.14 | 0 |  | 0 |  |  |  | základní | 0 | 0 | 0.003 | 0.64842 | 0 | 0 | 8 | M | 2 |  |  |  | ROZPOCET | [5 empty] | 0 | 0 | 0 | 0 | 0 | 1 | 0 | 4
124 | K | 891183111 | Montáž vodovodního ventilu hlavního pro přípojky DN 40 |  |  | kus | 5 | 0 |  | 0 |  |  |  | základní | 0.528 | 2.64 | 2.005e-05 | 0.00010025 | 0 | 0 | 4 | K | 2 |  |  |  | ROZPOCET | [5 empty] | 0 | 0 | 0 | 0 | 0 | 1 | 0 | 4
|  |  | dčj_5 |  |  |  | 5 | [14 empty] | VV | 2 | 2 | -1 | 1 | ROZPOCET
125 | M | 260005404016 | ŠOUPÁTKO DOMOVNÍ PŘÍPOJKY ISO DN 40 |  |  | kus | 5.05 | 0 |  | 0 |  |  |  | základní | 0 | 0 | 0.005 | 0.02525 | 0 | 0 | 8 | M | 2 |  |  |  | ROZPOCET | [5 empty] | 0 | 0 | 0 | 0 | 0 | 1 | 0 | 4
126 | M | 960103400000 | SOUPRAVA ZEMNÍ TELESKOPICKÁ DOM. ŠOUPÁTKA-1,3-1,8 DN 3/4"-2" (1,3-1,8m) |  |  | kus | 221.19 | 0 |  | 0 |  |  |  | základní | 0 | 0 | 0.003 | 0.66357 | 0 | 0 | 8 | M | 2 |  |  |  | ROZPOCET | [5 empty] | 0 | 0 | 0 | 0 | 0 | 1 | 0 | 4
127 | K | 891211221 | Montáž vodovodních šoupátek s ručním kolečkem v šachtách DN 50 |  |  | kus | 18 | 0 |  | 0 |  |  |  | základní | 0.66 | 11.88 | 0.00076 | 0.01368 | 0 | 0 | 4 | K | 2 |  |  |  | ROZPOCET | [5 empty] | 0 | 0 | 0 | 0 | 0 | 1 | 0 | 4
128 | M | D48006300010 | ŠOUPĚ PRO PITNOU A ODPADNÍ VODU DN 50/63 |  |  | kus | 18.18 | 0 |  | 0 |  |  |  | základní | 0 | 0 | 0.007 | 0.12726 | 0 | 0 | 8 | M | 2 |  |  |  | ROZPOCET | [5 empty] | 0 | 0 | 0 | 0 | 0 | 1 | 0 | 4
129 | M | 780005000000 | KOLO RUČNÍ HAWLE DN 50 |  |  | kus | 18.18 | 0 |  | 0 |  |  |  | základní | 0 | 0 | 0.001 | 0.01818 | 0 | 0 | 8 | M | 2 |  |  |  | ROZPOCET | [5 empty] | 0 | 0 | 0 | 0 | 0 | 1 | 0 | 4
130 | K | 891213321 | Montáž ventilů odvzdušňovacích přírubových DN 50 |  |  | kus | 12 | 0 |  | 0 |  |  |  | základní | 0.63 | 7.56 | 0.00076 | 0.00912 | 0 | 0 | 4 | K | 2 |  |  |  | ROZPOCET | [5 empty] | 0 | 0 | 0 | 0 | 0 | 1 | 0 | 4
131 | M | 986405000016 | VENTIL ODVZDUŠŇOVACÍ NEREZ PRO ODPAD VODU DN 50 |  |  | kus | 12.12 | 0 |  | 0 |  |  |  | základní | 0 | 0 | 0.017 | 0.20604 | 0 | 0 | 8 | M | 2 |  |  |  | ROZPOCET | [5 empty] | 0 | 0 | 0 | 0 | 0 | 1 | 0 | 4
132 | K | 891217111 | Montáž hydrantů podzemních DN 50 |  |  | kus | 14 | 0 |  | 0 |  |  |  | základní | 0.624 | 8.736 | 0.00038 | 0.00532 | 0 | 0 | 4 | K | 2 |  |  |  | ROZPOCET | [5 empty] | 0 | 0 | 0 | 0 | 0 | 1 | 0 | 4
133 | M | D81005015016 | SOUPRAVA PROPLACHOVACÍ NA ODPADNÍ VODU DN 50/1,5m |  |  | kus | 8.08 | 0 |  | 0 |  |  |  | základní | 0 | 0 | 0.019 | 0.15352 | 0 | 0 | 8 | M | 2 |  |  |  | ROZPOCET | [5 empty] | 0 | 0 | 0 | 0 | 0 | 1 | 0 | 4
134 | M | FB0810050151 | NEREZ TRUBKA PROPLACHU DN 50 dl. 1500mm S HADICOVOU SPOJKOU "C" |  |  | kus | 6.06 | 0 |  | 0 |  |  |  | základní | 0 | 0 | 0.019 | 0.11514 | 0 | 0 | 8 | M | 2 |  |  |  | ROZPOCET | [5 empty] | 0 | 0 | 0 | 0 | 0 | 1 | 0 | 4
135 | K | 891231111 | Montáž vodovodních šoupátek otevřený výkop DN 65 |  |  | kus | 2 | 0 |  | 0 |  |  |  | základní | 1.398 | 2.796 | 0.00069 | 0.00138 | 0 | 0 | 4 | K | 2 |  |  |  | ROZPOCET | [5 empty] | 0 | 0 | 0 | 0 | 0 | 1 | 0 | 4
136 | M | D48006300010 | ŠOUPĚ PRO PITNOU A ODPADNÍ VODU DN 50/63 |  |  | kus | 2.02 | 0 |  | 0 |  |  |  | základní | 0 | 0 | 0.007 | 0.01414 | 0 | 0 | 8 | M | 2 |  |  |  | ROZPOCET | [5 empty] | 0 | 0 | 0 | 0 | 0 | 1 | 0 | 4
137 | K | 891247111 | Montáž hydrantů podzemních DN 80 |  |  | kus | 1 | 0 |  | 0 |  |  |  | základní | 0.708 | 0.708 | 0.00035 | 0.00035 | 0 | 0 | 4 | K | 2 |  |  |  | ROZPOCET | [5 empty] | 0 | 0 | 0 | 0 | 0 | 1 | 0 | 4
138 | M | D81008015016 | SOUPRAVA PROPLACHOVACÍ NA ODPADNÍ VODU DN 80/1,5m |  |  | kus | 1.01 | 0 |  | 0 |  |  |  | základní | 0 | 0 | 0.028 | 0.02828 | 0 | 0 | 8 | M | 2 |  |  |  | ROZPOCET | [5 empty] | 0 | 0 | 0 | 0 | 0 | 1 | 0 | 4
139 | K | 891261111 | Montáž vodovodních šoupátek otevřený výkop DN 100 |  |  | kus | 5 | 0 |  | 0 |  |  |  | základní | 1.866 | 9.33 | 0.0016282 | 0.0081412 | 0 | 0 | 4 | K | 2 |  |  |  | ROZPOCET | [5 empty] | 0 | 0 | 0 | 0 | 0 | 1 | 0 | 4
140 | M | D48110000010 | ŠOUPĚ PRO PITNOU A ODPADNÍ VODU L300 DN 100 |  |  | kus | 5.05 | 0 |  | 0 |  |  |  | základní | 0 | 0 | 0.02 | 0.101 | 0 | 0 | 8 | M | 2 |  |  |  | ROZPOCET | [5 empty] | 0 | 0 | 0 | 0 | 0 | 1 | 0 | 4
141 | K | 892233112 | Proplach kanalizačního potrubí DN od 40 do 70 |  |  | m | 7901.2 | 0 |  | 0 |  |  |  | základní | 0.082 | 647.8984 | 0 | 0 | 0 | 0 | 4 | K | 2 |  |  |  | ROZPOCET | [5 empty] | 0 | 0 | 0 | 0 | 0 | 1 | 0 | 4
|  |  | dp |  |  |  | 4030 | [14 empty] | VV | 2 | 2 | -1 | 0 | ROZPOCET
|  |  | PE_63 |  |  |  | 2896.8 | [14 empty] | VV | 2 | 2 | -1 | 0 | ROZPOCET
|  |  | PE_75 |  |  |  | 974.4 | [14 empty] | VV | 2 | 2 | -1 | 0 | ROZPOCET
[7 empty] | 0 | [14 empty] | VV | 2 | 2 | -1 | 0 | ROZPOCET
|  |  | Součet |  |  |  | 7901.2 | [14 empty] | VV | 2 | 4 | -1 | 1 | ROZPOCET
142 | K | 892241112 | Tlaková zkouška kanalizačního potrubí do 80 |  |  | m | 8189.2 | 0 |  | 0 |  |  |  | základní | 0.044 | 360.3248 | 0 | 0 | 0 | 0 | 4 | K | 2 |  |  |  | ROZPOCET | [5 empty] | 0 | 0 | 0 | 0 | 0 | 1 | 0 | 4
|  |  | dp |  |  |  | 4030 | [14 empty] | VV | 2 | 2 | -1 | 0 | ROZPOCET
|  |  | PE_63 |  |  |  | 2896.8 | [14 empty] | VV | 2 | 2 | -1 | 0 | ROZPOCET
|  |  | PE_75 |  |  |  | 974.4 | [14 empty] | VV | 2 | 2 | -1 | 0 | ROZPOCET
|  |  | PE_90 |  |  |  | 288 | [14 empty] | VV | 2 | 2 | -1 | 0 | ROZPOCET
|  |  | Součet |  |  |  | 8189.2 | [14 empty] | VV | 2 | 4 | -1 | 1 | ROZPOCET
143 | K | 892271112 | Tlaková zkouška kanalizačního potrubí DN 100 nebo 125 |  |  | m | 665.9 | 0 |  | 0 |  |  |  | základní | 0.044 | 29.2996 | 1.47e-07 | 9.7887e-05 | 0 | 0 | 4 | K | 2 |  |  |  | ROZPOCET | [5 empty] | 0 | 0 | 0 | 0 | 0 | 1 | 0 | 4
|  |  | PE_110 |  |  |  | 665.9 | [14 empty] | VV | 2 | 2 | -1 | 0 | ROZPOCET
|  |  | Součet |  |  |  | 665.9 | [14 empty] | VV | 2 | 4 | -1 | 1 | ROZPOCET
144 | K | 892273112 | Proplach kanalizačního potrubí DN od 80 do 125 |  |  | m | 953.9 | 0 |  | 0 |  |  |  | základní | 0.105 | 100.1595 | 5.88e-07 | 0.00056089 | 0 | 0 | 4 | K | 2 |  |  |  | ROZPOCET | [5 empty] | 0 | 0 | 0 | 0 | 0 | 1 | 0 | 4
|  |  | PE_90 |  |  |  | 288 | [14 empty] | VV | 2 | 2 | -1 | 0 | ROZPOCET
|  |  | PE_110 |  |  |  | 665.9 | [14 empty] | VV | 2 | 2 | -1 | 0 | ROZPOCET
|  |  | Součet |  |  |  | 953.9 | [14 empty] | VV | 2 | 4 | -1 | 1 | ROZPOCET
145 | K | 892372112 | Zabezpečení konců kanalizačního potrubí DN do 300 při tlakových zkouškách |  |  | kus | 14 | 0 |  | 0 |  |  |  | základní | 10.13 | 141.82 | 0.03152 | 0.44128 | 0 | 0 | 4 | K | 2 |  |  |  | ROZPOCET | [5 empty] | 0 | 0 | 0 | 0 | 0 | 1 | 0 | 4
146 | K | 893812213 | Osazení vodoměrné šachty hranaté z PP obetonované pro statické zatížení plochy do 1,1 m2 hl do 1,6 m |  |  | kus | 3 | 0 |  | 0 |  |  |  | základní | 4.781 | 14.343 | 2.0196 | 6.0587 | 0 | 0 | 4 | K | 2 |  |  |  | ROZPOCET | [5 empty] | 0 | 0 | 0 | 0 | 0 | 1 | 0 | 4
|  |  | 3 "vzdušníková" |  |  |  | 3 | [14 empty] | VV | 2 | 2 | -1 | 0 | ROZPOCET
|  | š | Součet |  |  |  | 3 | [14 empty] | VV | 2 | 4 | -1 | 1 | ROZPOCET
147 | M | 562305551 | šachta vzdušníková hranatá 1,0/1,1/1,6 m |  |  | kus | 3 | 0 |  | 0 |  |  |  | základní | 0 | 0 | 0.125 | 0.375 | 0 | 0 | 8 | M | 2 |  |  |  | ROZPOCET | [5 empty] | 0 | 0 | 0 | 0 | 0 | 1 | 0 | 4
148 | K | 895811266 | Montáž a dodávka domovní čerpací jímky plastové vč. technologie - 1m3 (čerpadlo s vodícími tyčemi a patkovým kolenem)Q=0,8l/s,H=90m, P=1.5kW |  |  | kpl | 214 | 0 |  | 0 |  |  |  | základní | 4.708 | 1007.512 | 0.08612 | 18.4297 | 0 | 0 | 4 | K | 2 |  |  |  | ROZPOCET | [5 empty] | 0 | 0 | 0 | 0 | 0 | 1 | 0 | 4
|  |  | 220-6 |  |  |  | 214 | [14 empty] | VV | 2 | 2 | -1 | 0 | ROZPOCET
|  | dčj_1 | Součet |  |  |  | 214 | [14 empty] | VV | 2 | 4 | -1 | 1 | ROZPOCET
149 | K | 895811286 | Montáž a dodávka domovní čerpací jímky plastové vč. technologie - 5m3 (čerpadla s vodícími tyčemi a patkovým kolenem) Q=3/s, H=36m, P= 4,5kW |  |  | kpl | 5 | 0 |  | 0 |  |  |  | základní | 4.708 | 23.54 | 0.08612 | 0.4306 | 0 | 0 | 4 | K | 2 |  |  |  | ROZPOCET | [5 empty] | 0 | 0 | 0 | 0 | 0 | 1 | 0 | 4
|  |  | 5 |  |  |  | 5 | [14 empty] | VV | 2 | 2 | -1 | 0 | ROZPOCET
|  | dčj_5 | Součet |  |  |  | 5 | [14 empty] | VV | 2 | 4 | -1 | 1 | ROZPOCET
150 | K | 899401111 | Osazení poklopů litinových ventilových |  |  | kus | 219 | 0 |  | 0 |  |  |  | základní | 0.772 | 169.068 | 0.059816 | 13.0997 | 0 | 0 | 4 | K | 2 |  |  |  | ROZPOCET | [5 empty] | 0 | 0 | 0 | 0 | 0 | 1 | 0 | 4
151 | M | 165013700001 | POKLOP ULIČNÍ TĚŽKÝ KANÁL |  |  | kus | 219 | 0 |  | 0 |  |  |  | základní | 0 | 0 | 0.006 | 1.314 | 0 | 0 | 8 | M | 2 |  |  |  | ROZPOCET | [5 empty] | 0 | 0 | 0 | 0 | 0 | 1 | 0 | 4
152 | M | 348100000000 | PODKLAD. DESKA UNI |  |  | kus | 219 | 0 |  | 0 |  |  |  | základní | 0 | 0 | 0.001 | 0.219 | 0 | 0 | 8 | M | 2 |  |  |  | ROZPOCET | [5 empty] | 0 | 0 | 0 | 0 | 0 | 1 | 0 | 4
153 | K | 899401113 | Osazení poklopů litinových hydrantových |  |  | kus | 15 | 0 |  | 0 |  |  |  | základní | 1.182 | 17.73 | 0.30704 | 4.6056 | 0 | 0 | 4 | K | 2 |  |  |  | ROZPOCET | [5 empty] | 0 | 0 | 0 | 0 | 0 | 1 | 0 | 4
|  |  | 8 "proplachovací souprava DN 50 " |  |  |  | 8 | [14 empty] | VV | 2 | 2 | -1 | 0 | ROZPOCET
|  |  | 1 "proplachovací souprava DN 80 " |  |  |  | 1 | [14 empty] | VV | 2 | 2 | -1 | 0 | ROZPOCET
|  |  | 6 "trubka proplachuDN 50 " |  |  |  | 6 | [14 empty] | VV | 2 | 2 | -1 | 0 | ROZPOCET
|  |  | Součet |  |  |  | 15 | [14 empty] | VV | 2 | 4 | -1 | 1 | ROZPOCET
154 | M | 195000000000 | POKLOP K PODZEMNÍ HYDRANT HAWLE DN LITINA |  |  | kus | 15 | 0 |  | 0 |  |  |  | základní | 0 | 0 | 0.032 | 0.48 | 0 | 0 | 8 | M | 2 |  |  |  | ROZPOCET | [5 empty] | 0 | 0 | 0 | 0 | 0 | 1 | 0 | 4
155 | M | 348200000000 | PODKLAD. DESKA POD HYDRANT.POKLOP |  |  | kus | 15 | 0 |  | 0 |  |  |  | základní | 0 | 0 | 0.001 | 0.015 | 0 | 0 | 8 | M | 2 |  |  |  | ROZPOCET | [5 empty] | 0 | 0 | 0 | 0 | 0 | 1 | 0 | 4
156 | K | 899712111 | Orientační tabulky na zdivu |  |  | kus | 219 | 0 |  | 0 |  |  |  | základní | 0.336 | 73.584 | 0.00031192 | 0.06831 | 0 | 0 | 4 | K | 2 |  |  |  | ROZPOCET | [5 empty] | 0 | 0 | 0 | 0 | 0 | 1 | 0 | 4
157 | K | 899401112 | Osazení poklopů litinových šoupátkových |  |  | kus | 7 | 0 |  | 0 |  |  |  | základní | 0.863 | 6.041 | 0.115 | 0.80498 | 0 | 0 | 4 | K | 2 |  |  |  | ROZPOCET | [5 empty] | 0 | 0 | 0 | 0 | 0 | 1 | 0 | 4
|  |  | 2 "DN 65" |  |  |  | 2 | [14 empty] | VV | 2 | 2 | -1 | 0 | ROZPOCET
|  |  | 5 "DN 100" |  |  |  | 5 | [14 empty] | VV | 2 | 2 | -1 | 0 | ROZPOCET
|  |  | Součet |  |  |  | 7 | [14 empty] | VV | 2 | 4 | -1 | 1 | ROZPOCET
158 | M | 950205010000 | SOUPRAVA ZEMNÍ TELESKOPICKÁ E2-1,3 -1,8 DN 50-100 |  |  | kus | 7 | 0 |  | 0 |  |  |  | základní | 0 | 0 | 0.007 | 0.049 | 0 | 0 | 8 | M | 2 |  |  |  | ROZPOCET | [5 empty] | 0 | 0 | 0 | 0 | 0 | 1 | 0 | 4
159 | M | 205000000000 | POKLOP TELESKOPICKÝ PRO ŠOUP. |  |  | kus | 7 | 0 |  | 0 |  |  |  | základní | 0 | 0 | 0.012 | 0.084 | 0 | 0 | 8 | M | 2 |  |  |  | ROZPOCET | [5 empty] | 0 | 0 | 0 | 0 | 0 | 1 | 0 | 4
160 | M | 348100000000 | PODKLAD. DESKA UNI |  |  | kus | 7 | 0 |  | 0 |  |  |  | základní | 0 | 0 | 0.001 | 0.007 | 0 | 0 | 8 | M | 2 |  |  |  | ROZPOCET | [5 empty] | 0 | 0 | 0 | 0 | 0 | 1 | 0 | 4
161 | K | 899911101 | Kluzná objímka výšky 25 mm vnějšího průměru potrubí do 183 mm |  |  | kus | 71 | 0 |  | 0 |  |  |  | základní | 0.083 | 5.893 | 8e-05 | 0.00568 | 0 | 0 | 4 | K | 2 |  |  |  | ROZPOCET | [5 empty] | 0 | 0 | 0 | 0 | 0 | 1 | 0 | 4
|  |  | 13+20+11"podvrty" |  |  |  | 44 | [14 empty] | VV | 2 | 2 | -1 | 0 | ROZPOCET
|  |  | 8+19 "pod kom" |  |  |  | 27 | [14 empty] | VV | 2 | 2 | -1 | 0 | ROZPOCET
|  |  | Součet |  |  |  | 71 | [14 empty] | VV | 2 | 4 | -1 | 1 | ROZPOCET
162 | K | 899911133 | Kluzná objímka výšky 60 mm vnějšího průměru potrubí do 222 mm |  |  | kus | 5 | 0 |  | 0 |  |  |  | základní | 0.083 | 0.415 | 0.00023 | 0.00115 | 0 | 0 | 4 | K | 2 |  |  |  | ROZPOCET | [5 empty] | 0 | 0 | 0 | 0 | 0 | 1 | 0 | 4
|  |  | po1,5m | [18 empty] | VV | 2 | 1 | -1 | 0 | ROZPOCET
|  |  | 5 "pod kom" |  |  |  | 5 | [14 empty] | VV | 2 | 2 | -1 | 1 | ROZPOCET
163 | K | 899913122 | Uzavírací manžeta chráničky potrubí DN 50 x 100 |  |  | kus | 4 | 0 |  | 0 |  |  |  | základní | 0.066 | 0.264 | 0.0002 | 0.0008 | 0 | 0 | 4 | K | 2 |  |  |  | ROZPOCET | [5 empty] | 0 | 0 | 0 | 0 | 0 | 1 | 0 | 4
164 | K | 899913131 | Uzavírací manžeta chráničky potrubí DN 80 x 100 |  |  | kus | 6 | 0 |  | 0 |  |  |  | základní | 0.083 | 0.498 | 0.00022 | 0.00132 | 0 | 0 | 4 | K | 2 |  |  |  | ROZPOCET | [5 empty] | 0 | 0 | 0 | 0 | 0 | 1 | 0 | 4
165 | K | 899913134 | Uzavírací manžeta chráničky potrubí DN 80 x 200 |  |  | kus | 2 | 0 |  | 0 |  |  |  | základní | 0.083 | 0.166 | 0.00066 | 0.00132 | 0 | 0 | 4 | K | 2 |  |  |  | ROZPOCET | [5 empty] | 0 | 0 | 0 | 0 | 0 | 1 | 0 | 4
| 9 - Ostatní konstrukce a práce-bourání | [8 empty] | 0 | [5 empty] | 2316.1736 |  | 0.40802 |  | 0 | 1 | D | 1 |  |  |  | ROZPOCET | [11 empty] | 0
166 | K | 919731122 | Zarovnání styčné plochy podkladu nebo krytu živičného tl do 100 mm |  |  | m | 7426.2 | 0 |  | 0 |  |  |  | základní | 0.093 | 690.6366 | 0 | 0 | 0 | 0 | 4 | K | 2 |  |  |  | ROZPOCET | [5 empty] | 0 | 0 | 0 | 0 | 0 | 1 | 0 | 4
|  |  | místní komunikace | [18 empty] | VV | 2 | 1 | -1 | 0 | ROZPOCET
|  |  | 259,6 "KV 1" |  |  |  | 259.6 | [14 empty] | VV | 2 | 2 | -1 | 0 | ROZPOCET
|  |  | 175,1 "KV 2" |  |  |  | 175.1 | [14 empty] | VV | 2 | 2 | -1 | 0 | ROZPOCET
|  |  | 57,2 "KV 3" |  |  |  | 57.2 | [14 empty] | VV | 2 | 2 | -1 | 0 | ROZPOCET
|  |  | 0 "KV 4" |  |  |  | 0 | [14 empty] | VV | 2 | 2 | 0 | 0 | ROZPOCET
|  |  | 284,5 "KV 5" |  |  |  | 284.5 | [14 empty] | VV | 2 | 2 | -1 | 0 | ROZPOCET
|  |  | 67,9 "KV 6" |  |  |  | 67.9 | [14 empty] | VV | 2 | 2 | -1 | 0 | ROZPOCET
|  |  | 167,6 "KV 7" |  |  |  | 167.6 | [14 empty] | VV | 2 | 2 | -1 | 0 | ROZPOCET
|  |  | 0 "KV 8" |  |  |  | 0 | [14 empty] | VV | 2 | 2 | -1 | 0 | ROZPOCET
|  |  | 0 "KV 9" |  |  |  | 0 | [14 empty] | VV | 2 | 2 | -1 | 0 | ROZPOCET
|  |  | 0 "KV 10" |  |  |  | 0 | [14 empty] | VV | 2 | 2 | -1 | 0 | ROZPOCET
|  |  | 388,8 "KV 11" |  |  |  | 388.8 | [14 empty] | VV | 2 | 2 | -1 | 0 | ROZPOCET
|  |  | 198,3 "KV 12" |  |  |  | 198.3 | [14 empty] | VV | 2 | 2 | -1 | 0 | ROZPOCET
|  |  | 71,1 "KV 13" |  |  |  | 71.1 | [14 empty] | VV | 2 | 2 | -1 | 0 | ROZPOCET
|  | asf | Mezisoučet |  |  |  | 1670.1 | [14 empty] | VV | 2 | 3 | -1 | 0 | ROZPOCET
[7 empty] | 0 | [14 empty] | VV | 2 | 2 | -1 | 0 | ROZPOCET
|  |  | krajské komunikace - sús | [18 empty] | VV | 2 | 1 | -1 | 0 | ROZPOCET
|  |  | 808,9 "KV 1" |  |  |  | 808.9 | [14 empty] | VV | 2 | 2 | -1 | 0 | ROZPOCET
|  |  | 555,1 "KV 2" |  |  |  | 555.1 | [14 empty] | VV | 2 | 2 | -1 | 0 | ROZPOCET
|  |  | 70,9 "KV 3" |  |  |  | 70.9 | [14 empty] | VV | 2 | 2 | -1 | 0 | ROZPOCET
|  |  | 434,8-pr_75 "KV 4" |  |  |  | 407 | [14 empty] | VV | 2 | 2 | -1 | 0 | ROZPOCET
|  |  | 201,1 "KV 10" |  |  |  | 201.1 | [14 empty] | VV | 2 | 2 | -1 | 0 | ROZPOCET
|  | sús | Mezisoučet |  |  |  | 2043 | [14 empty] | VV | 2 | 3 | -1 | 0 | ROZPOCET
[7 empty] | 0 | [14 empty] | VV | 2 | 2 | -1 | 0 | ROZPOCET
[7 empty] | 0 | [14 empty] | VV | 2 | 2 | -1 | 0 | ROZPOCET
|  |  | asf*2 |  |  |  | 3340.2 | [14 empty] | VV | 2 | 2 | -1 | 0 | ROZPOCET
|  |  | sús*2 |  |  |  | 4086 | [14 empty] | VV | 2 | 2 | -1 | 0 | ROZPOCET
|  |  | Mezisoučet |  |  |  | 7426.2 | [14 empty] | VV | 2 | 3 | -1 | 1 | ROZPOCET
167 | K | 919735112 | Řezání stávajícího živičného krytu hl do 100 mm |  |  | m | 7426.2 | 0 |  | 0 |  |  |  | základní | 0.155 | 1151.061 | 2.0702e-06 | 0.015374 | 0 | 0 | 4 | K | 2 |  |  |  | ROZPOCET | [5 empty] | 0 | 0 | 0 | 0 | 0 | 1 | 0 | 4
168 | K | 953171024 | Osazování poklopů litinových nebo ocelových hmotnosti přes 150 kg |  |  | kus | 3 | 0 |  | 0 |  |  |  | základní | 1.628 | 4.884 | 0.006882 | 0.020646 | 0 | 0 | 4 | K | 2 |  |  |  | ROZPOCET | [5 empty] | 0 | 0 | 0 | 0 | 0 | 1 | 0 | 4
169 | M | 552434401 | poklop na vstupní šachtu litinový 600 x 600mm D 400 vodotěsný, uzamykatelný |  |  | kus | 3 | 0 |  | 0 |  |  |  | základní | 0 | 0 | 0.124 | 0.372 | 0 | 0 | 8 | M | 2 |  |  |  | ROZPOCET | [5 empty] | 0 | 0 | 0 | 0 | 0 | 1 | 0 | 4
170 | K | 979071111 | Očištění dlažebních kostek velkých s původním spárováním kamenivem těženým |  |  | m2 | 158.64 | 0 |  | 0 |  |  |  | základní | 0.09 | 14.2776 | 0 | 0 | 0 | 0 | 4 | K | 2 |  |  |  | ROZPOCET | [5 empty] | 0 | 0 | 0 | 0 | 0 | 1 | 0 | 4
171 | K | 997221551 | Vodorovná doprava suti ze sypkých materiálů do 1 km |  |  | t | 4394.293 | 0 |  | 0 |  |  |  | základní | 0.03 | 131.8288 | 0 | 0 | 0 | 0 | 4 | K | 2 |  |  |  | ROZPOCET | [5 empty] | 0 | 0 | 0 | 0 | 0 | 1 | 0 | 4
172 | K | 997221559 | Příplatek ZKD 1 km u vodorovné dopravy suti ze sypkých materiálů |  |  | t | 43942.93 | 0 |  | 0 |  |  |  | základní | 0.002 | 87.8859 | 0 | 0 | 0 | 0 | 4 | K | 2 |  |  |  | ROZPOCET | [5 empty] | 0 | 0 | 0 | 0 | 0 | 1 | 0 | 4
173 | K | 997221845 | Poplatek za uložení odpadu z asfaltových povrchů na skládce (skládkovné) |  |  | t | 4394.293 | 0 |  | 0 |  |  |  | základní | 0 | 0 | 0 | 0 | 0 | 0 | 4 | K | 2 |  |  |  | ROZPOCET | [5 empty] | 0 | 0 | 0 | 0 | 0 | 1 | 0 | 4
| 99 - Přesun hmot | [8 empty] | 0 | [5 empty] | 235.5997 |  | 0 |  | 0 | 1 | D | 2 |  |  |  | ROZPOCET | [11 empty] | 0
174 | K | 998276101 | Přesun hmot pro trubní vedení z trub z plastických hmot otevřený výkop |  |  | t | 159.189 | 0 |  | 0 |  |  |  | základní | 1.48 | 235.5997 | 0 | 0 | 0 | 0 | 4 | K | 3 |  |  |  | ROZPOCET | [5 empty] | 0 | 0 | 0 | 0 | 0 | 1 | 0 | 4
| M - Práce a dodávky M | [8 empty] | 0 | [5 empty] | 659.1332 |  | 2.0885 |  | 0 | 3 | D | 0 |  |  |  | ROZPOCET | [11 empty] | 0
| 21-M - Elektromontáže | [8 empty] | 0 | [5 empty] | 610.0923 |  | 1.5002 |  | 0 | 3 | D | 1 |  |  |  | ROZPOCET | [11 empty] | 0
175 | K | 210021063 | Osazení výstražné fólie z PVC |  |  | m | 8815.55 | 0 |  | 0 |  |  |  | základní | 0.023 | 202.7577 | 0 | 0 | 0 | 0 | 64 | K | 2 |  |  |  | ROZPOCET | [5 empty] | 0 | 0 | 0 | 0 | 0 | 1 | 0 | 64
|  |  | tk-pr |  |  |  | 4785.55 | [14 empty] | VV | 2 | 2 | -1 | 0 | ROZPOCET
|  |  | dp |  |  |  | 4030 | [14 empty] | VV | 2 | 2 | -1 | 0 | ROZPOCET
|  |  | Součet |  |  |  | 8815.55 | [14 empty] | VV | 2 | 4 | -1 | 1 | ROZPOCET
176 | M | 272443844 | fólie signální perforovaná šedá š. 25cm |  |  | m | 8815.55 | 0 |  | 0 |  |  |  | základní | 0 | 0 | 0.00013 | 1.146 | 0 | 0 | 128 | M | 2 |  |  |  | ROZPOCET | [5 empty] | 0 | 0 | 0 | 0 | 0 | 1 | 0 | 128
177 | K | 210800525 | Montáž měděných vodičů CY, HO5V, HO7V, NYY, YY 2,5 mm2 uložených volně |  |  | m | 8855.1 | 0 |  | 0 |  |  |  | základní | 0.046 | 407.3346 | 0 | 0 | 0 | 0 | 64 | K | 2 |  |  |  | ROZPOCET | [5 empty] | 0 | 0 | 0 | 0 | 0 | 1 | 0 | 64
|  |  | dp |  |  |  | 4030 | [14 empty] | VV | 2 | 2 | -1 | 0 | ROZPOCET
|  |  | tk |  |  |  | 4825.1 | [14 empty] | VV | 2 | 2 | -1 | 0 | ROZPOCET
|  |  | Součet |  |  |  | 8855.1 | [14 empty] | VV | 2 | 4 | -1 | 1 | ROZPOCET
178 | M | 341410240 | vodič silový s Cu jádrem CY pocínovaný 2,50 mm2 |  |  | m | 8855.1 | 0 |  | 0 |  |  |  | základní | 0 | 0 | 4e-05 | 0.3542 | 0 | 0 | 128 | M | 2 |  |  |  | ROZPOCET | [5 empty] | 0 | 0 | 0 | 0 | 0 | 1 | 0 | 128
| 23-M - Montáže potrubí | [8 empty] | 0 | [5 empty] | 49.0409 |  | 0.58826 |  | 0 | 3 | D | 1 |  |  |  | ROZPOCET | [11 empty] | 0
179 | K | 230180029 | Montáž potrubí plastická hmota trouby PE, PP D 110 mm, tl 10,0 mm |  |  | m | 64.55 | 0 |  | 0 |  |  |  | základní | 0.247 | 15.9438 | 0 | 0 | 0 | 0 | 64 | K | 2 |  |  |  | ROZPOCET | [5 empty] | 0 | 0 | 0 | 0 | 0 | 1 | 0 | 64
|  |  | pr |  |  |  | 39.55 | [14 empty] | VV | 2 | 2 | -1 | 0 | ROZPOCET
|  |  | 18 "D 63 - kom" |  |  |  | 18 | [14 empty] | VV | 2 | 2 | -1 | 0 | ROZPOCET
|  |  | 7 "D 75 - kom" |  |  |  | 7 | [14 empty] | VV | 2 | 2 | -1 | 0 | ROZPOCET
|  |  | Součet |  |  |  | 64.55 | [14 empty] | VV | 2 | 4 | -1 | 1 | ROZPOCET
180 | M | 286136870 | potrubí kanalizační tlakové PE100 SDR 11 110 x 10,0 mm |  |  | m | 65.518 | 0 |  | 0 |  |  |  | základní | 0 | 0 | 0.00318 | 0.20835 | 0 | 0 | 128 | M | 2 |  |  |  | ROZPOCET | [5 empty] | 0 | 0 | 0 | 0 | 0 | 1 | 0 | 128
181 | K | 230180041 | Montáž potrubí plastická hmota trouby PE, PP D 160 mm, tl 14,7 mm |  |  | m | 5.5 | 0 |  | 0 |  |  |  | základní | 0.395 | 2.1725 | 0 | 0 | 0 | 0 | 64 | K | 2 |  |  |  | ROZPOCET | [5 empty] | 0 | 0 | 0 | 0 | 0 | 1 | 0 | 64
|  |  | podchody komunikací překopem | [18 empty] | VV | 2 | 1 | -1 | 0 | ROZPOCET
|  |  | 5,5 "KV 1" |  |  |  | 5.5 | [14 empty] | VV | 2 | 2 | -1 | 0 | ROZPOCET
|  |  | Součet |  |  |  | 5.5 | [14 empty] | VV | 2 | 4 | -1 | 1 | ROZPOCET
182 | M | 286136890 | potrubí kanalizační tlakové PE100 SDR 11 160 x 14,6 mm |  |  | m | 5.583 | 0 |  | 0 |  |  |  | základní | 0 | 0 | 0.00663 | 0.037015 | 0 | 0 | 128 | M | 2 |  |  |  | ROZPOCET | [5 empty] | 0 | 0 | 0 | 0 | 0 | 1 | 0 | 128
183 | K | 230200116 | Nasunutí potrubní sekce do ocelové chráničky DN 50 |  |  | m | 29.75 | 0 |  | 0 |  |  |  | základní | 0.415 | 12.3462 | 0.00486 | 0.14458 | 0 | 0 | 64 | K | 2 |  |  |  | ROZPOCET | [5 empty] | 0 | 0 | 0 | 0 | 0 | 1 | 0 | 64
|  |  | pr_63 |  |  |  | 11.75 | [14 empty] | VV | 2 | 2 | -1 | 0 | ROZPOCET
|  |  | 18 "D 63 - kom" |  |  |  | 18 | [14 empty] | VV | 2 | 2 | -1 | 0 | ROZPOCET
|  |  | Součet |  |  |  | 29.75 | [14 empty] | VV | 2 | 4 | -1 | 1 | ROZPOCET
184 | K | 230200117 | Nasunutí potrubní sekce do ocelové chráničky DN 80 |  |  | m | 40.3 | 0 |  | 0 |  |  |  | základní | 0.461 | 18.5783 | 0.0049208 | 0.19831 | 0 | 0 | 64 | K | 2 |  |  |  | ROZPOCET | [5 empty] | 0 | 0 | 0 | 0 | 0 | 1 | 0 | 64
|  |  | pr_75 |  |  |  | 27.8 | [14 empty] | VV | 2 | 2 | -1 | 0 | ROZPOCET
|  |  | 5,5 "D 90 - kom" |  |  |  | 5.5 | [14 empty] | VV | 2 | 2 | -1 | 0 | ROZPOCET
|  |  | 7 "D 75 - kom" |  |  |  | 7 | [14 empty] | VV | 2 | 2 | -1 | 0 | ROZPOCET
|  |  | Součet |  |  |  | 40.3 | [14 empty] | VV | 2 | 4 | -1 | 1 | ROZPOCET
| OST - Ostatní | [8 empty] | 0 | [5 empty] | 0 |  | 0 |  | 0 | 4 | D | 0 |  |  |  | ROZPOCET | [11 empty] | 0
| O01 - Ostatní | [8 empty] | 0 | [5 empty] | 0 |  | 0 |  | 0 | 4 | D | 1 |  |  |  | ROZPOCET | [11 empty] | 0
185 | K | 001001001 | Geodetické zaměření |  |  | m | 8855.1 | 0 |  | 0 |  |  |  | základní | 0 | 0 | 0 | 0 | 0 | 0 | 512 | K | 2 |  |  |  | ROZPOCET | [5 empty] | 0 | 0 | 0 | 0 | 0 | 1 | 0 | 512
|  |  | PE_63 "d63" |  |  |  | 2896.8 | [14 empty] | VV | 2 | 2 | -1 | 0 | ROZPOCET
|  |  | PE_75 "d75" |  |  |  | 974.4 | [14 empty] | VV | 2 | 2 | -1 | 0 | ROZPOCET
|  |  | PE_90 "d90" |  |  |  | 288 | [14 empty] | VV | 2 | 2 | -1 | 0 | ROZPOCET
|  |  | PE_110 "d110" |  |  |  | 665.9 | [14 empty] | VV | 2 | 2 | -1 | 0 | ROZPOCET
[7 empty] | 0 | [14 empty] | VV | 2 | 2 | -1 | 0 | ROZPOCET
|  | tk | Součet |  |  |  | 4825.1 | [14 empty] | VV | 2 | 4 | -1 | 0 | ROZPOCET
[7 empty] | 0 | [14 empty] | VV | 2 | 2 | -1 | 0 | ROZPOCET
|  | dp | PE_40 |  |  |  | 4030 | [14 empty] | VV | 2 | 2 | -1 | 0 | ROZPOCET
[7 empty] | 0 | [14 empty] | VV | 2 | 2 | -1 | 0 | ROZPOCET
|  |  | tk+dp |  |  |  | 8855.1 | [14 empty] | VV | 2 | 2 | -1 | 1 | ROZPOCET
| VP - Vícepráce | [8 empty] | 0 | [11 empty] | D | 0 |  |  |  | PN | [11 empty] | 0
| K | [8 empty] | 0 |  |  |  | základní | [7 empty] | PN | 1 |  |  |  | PN | [5 empty] | 0 | 0 | 0 | 0 | 0 | 1 | 0
| K | [8 empty] | 0 |  |  |  | základní | [7 empty] | PN | 1 |  |  |  | PN | [5 empty] | 0 | 0 | 0 | 0 | 0 | 1 | 0
| K | [8 empty] | 0 |  |  |  | základní | [7 empty] | PN | 1 |  |  |  | PN | [5 empty] | 0 | 0 | 0 | 0 | 0 | 1 | 0
| K | [8 empty] | 0 |  |  |  | základní | [7 empty] | PN | 1 |  |  |  | PN | [5 empty] | 0 | 0 | 0 | 0 | 0 | 1 | 0
| K | [8 empty] | 0 |  |  |  | základní | [7 empty] | PN | 1 |  |  |  | PN | [5 empty] | 0 | 0 | 0 | 0 | 0 | 1 | 0

## 01 - SO 02.1 - Železobeto...
| List obsahuje: |  | 1) Krycí list rozpočtu |  | 2) Rekapitulace rozpočtu |  |  | 3) Rozpočet |  |  | Zpět na list: | Rekapitulace stavby
optimalizováno pro tisk sestav ve formátu A4 - na výšku | [11 empty] | >> skryté sloupce << | [9 empty] | {1500F80C-61BD-47E2-87EB-0026B91C7BD9} | [5 empty] | skl | odvoz na skládku | m3 | 396,627 | 2
[22 empty] | 2 | [5 empty] | št | štětovnice | m | 49,7 | 2
KRYCÍ LIST ROZPOČTU | [12 empty] | v --- níže se nacházejí doplnkové a pomocné údaje k sestavám --- v | [8 empty] | False | [5 empty] | v | výkop jam | m3 | 523,107 | 2
| Stavba: |  | Tatce - tlaková kanalizace a ČOV 600EO
| Objekt: |  | 02 - SO 02 - Čistírna odpadních vod
| Časť: |  | 01 - SO 02.1 - Železobetonové nádrže
| Místo: |  | Tatce | [5 empty] | Datum: |  | 15.05.2013
| Objednavatel: | [7 empty] | IČ:
|  | Obecní úřad Tatce 81, 289 Pečky | [6 empty] | DIČ:
| Zhotovitel: | [7 empty] | IČ: |  | Vyplň údaj
|  | Vyplň údaj | [6 empty] | DIČ: |  | Vyplň údaj
| Projektant: | [7 empty] | IČ:
|  | ING. I. FIALA - PROJEKTY | [6 empty] | DIČ:
| Zpracovatel: | [7 empty] | IČ:
DIČ:
| Náklady z rozpočtu | [7 empty] | 0
| Ostatní náklady | [7 empty] | 0
| Cena bez DPH | [7 empty] | 0
| DPH | základní | 21% | ze | 0 |  |  |  | 0
|  | snížená | 15% | ze | 0 |  |  |  | 0
|  | zákl. přenesená | 21% | ze | 0 |  |  |  | 0
|  | sníž. přenesená | 15% | ze | 0 |  |  |  | 0
|  | nulová | 0% | ze | 0 |  |  |  | 0
| Cena s DPH |  |  | v | CZK |  |  | 0
| Projektant |  |  |  |  | Zpracovatel
| Datum a podpis: |  |  | Razítko |  | Datum a podpis: |  |  |  | Razítko
| Objednavatel |  |  |  |  | Zhotovitel
| Datum a podpis: |  |  | Razítko |  | Datum a podpis: |  |  |  | Razítko
REKAPITULACE ROZPOČTU
Stavba: |  |  | Tatce - tlaková kanalizace a ČOV 600EO
Objekt: |  |  | 02 - SO 02 - Čistírna odpadních vod
Časť: |  |  | 01 - SO 02.1 - Železobetonové nádrže
Místo: |  |  | Tatce |  |  |  | Datum: |  | 15.05.2013
Objednavatel: |  |  | Obecní úřad Tatce 81, 289 Pečky |  |  |  | Projektant: |  | ING. I. FIALA - PROJEKTY
Zhotovitel: |  |  | Vyplň údaj |  |  |  | Zpracovatel:
Kód - Popis | [9 empty] | Cena celkem [CZK]
1) Náklady z rozpočtu | [9 empty] | 0 | [12 empty] | -1
| HSV - Práce a dodávky HSV | [8 empty] | 0
| 1 - Zemní práce | [8 empty] | 0
| 2 - Zakládání | [8 empty] | 0
| 3 - Svislé a kompletní konstrukce | [8 empty] | 0
| 6 - Úpravy povrchů, podlahy a osazování výplní | [8 empty] | 0
| 9 - Ostatní konstrukce a práce-bourání | [8 empty] | 0
| 99 - Přesun hmot | [8 empty] | 0
| PSV - Práce a dodávky PSV | [8 empty] | 0
| 711 - Izolace proti vodě, vlhkosti a plynům | [8 empty] | 0
| 713 - Izolace tepelné | [8 empty] | 0
| 781 - Dokončovací práce - obklady keramické | [8 empty] | 0
| VP - Vícepráce | [8 empty] | 0
2) Ostatní náklady | [9 empty] | 0 |  |  |  | DPH
| Zařízení staveniště | [8 empty] | 0 |  |  |  | základní | [12 empty] | VRN | [5 empty] | 0 | 0 | 0 | 0 | 0 | 1
| Mimostav. doprava | [8 empty] | 0 |  |  |  | základní | [12 empty] | VRN | [5 empty] | 0 | 0 | 0 | 0 | 0 | 1
| Územní vlivy | [8 empty] | 0 |  |  |  | základní | [12 empty] | VRN | [5 empty] | 0 | 0 | 0 | 0 | 0 | 1
| Provozní vlivy | [8 empty] | 0 |  |  |  | základní | [12 empty] | VRN | [5 empty] | 0 | 0 | 0 | 0 | 0 | 1
| Ostatní | [8 empty] | 0 |  |  |  | základní | [12 empty] | VRN | [5 empty] | 0 | 0 | 0 | 0 | 0 | 1
| Kompletační činnosť | [8 empty] | 0 |  |  |  | základní | [12 empty] | KOMPLETACNA | [5 empty] | 0 | 0 | 0 | 0 | 0 | 1
Celkové náklady za stavbu 1) + 2) | [7 empty] | 0
ROZPOČET
Stavba: |  |  | Tatce - tlaková kanalizace a ČOV 600EO
Objekt: |  |  | 02 - SO 02 - Čistírna odpadních vod
Časť: |  |  | 01 - SO 02.1 - Železobetonové nádrže
Místo: |  |  | Tatce |  |  |  | Datum: |  | 15.05.2013
Objednavatel: |  |  | Obecní úřad Tatce 81, 289 Pečky |  |  |  | Projektant: |  | ING. I. FIALA - PROJEKTY
Zhotovitel: |  |  | Vyplň údaj |  |  |  | Zpracovatel:
PČ | Typ | Kód | Popis |  |  | MJ | Množství | J.cena [CZK] |  | Cena celkem [CZK] |  |  | Poznámka | DPH | J. Nh [h] | Nh celkom [h] | J. hmotnost [t] | Hmotnost celkem [t] | J. suť [t] | Suť Celkem [t]
Náklady z rozpočtu | [9 empty] | 0 | [5 empty] | 6737.8165 |  | 595.2409 |  | 0 |  | D | -1 | [15 empty] | 0
| HSV - Práce a dodávky HSV | [8 empty] | 0 | [5 empty] | 6603.5067 |  | 590.7516 |  | 0 | 1 | D | 0 |  |  |  | ROZPOCET | [11 empty] | 0
| 1 - Zemní práce | [8 empty] | 0 | [5 empty] | 2884.9413 |  | 48.3576 |  | 0 | 1 | D | 1 |  |  |  | ROZPOCET | [11 empty] | 0
1 | K | 115101201 | Čerpání vody na dopravní výšku do 10 m průměrný přítok do 500 l/min |  |  | hr | 840 | 0 |  | 0 |  |  |  | základní | 0.203 | 170.52 | 4e-05 | 0.0336 | 0 | 0 | 4 | K | 2 |  |  |  | ROZPOCET | [5 empty] | 0 | 0 | 0 | 0 | 0 | 1 | 0 | 4
2 | K | 115101301 | Pohotovost čerpací soupravy pro dopravní výšku do 10 m přítok do 500 l/min |  |  | d | 35 | 0 |  | 0 |  |  |  | základní | 0 | 0 | 0 | 0 | 0 | 0 | 4 | K | 2 |  |  |  | ROZPOCET | [5 empty] | 0 | 0 | 0 | 0 | 0 | 1 | 0 | 4
3 | K | 131101202 | Hloubení jam zapažených v hornině tř. 1 a 2 objemu do 1000 m3 |  |  | m3 | 209.243 | 0 |  | 0 |  |  |  | základní | 0.466 | 97.5072 | 0 | 0 | 0 | 0 | 4 | K | 2 |  |  |  | ROZPOCET | [5 empty] | 0 | 0 | 0 | 0 | 0 | 1 | 0 | 4
|  |  | (10,1+0,8*2)*(11,55+0,8*2)*3,4 |  |  |  | 523.107 | [14 empty] | VV | 2 | 2 | -1 | 0 | ROZPOCET
|  | v | Součet |  |  |  | 523.107 | [14 empty] | VV | 2 | 4 | -1 | 0 | ROZPOCET
|  |  | v*0,4 |  |  |  | 209.2428 | [14 empty] | VV | 2 | 2 | -1 | 1 | ROZPOCET
4 | K | 131201202 | Hloubení jam zapažených v hornině tř. 3 objemu do 1000 m3 |  |  | m3 | 209.243 | 0 |  | 0 |  |  |  | základní | 1.556 | 325.5821 | 0 | 0 | 0 | 0 | 4 | K | 2 |  |  |  | ROZPOCET | [5 empty] | 0 | 0 | 0 | 0 | 0 | 1 | 0 | 4
|  |  | v*0,4 |  |  |  | 209.2428 | [14 empty] | VV | 2 | 2 | -1 | 1 | ROZPOCET
5 | K | 131201209 | Příplatek za lepivost u hloubení jam zapažených v hornině tř. 3 |  |  | m3 | 209.243 | 0 |  | 0 |  |  |  | základní | 0.107 | 22.389 | 0 | 0 | 0 | 0 | 4 | K | 2 |  |  |  | ROZPOCET | [5 empty] | 0 | 0 | 0 | 0 | 0 | 1 | 0 | 4
6 | K | 131301202 | Hloubení jam zapažených v hornině tř. 4 objemu do 1000 m3 |  |  | m3 | 104.621 | 0 |  | 0 |  |  |  | základní | 2.127 | 222.5289 | 0 | 0 | 0 | 0 | 4 | K | 2 |  |  |  | ROZPOCET | [5 empty] | 0 | 0 | 0 | 0 | 0 | 1 | 0 | 4
|  |  | v*0,2 |  |  |  | 104.6214 | [14 empty] | VV | 2 | 2 | -1 | 1 | ROZPOCET
7 | K | 131301209 | Příplatek za lepivost u hloubení jam zapažených v hornině tř. 4 |  |  | m3 | 104.621 | 0 |  | 0 |  |  |  | základní | 0.154 | 16.1116 | 0 | 0 | 0 | 0 | 4 | K | 2 |  |  |  | ROZPOCET | [5 empty] | 0 | 0 | 0 | 0 | 0 | 1 | 0 | 4
8 | K | 151712111 | Převázka ocelová zdvojená pro kotvení záporového pažení |  |  | m | 49.7 | 0 |  | 0 |  |  |  | základní | 3.134 | 155.7598 | 0.15633 | 7.7696 | 0 | 0 | 4 | K | 2 |  |  |  | ROZPOCET | [5 empty] | 0 | 0 | 0 | 0 | 0 | 1 | 0 | 4
|  |  | ((10,1+0,8*2)+(11,55+0,8*2))*2 |  |  |  | 49.7 | [14 empty] | VV | 2 | 2 | -1 | 0 | ROZPOCET
|  | št | Součet |  |  |  | 49.7 | [14 empty] | VV | 2 | 4 | -1 | 1 | ROZPOCET
9 | K | 153112111 | Nastražení ocelových štětovnic dl do 10 m ve standardních podmínkách z terénu |  |  | m2 | 447.3 | 0 |  | 0 |  |  |  | základní | 0.542 | 242.4366 | 0.00015 | 0.067095 | 0 | 0 | 4 | K | 2 |  |  |  | ROZPOCET | [5 empty] | 0 | 0 | 0 | 0 | 0 | 1 | 0 | 4
|  |  | št*9 "hloubka 9m" |  |  |  | 447.3 | [14 empty] | VV | 2 | 2 | -1 | 1 | ROZPOCET
10 | K | 153112123 | Zaberanění ocelových štětovnic na dl do 12 m ve standardních podmínkách z terénu |  |  | m2 | 447.3 | 0 |  | 0 |  |  |  | základní | 1.82 | 814.086 | 0 | 0 | 0 | 0 | 4 | K | 2 |  |  |  | ROZPOCET | [5 empty] | 0 | 0 | 0 | 0 | 0 | 1 | 0 | 4
11 | M | 134422201 | štětovnice VL 602 |  |  | t | 40.481 | 0 |  | 0 |  |  |  | základní | 0 | 0 | 1 | 40.481 | 0 | 0 | 8 | M | 2 |  |  |  | ROZPOCET | [5 empty] | 0 | 0 | 0 | 0 | 0 | 1 | 0 | 4
12 | K | 153113113 | Vytažení ocelových štětovnic dl do 12 m zaberaněných do hl 12 m z terénu ve standardnich podmínkách |  |  | m2 | 447.3 | 0 |  | 0 |  |  |  | základní | 1.476 | 660.2148 | 0 | 0 | 0 | 0 | 4 | K | 2 |  |  |  | ROZPOCET | [5 empty] | 0 | 0 | 0 | 0 | 0 | 1 | 0 | 4
13 | K | 161101102 | Svislé přemístění výkopku z horniny tř. 1 až 4 hl výkopu do 4 m |  |  | m3 | 83.697 | 0 |  | 0 |  |  |  | základní | 0.519 | 43.4387 | 0 | 0 | 0 | 0 | 4 | K | 2 |  |  |  | ROZPOCET | [5 empty] | 0 | 0 | 0 | 0 | 0 | 1 | 0 | 4
|  |  | v*0,16 "do 4m, do 1000m3" |  |  |  | 83.6971 | [14 empty] | VV | 2 | 2 | -1 | 1 | ROZPOCET
14 | K | 162701105 | Vodorovné přemístění do 10000 m výkopku/sypaniny z horniny tř. 1 až 4 |  |  | m3 | 396.627 | 0 |  | 0 |  |  |  | základní | 0.083 | 32.92 | 0 | 0 | 0 | 0 | 4 | K | 2 |  |  |  | ROZPOCET | [5 empty] | 0 | 0 | 0 | 0 | 0 | 1 | 0 | 4
|  |  | 10,1*11,55*3,4 |  |  |  | 396.627 | [14 empty] | VV | 2 | 2 | -1 | 0 | ROZPOCET
|  | skl | Součet |  |  |  | 396.627 | [14 empty] | VV | 2 | 4 | -1 | 1 | ROZPOCET
15 | K | 162701109 | Příplatek k vodorovnému přemístění výkopku/sypaniny z horniny tř. 1 až 4 ZKD 1000 m přes 10000 m |  |  | m3 | 396.627 | 0 |  | 0 |  |  |  | základní | 0.004 | 1.5865 | 0 | 0 | 0 | 0 | 4 | K | 2 |  |  |  | ROZPOCET | [5 empty] | 0 | 0 | 0 | 0 | 0 | 1 | 0 | 4
16 | K | 167101102 | Nakládání výkopku z hornin tř. 1 až 4 přes 100 m3 |  |  | m3 | 396.627 | 0 |  | 0 |  |  |  | základní | 0.097 | 38.4728 | 0 | 0 | 0 | 0 | 4 | K | 2 |  |  |  | ROZPOCET | [5 empty] | 0 | 0 | 0 | 0 | 0 | 1 | 0 | 4
17 | K | 171201201 | Uložení sypaniny na skládky |  |  | m3 | 396.62 | 0 |  | 0 |  |  |  | základní | 0.009 | 3.5696 | 0 | 0 | 0 | 0 | 4 | K | 2 |  |  |  | ROZPOCET | [5 empty] | 0 | 0 | 0 | 0 | 0 | 1 | 0 | 4
18 | K | 171201211 | Poplatek za uložení odpadu ze sypaniny na skládce (skládkovné) |  |  | t | 634.592 | 0 |  | 0 |  |  |  | základní | 0 | 0 | 1e-05 | 0.0063459 | 0 | 0 | 4 | K | 2 |  |  |  | ROZPOCET | [5 empty] | 0 | 0 | 0 | 0 | 0 | 1 | 0 | 4
19 | K | 174101101 | Zásyp jam, šachet rýh nebo kolem objektů sypaninou se zhutněním |  |  | m3 | 126.48 | 0 |  | 0 |  |  |  | základní | 0.299 | 37.8175 | 0 | 0 | 0 | 0 | 4 | K | 2 |  |  |  | ROZPOCET | [5 empty] | 0 | 0 | 0 | 0 | 0 | 1 | 0 | 4
|  |  | v-skl |  |  |  | 126.48 | [14 empty] | VV | 2 | 2 | -1 | 1 | ROZPOCET
| 2 - Zakládání | [8 empty] | 0 | [5 empty] | 10.437 |  | 11.2605 |  | 0 | 1 | D | 1 |  |  |  | ROZPOCET | [11 empty] | 0
20 | K | 212752212 | Trativod z drenážních trubek plastových flexibilních D do 100 mm včetně lože otevřený výkop |  |  | m | 49.7 | 0 |  | 0 |  |  |  | základní | 0.21 | 10.437 | 0.22657 | 11.2605 | 0 | 0 | 4 | K | 2 |  |  |  | ROZPOCET | [5 empty] | 0 | 0 | 0 | 0 | 0 | 1 | 0 | 4
|  |  | (10,1+11,55+0,8*4)*2 |  |  |  | 49.7 | [14 empty] | VV | 2 | 2 | -1 | 0 | ROZPOCET
|  |  | Součet |  |  |  | 49.7 | [14 empty] | VV | 2 | 4 | -1 | 1 | ROZPOCET
| 3 - Svislé a kompletní konstrukce | [8 empty] | 0 | [5 empty] | 3269.9472 |  | 423.8497 |  | 0 | 1 | D | 1 |  |  |  | ROZPOCET | [11 empty] | 0
21 | K | 380326132 | Kompletní konstrukce ČOV, nádrží nebo vodojemů z ŽB vodostavebného V8 tř. B 30 tl do 300 mm |  |  | m3 | 50.606 | 0 |  | 0 |  |  |  | základní | 4.193 | 212.191 | 2.3126 | 117.0317 | 0 | 0 | 4 | K | 2 |  |  |  | ROZPOCET | [5 empty] | 0 | 0 | 0 | 0 | 0 | 1 | 0 | 4
|  |  | (4,9+0,35+0,3)*10*0,2 "strop" |  |  |  | 11.1 | [14 empty] | VV | 2 | 2 | -1 | 0 | ROZPOCET
|  |  | -(0,6*0,6*8+0,6*0,8)*0,2 "otvory" |  |  |  | -0.672 | [14 empty] | VV | 2 | 2 | -1 | 0 | ROZPOCET
|  |  | (9,3+4,9*2+1,6+5,55)*4,9*0,3 "vnitřní stěny" |  |  |  | 38.5875 | [14 empty] | VV | 2 | 2 | -1 | 0 | ROZPOCET
|  |  | (0,3*0,5*10+0,3*0,3)*1,0 "pilířky" |  |  |  | 1.59 | [14 empty] | VV | 2 | 2 | -1 | 0 | ROZPOCET
|  |  | Součet |  |  |  | 50.6055 | [14 empty] | VV | 2 | 4 | -1 | 1 | ROZPOCET
22 | K | 380326133 | Kompletní konstrukce ČOV, nádrží nebo vodojemů z ŽB vodostavebného V8 tř. B 30 tl nad 300 mm |  |  | m3 | 119.583 | 0 |  | 0 |  |  |  | základní | 2.455 | 293.5763 | 2.3015 | 275.2237 | 0 | 0 | 4 | K | 2 |  |  |  | ROZPOCET | [5 empty] | 0 | 0 | 0 | 0 | 0 | 1 | 0 | 4
|  |  | (10+0,15*2)*(11,45+0,15*2)*0,4 "dno" |  |  |  | 48.41 | [14 empty] | VV | 2 | 2 | -1 | 0 | ROZPOCET
|  |  | (10+11,45-0,35*2)*2*4,9*0,35 "vnější stěny" |  |  |  | 71.1725 | [14 empty] | VV | 2 | 2 | -1 | 0 | ROZPOCET
|  |  | Součet |  |  |  | 119.5825 | [14 empty] | VV | 2 | 4 | -1 | 1 | ROZPOCET
23 | K | 380356241 | Bednění kompletních konstrukcí ČOV, nádrží nebo vodojemů neomítaných ploch zaoblených zřízení |  |  | m2 | 723.08 | 0 |  | 0 |  |  |  | základní | 2.089 | 1510.5141 | 0.0035275 | 2.5506 | 0 | 0 | 4 | K | 2 |  |  |  | ROZPOCET | [5 empty] | 0 | 0 | 0 | 0 | 0 | 1 | 0 | 4
|  |  | 4,9*(10-0,35*2) |  |  |  | 45.57 | [14 empty] | VV | 2 | 2 | -1 | 0 | ROZPOCET
|  |  | (4,9+0,35+0,3+10)*2*0,2 |  |  |  | 6.22 | [14 empty] | VV | 2 | 2 | -1 | 0 | ROZPOCET
|  |  | (0,6*4*8+0,6*2+0,8*2)*0,2 "otvory" |  |  |  | 4.4 | [14 empty] | VV | 2 | 2 | -1 | 0 | ROZPOCET
|  |  | (3,6+3,5+1,6*2+4,9*2+3,1+1,5+4,5*2+5,55*2)*2*4,9 "vnitřní stěny" |  |  |  | 439.04 | [14 empty] | VV | 2 | 2 | -1 | 0 | ROZPOCET
|  |  | (10,1+0,1*2+11,55+0,1*2)*2*0,4 "dno" |  |  |  | 17.64 | [14 empty] | VV | 2 | 2 | -1 | 0 | ROZPOCET
|  |  | (10+11,45)*2*4,9 "vnější stěny" |  |  |  | 210.21 | [14 empty] | VV | 2 | 2 | -1 | 0 | ROZPOCET
|  |  | Součet |  |  |  | 723.08 | [14 empty] | VV | 2 | 4 | -1 | 1 | ROZPOCET
24 | K | 380356242 | Bednění kompletních konstrukcí ČOV, nádrží nebo vodojemů neomítaných ploch zaoblených odstranění |  |  | m2 | 723.08 | 0 |  | 0 |  |  |  | základní | 0.435 | 314.5398 | 0 | 0 | 0 | 0 | 4 | K | 2 |  |  |  | ROZPOCET | [5 empty] | 0 | 0 | 0 | 0 | 0 | 1 | 0 | 4
25 | K | 380361006 | Výztuž kompletních konstrukcí ČOV, nádrží nebo vodojemů z betonářské oceli 10 505 |  |  | t | 26.177 | 0 |  | 0 |  |  |  | základní | 35.876 | 939.1261 | 1.1095 | 29.0437 | 0 | 0 | 4 | K | 2 |  |  |  | ROZPOCET | [5 empty] | 0 | 0 | 0 | 0 | 0 | 1 | 0 | 4
|  |  | 26,695-0,518 |  |  |  | 26.177 | [14 empty] | VV | 2 | 2 | -1 | 1 | ROZPOCET
| 6 - Úpravy povrchů, podlahy a osazování výplní | [8 empty] | 0 | [5 empty] | 110.6236 |  | 107.0081 |  | 0 | 1 | D | 1 |  |  |  | ROZPOCET | [11 empty] | 0
26 | K | 631311123 | Mazanina tl do 120 mm z betonu prostého tř. C 12/15 |  |  | m3 | 7.446 | 0 |  | 0 |  |  |  | základní | 2.58 | 19.2107 | 2.2563 | 16.8007 | 0 | 0 | 4 | K | 2 |  |  |  | ROZPOCET | [5 empty] | 0 | 0 | 0 | 0 | 0 | 1 | 0 | 4
|  |  | (4,5*5,55*2+3,5*4,9+1,6*3,1+1,6*1,5)*0,1 |  |  |  | 7.446 | [14 empty] | VV | 2 | 2 | -1 | 1 | ROZPOCET
27 | K | 631311133 | Mazanina tl do 240 mm z betonu prostého tř. C 12/15 |  |  | m3 | 12.103 | 0 |  | 0 |  |  |  | základní | 2.317 | 28.0427 | 2.2563 | 27.3085 | 0 | 0 | 4 | K | 2 |  |  |  | ROZPOCET | [5 empty] | 0 | 0 | 0 | 0 | 0 | 1 | 0 | 4
|  |  | (10,1+0,1*2)*(11,55+0,1*2)*0,1 "dno" |  |  |  | 12.1025 | [14 empty] | VV | 2 | 2 | -1 | 1 | ROZPOCET
28 | K | 631316511 | Spádová mazanina z betonu prostého |  |  | m3 | 8.17 | 0 |  | 0 |  |  |  | základní | 2.317 | 18.9299 | 2.2563 | 18.4343 | 0 | 0 | 4 | K | 2 |  |  |  | ROZPOCET | [5 empty] | 0 | 0 | 0 | 0 | 0 | 1 | 0 | 4
|  |  | 3,6*4,9*0,8 |  |  |  | 14.112 | [14 empty] | VV | 2 | 2 | -1 | 0 | ROZPOCET
|  |  | -0,6*1,5*0,2 |  |  |  | -0.18 | [14 empty] | VV | 2 | 2 | -1 | 0 | ROZPOCET
|  |  | -11,5234/2 |  |  |  | -5.7617 | [14 empty] | VV | 2 | 2 | -1 | 0 | ROZPOCET
|  |  | Součet |  |  |  | 8.1703 | [14 empty] | VV | 2 | 4 | -1 | 1 | ROZPOCET
29 | K | 635111115 | Násyp pod podlahy ze štěrkopísku s udusáním |  |  | m3 | 24.205 | 0 |  | 0 |  |  |  | základní | 1.836 | 44.4404 | 1.837 | 44.4646 | 0 | 0 | 4 | K | 2 |  |  |  | ROZPOCET | [5 empty] | 0 | 0 | 0 | 0 | 0 | 1 | 0 | 4
|  |  | (10,1+0,1*2)*(11,55+0,1*2)*0,2 "dno" |  |  |  | 24.205 | [14 empty] | VV | 2 | 2 | -1 | 1 | ROZPOCET
| 9 - Ostatní konstrukce a práce-bourání | [8 empty] | 0 | [5 empty] | 327.5576 |  | 0.27567 |  | 0 | 1 | D | 1 |  |  |  | ROZPOCET | [11 empty] | 0
30 | K | 933901111 | Provedení zkoušky vodotěsnosti nádrže do 1000 m3 |  |  | m3 | 345 | 0 |  | 0 |  |  |  | základní | 0.114 | 39.33 | 0 | 0 | 0 | 0 | 4 | K | 2 |  |  |  | ROZPOCET | [5 empty] | 0 | 0 | 0 | 0 | 0 | 1 | 0 | 4
|  |  | 84*2+74,1+72+20,8+10,1 |  |  |  | 345 | [14 empty] | VV | 2 | 2 | -1 | 1 | ROZPOCET
31 | K | 933901311 | Naplnění a vyprázdnění nádrže pro propláchnutí do 1000 m3 |  |  | m3 | 345 | 0 |  | 0 |  |  |  | základní | 0.035 | 12.075 | 1e-05 | 0.00345 | 0 | 0 | 4 | K | 2 |  |  |  | ROZPOCET | [5 empty] | 0 | 0 | 0 | 0 | 0 | 1 | 0 | 4
32 | K | 952903112 | Vyčištění objektů ČOV, nádrží, žlabů a kanálů při v do 3,5 m |  |  | m2 | 136.11 | 0 |  | 0 |  |  |  | základní | 0.171 | 23.2748 | 6.8073e-06 | 0.00092654 | 0 | 0 | 4 | K | 2 |  |  |  | ROZPOCET | [5 empty] | 0 | 0 | 0 | 0 | 0 | 1 | 0 | 4
|  |  | 51,62+5,17+28+2,12+1,8+5,25 |  |  |  | 93.96 | [14 empty] | VV | 2 | 2 | -1 | 0 | ROZPOCET
|  |  | (3,6+3,5)*4,9+(3,1+1,5)*1,6 |  |  |  | 42.15 | [14 empty] | VV | 2 | 2 | -1 | 0 | ROZPOCET
|  |  | Součet |  |  |  | 136.11 | [14 empty] | VV | 2 | 4 | -1 | 1 | ROZPOCET
33 | K | 953171031 | Osazování stupadel z betonářské oceli nebo litinových nádrže |  |  | kus | 56 | 0 |  | 0 |  |  |  | základní | 0.125 | 7 | 0.0018123 | 0.10149 | 0 | 0 | 4 | K | 2 |  |  |  | ROZPOCET | [5 empty] | 0 | 0 | 0 | 0 | 0 | 1 | 0 | 4
34 | M | 552437711 | ocelová stupadla potažená vrstvou PE |  |  | kus | 56 | 0 |  | 0 |  |  |  | základní | 0 | 0 | 0.003 | 0.168 | 0 | 0 | 8 | M | 2 |  |  |  | ROZPOCET | [5 empty] | 0 | 0 | 0 | 0 | 0 | 1 | 0 | 4
35 | K | 953171077 | Utěsnění prostupů do železobetonových nádrží (z vnějšku) těsnící hmotou na bázi mikrosiliky |  |  | kpl | 1 | 0 |  | 0 |  |  |  | základní | 0.125 | 0.125 | 0.00181 | 0.00181 | 0 | 0 | 4 | K | 2 |  |  |  | ROZPOCET | [5 empty] | 0 | 0 | 0 | 0 | 0 | 1 | 0 | 4
| 99 - Přesun hmot | [8 empty] | 0 | [5 empty] | 245.7528 |  | 0 |  | 0 | 1 | D | 2 |  |  |  | ROZPOCET | [11 empty] | 0
36 | K | 998142251 | Přesun hmot pro nádrže, jímky, zásobníky a jámy betonové monolitické v do 25 m |  |  | t | 590.752 | 0 |  | 0 |  |  |  | základní | 0.416 | 245.7528 | 0 | 0 | 0 | 0 | 4 | K | 3 |  |  |  | ROZPOCET | [5 empty] | 0 | 0 | 0 | 0 | 0 | 1 | 0 | 4
| PSV - Práce a dodávky PSV | [8 empty] | 0 | [5 empty] | 134.3098 |  | 4.4893 |  | 0 | 2 | D | 0 |  |  |  | ROZPOCET | [11 empty] | 0
| 711 - Izolace proti vodě, vlhkosti a plynům | [8 empty] | 0 | [5 empty] | 85.8386 |  | 3.867 |  | 0 | 2 | D | 1 |  |  |  | ROZPOCET | [11 empty] | 0
37 | K | 711131101 | Provedení izolace proti zemní vlhkosti pásy na sucho vodorovné AIP nebo tkaninou |  |  | m2 | 121.025 | 0 |  | 0 |  |  |  | základní | 0.033 | 3.9938 | 0 | 0 | 0 | 0 | 16 | K | 2 |  |  |  | ROZPOCET | [5 empty] | 0 | 0 | 0 | 0 | 0 | 1 | 0 | 16
|  |  | (10,1+0,1*2)*(11,55+0,1*2) "dno" |  |  |  | 121.025 | [14 empty] | VV | 2 | 2 | -1 | 1 | ROZPOCET
38 | M | 673520251 | geotextilie tkaná |  |  | m2 | 139.176 | 0 |  | 0 |  |  |  | základní | 0 | 0 | 0.00031 | 0.043145 | 0 | 0 | 128 | M | 2 |  |  |  | ROZPOCET | [5 empty] | 0 | 0 | 0 | 0 | 0 | 1 | 0 | 128
39 | K | 711521132 | Provedení hydroizolace potrubí, nádrží, stok, šachet nátěrem |  |  | m2 | 939.304 | 0 |  | 0 |  |  |  | základní | 0.077 | 72.3264 | 3e-05 | 0.028179 | 0 | 0 | 16 | K | 2 |  |  |  | ROZPOCET | [5 empty] | 0 | 0 | 0 | 0 | 0 | 1 | 0 | 16
|  |  | 4,9*(10-0,35*2) "strop" |  |  |  | 45.57 | [14 empty] | VV | 2 | 2 | -1 | 0 | ROZPOCET
|  |  | (4,9+0,35+0,3+10)*2*0,25 |  |  |  | 7.775 | [14 empty] | VV | 2 | 2 | -1 | 0 | ROZPOCET
|  |  | (3,6+3,5+1,6*2+4,9*2+3,1+1,5+4,5*2+5,55*2)*2*4,9 "vnitřní stěny" |  |  |  | 439.04 | [14 empty] | VV | 2 | 2 | -1 | 0 | ROZPOCET
|  |  | (10,1+0,1*2)*(11,55+0,1*2) "dno" |  |  |  | 121.025 | [14 empty] | VV | 2 | 2 | -1 | 0 | ROZPOCET
|  |  | (10,1+0,1*2+11,55+0,1*2)*2*0,4 "dno" |  |  |  | 17.64 | [14 empty] | VV | 2 | 2 | -1 | 0 | ROZPOCET
|  |  | 4,5*5,55*2+3,5*4,9+1,6*3,1+1,6*1,5 "vnitřní dno" |  |  |  | 74.46 | [14 empty] | VV | 2 | 2 | -1 | 0 | ROZPOCET
|  |  | 72,4782/2+(1,5+0,6*2)*0,35-(4,9+3,6)*2*0,8 |  |  |  | 23.5841 | [14 empty] | VV | 2 | 2 | -1 | 0 | ROZPOCET
|  |  | (10+11,45)*2*4,9 "vnější stěny" |  |  |  | 210.21 | [14 empty] | VV | 2 | 2 | -1 | 0 | ROZPOCET
|  |  | Součet |  |  |  | 939.3041 | [14 empty] | VV | 2 | 4 | -1 | 1 | ROZPOCET
40 | M | 111631802 | hydroizolační nátěr na beton na bázi mikrosiliky |  |  | t | 3.757 | 0 |  | 0 |  |  |  | základní | 0 | 0 | 1 | 3.757 | 0 | 0 | 32 | M | 2 |  |  |  | ROZPOCET | [5 empty] | 0 | 0 | 0 | 0 | 0 | 1 | 0 | 16
41 | K | 711531110 | Provedení hydroizolace potrubí pásy na sucho položením tkaniny |  |  | m2 | 146.437 | 0 |  | 0 |  |  |  | základní | 0.065 | 9.5184 | 0 | 0 | 0 | 0 | 16 | K | 2 |  |  |  | ROZPOCET | [5 empty] | 0 | 0 | 0 | 0 | 0 | 1 | 0 | 16
42 | M | 673520241 | ochranná geotextilie |  |  | m2 | 175.725 | 0 |  | 0 |  |  |  | základní | 0 | 0 | 0.00022 | 0.038659 | 0 | 0 | 128 | M | 2 |  |  |  | ROZPOCET | [5 empty] | 0 | 0 | 0 | 0 | 0 | 1 | 0 | 128
43 | K | 998711202 | Přesun hmot procentní pro izolace proti vodě, vlhkosti a plynům v objektech v do 12 m |  |  | % | 0 | 0 |  | 0 |  |  |  | základní | 0 | 0 | 0 | 0 | 0 | 0 | 16 | K | 2 |  |  |  | ROZPOCET | [5 empty] | 0 | 0 | 0 | 0 | 0 | 1 | 0 | 16
| 713 - Izolace tepelné | [8 empty] | 0 | [5 empty] | 26.1527 |  | 0.17848 |  | 0 | 2 | D | 1 |  |  |  | ROZPOCET | [11 empty] | 0
44 | K | 713131121 | Montáž izolace tepelné stěn přichycením dráty rohoží, pásů, dílců, desek |  |  | m2 | 152.94 | 0 |  | 0 |  |  |  | základní | 0.171 | 26.1527 | 0.0003 | 0.045882 | 0 | 0 | 16 | K | 2 |  |  |  | ROZPOCET | [5 empty] | 0 | 0 | 0 | 0 | 0 | 1 | 0 | 16
|  |  | (10*2+11,45)*(2,4+0,8) "vnější stěny" |  |  |  | 100.64 | [14 empty] | VV | 2 | 2 | -1 | 0 | ROZPOCET
|  |  | 11,45*(3,2+0,8) "vnější stěny" |  |  |  | 45.8 | [14 empty] | VV | 2 | 2 | -1 | 0 | ROZPOCET
|  |  | (0,5*10+0,3*5)*1,0 "pilířky" |  |  |  | 6.5 | [14 empty] | VV | 2 | 2 | -1 | 0 | ROZPOCET
|  |  | Součet |  |  |  | 152.94 | [14 empty] | VV | 2 | 4 | -1 | 1 | ROZPOCET
45 | M | 283759330 | deska fasádní polystyrénová EPS 70 F 1000 x 500 x 50 mm |  |  | m2 | 155.999 | 0 |  | 0 |  |  |  | základní | 0 | 0 | 0.00085 | 0.1326 | 0 | 0 | 32 | M | 2 |  |  |  | ROZPOCET | [5 empty] | 0 | 0 | 0 | 0 | 0 | 1 | 0 | 16
46 | K | 998713202 | Přesun hmot procentní pro izolace tepelné v objektech v do 12 m |  |  | % | 0 | 0 |  | 0 |  |  |  | základní | 0 | 0 | 0 | 0 | 0 | 0 | 16 | K | 2 |  |  |  | ROZPOCET | [5 empty] | 0 | 0 | 0 | 0 | 0 | 1 | 0 | 16
| 781 - Dokončovací práce - obklady keramické | [8 empty] | 0 | [5 empty] | 22.3184 |  | 0.44383 |  | 0 | 2 | D | 1 |  |  |  | ROZPOCET | [11 empty] | 0
47 | K | 781774119 | Montáž obkladů vnějších z dlaždic keramických do 50 ks/m2 lepených flexibilním lepidlem |  |  | m2 | 28.003 | 0 |  | 0 |  |  |  | základní | 0.797 | 22.3184 | 0.00325 | 0.09101 | 0 | 0 | 16 | K | 2 |  |  |  | ROZPOCET | [5 empty] | 0 | 0 | 0 | 0 | 0 | 1 | 0 | 16
|  |  | 10,1*2*0,5 |  |  |  | 10.1 | [14 empty] | VV | 2 | 2 | -1 | 0 | ROZPOCET
|  |  | 11,55*0,7 |  |  |  | 8.085 | [14 empty] | VV | 2 | 2 | -1 | 0 | ROZPOCET
|  |  | 11,55*0,85 |  |  |  | 9.8175 | [14 empty] | VV | 2 | 2 | -1 | 0 | ROZPOCET
|  |  | Součet |  |  |  | 28.0025 | [14 empty] | VV | 2 | 4 | -1 | 1 | ROZPOCET
48 | M | 597610351 | obkládačky keramické |  |  | m2 | 28.002 | 0 |  | 0 |  |  |  | základní | 0 | 0 | 0.0126 | 0.35283 | 0 | 0 | 32 | M | 2 |  |  |  | ROZPOCET | [5 empty] | 0 | 0 | 0 | 0 | 0 | 1 | 0 | 16
49 | K | 998781202 | Přesun hmot procentní pro obklady keramické v objektech v do 12 m |  |  | % | 0 | 0 |  | 0 |  |  |  | základní | 0 | 0 | 0 | 0 | 0 | 0 | 16 | K | 2 |  |  |  | ROZPOCET | [5 empty] | 0 | 0 | 0 | 0 | 0 | 1 | 0 | 16
| VP - Vícepráce | [8 empty] | 0 | [11 empty] | D | 0 |  |  |  | PN | [11 empty] | 0
| K | [8 empty] | 0 |  |  |  | základní | [7 empty] | PN | 1 |  |  |  | PN | [5 empty] | 0 | 0 | 0 | 0 | 0 | 1 | 0
| K | [8 empty] | 0 |  |  |  | základní | [7 empty] | PN | 1 |  |  |  | PN | [5 empty] | 0 | 0 | 0 | 0 | 0 | 1 | 0
| K | [8 empty] | 0 |  |  |  | základní | [7 empty] | PN | 1 |  |  |  | PN | [5 empty] | 0 | 0 | 0 | 0 | 0 | 1 | 0
| K | [8 empty] | 0 |  |  |  | základní | [7 empty] | PN | 1 |  |  |  | PN | [5 empty] | 0 | 0 | 0 | 0 | 0 | 1 | 0
| K | [8 empty] | 0 |  |  |  | základní | [7 empty] | PN | 1 |  |  |  | PN | [5 empty] | 0 | 0 | 0 | 0 | 0 | 1 | 0

## 02 - SO 02.2 - Nadzemní část
| List obsahuje: |  | 1) Krycí list rozpočtu |  | 2) Rekapitulace rozpočtu |  |  | 3) Rozpočet |  |  | Zpět na list: | Rekapitulace stavby
optimalizováno pro tisk sestav ve formátu A4 - na výšku | [11 empty] | >> skryté sloupce << | [9 empty] | {0E83F446-0E88-4BC8-A1AF-310CAB82D7CA}
2
KRYCÍ LIST ROZPOČTU | [12 empty] | v --- níže se nacházejí doplnkové a pomocné údaje k sestavám --- v | [8 empty] | False
| Stavba: |  | Tatce - tlaková kanalizace a ČOV 600EO
| Objekt: |  | 02 - SO 02 - Čistírna odpadních vod
| Časť: |  | 02 - SO 02.2 - Nadzemní část
| Místo: |  | Tatce | [5 empty] | Datum: |  | 15.05.2013
| Objednavatel: | [7 empty] | IČ:
|  | Obecní úřad Tatce 81, 289 Pečky | [6 empty] | DIČ:
| Zhotovitel: | [7 empty] | IČ: |  | Vyplň údaj
|  | Vyplň údaj | [6 empty] | DIČ: |  | Vyplň údaj
| Projektant: | [7 empty] | IČ:
|  | ING. I. FIALA - PROJEKTY | [6 empty] | DIČ:
| Zpracovatel: | [7 empty] | IČ:
DIČ:
| Náklady z rozpočtu | [7 empty] | 0
| Ostatní náklady | [7 empty] | 0
| Cena bez DPH | [7 empty] | 0
| DPH | základní | 21% | ze | 0 |  |  |  | 0
|  | snížená | 15% | ze | 0 |  |  |  | 0
|  | zákl. přenesená | 21% | ze | 0 |  |  |  | 0
|  | sníž. přenesená | 15% | ze | 0 |  |  |  | 0
|  | nulová | 0% | ze | 0 |  |  |  | 0
| Cena s DPH |  |  | v | CZK |  |  | 0
| Projektant |  |  |  |  | Zpracovatel
| Datum a podpis: |  |  | Razítko |  | Datum a podpis: |  |  |  | Razítko
| Objednavatel |  |  |  |  | Zhotovitel
| Datum a podpis: |  |  | Razítko |  | Datum a podpis: |  |  |  | Razítko
REKAPITULACE ROZPOČTU
Stavba: |  |  | Tatce - tlaková kanalizace a ČOV 600EO
Objekt: |  |  | 02 - SO 02 - Čistírna odpadních vod
Časť: |  |  | 02 - SO 02.2 - Nadzemní část
Místo: |  |  | Tatce |  |  |  | Datum: |  | 15.05.2013
Objednavatel: |  |  | Obecní úřad Tatce 81, 289 Pečky |  |  |  | Projektant: |  | ING. I. FIALA - PROJEKTY
Zhotovitel: |  |  | Vyplň údaj |  |  |  | Zpracovatel:
Kód - Popis | [9 empty] | Cena celkem [CZK]
1) Náklady z rozpočtu | [9 empty] | 0 | [12 empty] | -1
| HSV - Práce a dodávky HSV | [8 empty] | 0
| 3 - Svislé a kompletní konstrukce | [8 empty] | 0
| 4 - Vodorovné konstrukce | [8 empty] | 0
| 6 - Úpravy povrchů, podlahy a osazování výplní | [8 empty] | 0
| 9 - Ostatní konstrukce a práce-bourání | [8 empty] | 0
| 99 - Přesun hmot | [8 empty] | 0
| PSV - Práce a dodávky PSV | [8 empty] | 0
| 713 - Izolace tepelné | [8 empty] | 0
| 721 - Zdravotechnika - vnitřní kanalizace | [8 empty] | 0
| 722 - Zdravotechnika - vnitřní vodovod | [8 empty] | 0
| 725 - Zdravotechnika - zařizovací předměty | [8 empty] | 0
| 762 - Konstrukce tesařské | [8 empty] | 0
| 763 - Konstrukce montované z desek, dílců a panelů | [8 empty] | 0
| 764 - Konstrukce klempířské | [8 empty] | 0
| 765 - Konstrukce pokrývačské | [8 empty] | 0
| 766 - Konstrukce truhlářské | [8 empty] | 0
| 767 - Konstrukce zámečnické | [8 empty] | 0
| 771 - Podlahy z dlaždic | [8 empty] | 0
| 781 - Dokončovací práce - obklady keramické | [8 empty] | 0
| 783 - Dokončovací práce - nátěry | [8 empty] | 0
| 784 - Dokončovací práce - malby | [8 empty] | 0
| M - Práce a dodávky M | [8 empty] | 0
| 24-M - Montáže vzduchotechnických zařízení | [8 empty] | 0
| VP - Vícepráce | [8 empty] | 0
2) Ostatní náklady | [9 empty] | 0 |  |  |  | DPH
| Zařízení staveniště | [8 empty] | 0 |  |  |  | základní | [12 empty] | VRN | 0 | 0 | 0 | 0 | 0 | 1
| Mimostav. doprava | [8 empty] | 0 |  |  |  | základní | [12 empty] | VRN | 0 | 0 | 0 | 0 | 0 | 1
| Územní vlivy | [8 empty] | 0 |  |  |  | základní | [12 empty] | VRN | 0 | 0 | 0 | 0 | 0 | 1
| Provozní vlivy | [8 empty] | 0 |  |  |  | základní | [12 empty] | VRN | 0 | 0 | 0 | 0 | 0 | 1
| Ostatní | [8 empty] | 0 |  |  |  | základní | [12 empty] | VRN | 0 | 0 | 0 | 0 | 0 | 1
| Kompletační činnosť | [8 empty] | 0 |  |  |  | základní | [12 empty] | KOMPLETACNA | 0 | 0 | 0 | 0 | 0 | 1
Celkové náklady za stavbu 1) + 2) | [7 empty] | 0
ROZPOČET
Stavba: |  |  | Tatce - tlaková kanalizace a ČOV 600EO
Objekt: |  |  | 02 - SO 02 - Čistírna odpadních vod
Časť: |  |  | 02 - SO 02.2 - Nadzemní část
Místo: |  |  | Tatce |  |  |  | Datum: |  | 15.05.2013
Objednavatel: |  |  | Obecní úřad Tatce 81, 289 Pečky |  |  |  | Projektant: |  | ING. I. FIALA - PROJEKTY
Zhotovitel: |  |  | Vyplň údaj |  |  |  | Zpracovatel:
PČ | Typ | Kód | Popis |  |  | MJ | Množství | J.cena [CZK] |  | Cena celkem [CZK] |  |  | Poznámka | DPH | J. Nh [h] | Nh celkom [h] | J. hmotnost [t] | Hmotnost celkem [t] | J. suť [t] | Suť Celkem [t]
Náklady z rozpočtu | [9 empty] | 0 | [5 empty] | 1063.0457 |  | 83.4151 |  | 0 |  | D | -1 | [10 empty] | 0
| HSV - Práce a dodávky HSV | [8 empty] | 0 | [5 empty] | 549.8856 |  | 69.1069 |  | 0 | 1 | D | 0 |  |  |  | ROZPOCET | [6 empty] | 0
| 3 - Svislé a kompletní konstrukce | [8 empty] | 0 | [5 empty] | 166.9903 |  | 36.2626 |  | 0 | 1 | D | 1 |  |  |  | ROZPOCET | [6 empty] | 0
1 | K | 311238111 | Zdivo nosné vnitřní tl 175 mm pevnosti P 8 na MVC |  |  | m2 | 0.78 | 0 |  | 0 |  |  |  | základní | 0.762 | 0.59436 | 0.18273 | 0.14253 | 0 | 0 | 4 | K | 2 |  |  |  | ROZPOCET | 0 | 0 | 0 | 0 | 0 | 1 | 0 | 4
|  |  | 0,65*1,2 |  |  |  | 0.78 | [14 empty] | VV | 2 | 2 | -1 | 1 | ROZPOCET
2 | K | 311238115 | Zdivo nosné vnitřní tl 300 mm pevnosti P 10 na MVC |  |  | m2 | 38.13 | 0 |  | 0 |  |  |  | základní | 1.04 | 39.6552 | 0.30518 | 11.6365 | 0 | 0 | 4 | K | 2 |  |  |  | ROZPOCET | 0 | 0 | 0 | 0 | 0 | 1 | 0 | 4
|  |  | 9,3*1,2*2 |  |  |  | 22.32 | [14 empty] | VV | 2 | 2 | -1 | 0 | ROZPOCET
|  |  | 9,3*3,4/2 |  |  |  | 15.81 | [14 empty] | VV | 2 | 2 | -1 | 0 | ROZPOCET
|  |  | Součet |  |  |  | 38.13 | [14 empty] | VV | 2 | 4 | -1 | 1 | ROZPOCET
3 | K | 311238615 | Zdivo nosné vnější tepelně izolační tl 400 mm U = 0,24 W/m2K |  |  | m2 | 76.767 | 0 |  | 0 |  |  |  | základní | 1.378 | 105.7849 | 0.26518 | 20.3571 | 0 | 0 | 4 | K | 2 |  |  |  | ROZPOCET | 0 | 0 | 0 | 0 | 0 | 1 | 0 | 4
|  |  | 10,1*1,2*2 |  |  |  | 24.24 | [14 empty] | VV | 2 | 2 | -1 | 0 | ROZPOCET
|  |  | (10,2+1,5)*3 |  |  |  | 35.1 | [14 empty] | VV | 2 | 2 | -1 | 0 | ROZPOCET
|  |  | (11,55-0,4*2)*1,2*2 |  |  |  | 25.8 | [14 empty] | VV | 2 | 2 | -1 | 0 | ROZPOCET
|  |  | -(0,9*1,97+0,9*1,2+0,3*0,2*3+1*0,4+0,8*0,3*2+1*0,7*2+1,5*0,7*2+0,8*0,4*2+0,4*0,4*2) |  |  |  | -8.373 | [14 empty] | VV | 2 | 2 | -1 | 0 | ROZPOCET
|  |  | Součet |  |  |  | 76.767 | [14 empty] | VV | 2 | 4 | -1 | 1 | ROZPOCET
4 | K | 317168111 | Překlad keramický plochý š 11,5 cm dl 100 cm |  |  | kus | 2 | 0 |  | 0 |  |  |  | základní | 0.238 | 0.476 | 0.01726 | 0.03452 | 0 | 0 | 4 | K | 2 |  |  |  | ROZPOCET | 0 | 0 | 0 | 0 | 0 | 1 | 0 | 4
5 | K | 317168112 | Překlad keramický plochý š 11,5 cm dl 125 cm |  |  | kus | 2 | 0 |  | 0 |  |  |  | základní | 0.318 | 0.636 | 0.021983 | 0.043967 | 0 | 0 | 4 | K | 2 |  |  |  | ROZPOCET | 0 | 0 | 0 | 0 | 0 | 1 | 0 | 4
6 | K | 342248112 | Příčky POROTHERM tl 115 mm pevnosti P 10 na MVC |  |  | m2 | 32.214 | 0 |  | 0 |  |  |  | základní | 0.616 | 19.8438 | 0.12566 | 4.048 | 0 | 0 | 4 | K | 2 |  |  |  | ROZPOCET | 0 | 0 | 0 | 0 | 0 | 1 | 0 | 4
|  |  | (2,35+2,45*2+2+4,755)*2,7 |  |  |  | 37.8135 | [14 empty] | VV | 2 | 2 | -1 | 0 | ROZPOCET
|  |  | -(0,8+0,6)*2*2 |  |  |  | -5.6 | [14 empty] | VV | 2 | 2 | -1 | 0 | ROZPOCET
|  |  | Součet |  |  |  | 32.2135 | [14 empty] | VV | 2 | 4 | -1 | 1 | ROZPOCET
| 4 - Vodorovné konstrukce | [8 empty] | 0 | [5 empty] | 62.4858 |  | 14.1907 |  | 0 | 1 | D | 1 |  |  |  | ROZPOCET | [6 empty] | 0
7 | K | 413941121 | Osazování ocelových válcovaných nosníků stropů I, IE, U, UE nebo L do č.12 |  |  | t | 0.089 | 0 |  | 0 |  |  |  | základní | 18.175 | 1.6176 | 0.019536 | 0.0017387 | 0 | 0 | 4 | K | 2 |  |  |  | ROZPOCET | 0 | 0 | 0 | 0 | 0 | 1 | 0 | 4
8 | M | 133844300 | tyč ocelová U, značka oceli S 235 JR, označení průřezu 120 |  |  | t | 0.089 | 0 |  | 0 |  |  |  | základní | 0 | 0 | 1 | 0.089 | 0 | 0 | 8 | M | 2 |  |  |  | ROZPOCET | 0 | 0 | 0 | 0 | 0 | 1 | 0 | 4
|  |  | 3,35*2*13,3*0,001 |  |  |  | 0.08911 | [14 empty] | VV | 2 | 2 | -1 | 1 | ROZPOCET
9 | K | 417321414 | Ztužující pásy a věnce ze ŽB tř. C 20/25 |  |  | m3 | 5.448 | 0 |  | 0 |  |  |  | základní | 1.448 | 7.8887 | 2.4534 | 13.3661 | 0 | 0 | 4 | K | 2 |  |  |  | ROZPOCET | 0 | 0 | 0 | 0 | 0 | 1 | 0 | 4
|  |  | 0,3*0,37*11,35*2 |  |  |  | 2.5197 | [14 empty] | VV | 2 | 2 | -1 | 0 | ROZPOCET
|  |  | 0,3*0,2*9,9*3"V1 " |  |  |  | 1.782 | [14 empty] | VV | 2 | 2 | -1 | 0 | ROZPOCET
|  |  | 0,3*0,2*(2,9+2,4*2) "V2" |  |  |  | 0.462 | [14 empty] | VV | 2 | 2 | -1 | 0 | ROZPOCET
|  |  | 0,3*0,2*(2,9+4,25*2) "V2" |  |  |  | 0.684 | [14 empty] | VV | 2 | 2 | -1 | 0 | ROZPOCET
|  |  | Součet |  |  |  | 5.4477 | [14 empty] | VV | 2 | 4 | -1 | 1 | ROZPOCET
10 | K | 417351115 | Zřízení bednění ztužujících věnců |  |  | m2 | 36.318 | 0 |  | 0 |  |  |  | základní | 0.681 | 24.7326 | 0.0051946 | 0.18866 | 0 | 0 | 4 | K | 2 |  |  |  | ROZPOCET | 0 | 0 | 0 | 0 | 0 | 1 | 0 | 4
|  |  | 0,37*11,35*2*2 |  |  |  | 16.798 | [14 empty] | VV | 2 | 2 | -1 | 0 | ROZPOCET
|  |  | 0,2*9,9*3*2"V1 " |  |  |  | 11.88 | [14 empty] | VV | 2 | 2 | -1 | 0 | ROZPOCET
|  |  | 0,2*(2,9+2,4*2)*2 "V2" |  |  |  | 3.08 | [14 empty] | VV | 2 | 2 | -1 | 0 | ROZPOCET
|  |  | 0,2*(2,9+4,25*2)*2 "V2" |  |  |  | 4.56 | [14 empty] | VV | 2 | 2 | -1 | 0 | ROZPOCET
|  |  | Součet |  |  |  | 36.318 | [14 empty] | VV | 2 | 4 | -1 | 1 | ROZPOCET
11 | K | 417351116 | Odstranění bednění ztužujících věnců |  |  | m2 | 36.318 | 0 |  | 0 |  |  |  | základní | 0.24 | 8.7163 | 0 | 0 | 0 | 0 | 4 | K | 2 |  |  |  | ROZPOCET | 0 | 0 | 0 | 0 | 0 | 1 | 0 | 4
12 | K | 417361821 | Výztuž ztužujících pásů a věnců betonářskou ocelí 10 505 |  |  | t | 0.518 | 0 |  | 0 |  |  |  | základní | 37.704 | 19.5307 | 1.0526 | 0.54523 | 0 | 0 | 4 | K | 2 |  |  |  | ROZPOCET | 0 | 0 | 0 | 0 | 0 | 1 | 0 | 4
| 6 - Úpravy povrchů, podlahy a osazování výplní | [8 empty] | 0 | [5 empty] | 274.3308 |  | 17.5642 |  | 0 | 1 | D | 1 |  |  |  | ROZPOCET | [6 empty] | 0
13 | K | 612321141 | Vápenocementová omítka štuková dvouvrstvá vnitřních stěn nanášená ručně |  |  | m2 | 215.535 | 0 |  | 0 |  |  |  | základní | 0.47 | 101.3015 | 0.01838 | 3.9615 | 0 | 0 | 4 | K | 2 |  |  |  | ROZPOCET | 0 | 0 | 0 | 0 | 0 | 1 | 0 | 4
|  |  | (10,1-0,4*2)*1,2*2 |  |  |  | 22.32 | [14 empty] | VV | 2 | 2 | -1 | 0 | ROZPOCET
|  |  | (10,2+1,5)*3 |  |  |  | 35.1 | [14 empty] | VV | 2 | 2 | -1 | 0 | ROZPOCET
|  |  | (11,55-0,4*2)*1,2*2 |  |  |  | 25.8 | [14 empty] | VV | 2 | 2 | -1 | 0 | ROZPOCET
|  |  | -(0,9*1,97+0,9*1,2+0,3*0,2*3+1*0,4+0,8*0,3*2+1*0,7*2+1,5*0,7*2+0,8*0,4*2+0,4*0,4*2) |  |  |  | -8.373 | [14 empty] | VV | 2 | 2 | -1 | 0 | ROZPOCET
|  |  | 32,214*2 |  |  |  | 64.428 | [14 empty] | VV | 2 | 2 | -1 | 0 | ROZPOCET
|  |  | 9,3*1,2*2*2 |  |  |  | 44.64 | [14 empty] | VV | 2 | 2 | -1 | 0 | ROZPOCET
|  |  | 9,3*3,4/2*2 |  |  |  | 31.62 | [14 empty] | VV | 2 | 2 | -1 | 0 | ROZPOCET
|  |  | Součet |  |  |  | 215.535 | [14 empty] | VV | 2 | 4 | -1 | 1 | ROZPOCET
14 | K | 612321191 | Příplatek k vápenocementové omítce vnitřních stěn za každých dalších 5 mm tloušťky ručně |  |  | m2 | 215.535 | 0 |  | 0 |  |  |  | základní | 0.09 | 19.3982 | 0.0079 | 1.7027 | 0 | 0 | 4 | K | 2 |  |  |  | ROZPOCET | 0 | 0 | 0 | 0 | 0 | 1 | 0 | 4
15 | K | 622321141 | Vápenocementová omítka štuková dvouvrstvá vnějších stěn nanášená ručně |  |  | m2 | 153.127 | 0 |  | 0 |  |  |  | základní | 0.46 | 70.4384 | 0.02636 | 4.0364 | 0 | 0 | 4 | K | 2 |  |  |  | ROZPOCET | 0 | 0 | 0 | 0 | 0 | 1 | 0 | 4
|  |  | (10,1+11,55)*2*3,1 |  |  |  | 134.23 | [14 empty] | VV | 2 | 2 | -1 | 0 | ROZPOCET
|  |  | 10,1*2,7 |  |  |  | 27.27 | [14 empty] | VV | 2 | 2 | -1 | 0 | ROZPOCET
|  |  | -(0,9*1,97+0,9*1,2+0,3*0,2*3+1*0,4+0,8*0,3*2+1*0,7*2+1,5*0,7*2+0,8*0,4*2+0,4*0,4*2) |  |  |  | -8.373 | [14 empty] | VV | 2 | 2 | -1 | 0 | ROZPOCET
|  |  | Součet |  |  |  | 153.127 | [14 empty] | VV | 2 | 4 | -1 | 1 | ROZPOCET
16 | K | 622321191 | Příplatek k vápenocementové omítce vnějších stěn za každých dalších 5 mm tloušťky ručně |  |  | m2 | 153.127 | 0 |  | 0 |  |  |  | základní | 0.09 | 13.7814 | 0.0079 | 1.2097 | 0 | 0 | 4 | K | 2 |  |  |  | ROZPOCET | 0 | 0 | 0 | 0 | 0 | 1 | 0 | 4
17 | K | 622611131 | Nátěr akrylátový dvojnásobný vnějších omítaných stěn včetně penetrace provedený ručně |  |  | m2 | 153.127 | 0 |  | 0 |  |  |  | základní | 0.19 | 29.0941 | 0.00052 | 0.079626 | 0 | 0 | 4 | K | 2 |  |  |  | ROZPOCET | 0 | 0 | 0 | 0 | 0 | 1 | 0 | 4
18 | K | 632441111 | Potěr anhydritový samonivelační tl do 20 mm ze suchých směsí |  |  | m2 | 45.57 | 0 |  | 0 |  |  |  | základní | 0.294 | 13.3976 | 0.0378 | 1.7225 | 0 | 0 | 4 | K | 2 |  |  |  | ROZPOCET | 0 | 0 | 0 | 0 | 0 | 1 | 0 | 4
|  |  | 9,3*4,9 |  |  |  | 45.57 | [14 empty] | VV | 2 | 2 | -1 | 1 | ROZPOCET
19 | K | 632450134 | Vyrovnávací cementový potěr tl do 50 mm ze suchých směsí provedený v ploše |  |  | m2 | 45.57 | 0 |  | 0 |  |  |  | základní | 0.517 | 23.5597 | 0.105 | 4.7848 | 0 | 0 | 4 | K | 2 |  |  |  | ROZPOCET | 0 | 0 | 0 | 0 | 0 | 1 | 0 | 4
20 | K | 642942611 | Osazování zárubní nebo rámů dveřních kovových do 2,5 m2 na montážní pěnu |  |  | kus | 4 | 0 |  | 0 |  |  |  | základní | 0.84 | 3.36 | 0.00048 | 0.00192 | 0 | 0 | 4 | K | 2 |  |  |  | ROZPOCET | 0 | 0 | 0 | 0 | 0 | 1 | 0 | 4
21 | M | 553311860 | zárubeň ocelová s drážkou pro těsnění H 95 DV 600 L/P |  |  | kus | 2 | 0 |  | 0 |  |  |  | základní | 0 | 0 | 0.01587 | 0.03174 | 0 | 0 | 8 | M | 2 |  |  |  | ROZPOCET | 0 | 0 | 0 | 0 | 0 | 1 | 0 | 4
22 | M | 553311890 | zárubeň ocelová s drážkou pro těsnění H 95 DV 800 L/P |  |  | kus | 2 | 0 |  | 0 |  |  |  | základní | 0 | 0 | 0.01656 | 0.03312 | 0 | 0 | 8 | M | 2 |  |  |  | ROZPOCET | 0 | 0 | 0 | 0 | 0 | 1 | 0 | 4
| 9 - Ostatní konstrukce a práce-bourání | [8 empty] | 0 | [5 empty] | 46.0787 |  | 1.0894 |  | 0 | 1 | D | 1 |  |  |  | ROZPOCET | [6 empty] | 0
23 | K | 952903112 | Vyčištění objektů ČOV, nádrží, žlabů a kanálů při v do 3,5 m |  |  | m2 | 42.34 | 0 |  | 0 |  |  |  | základní | 0.171 | 7.2401 | 6.8e-06 | 0.00028791 | 0 | 0 | 4 | K | 2 |  |  |  | ROZPOCET | 0 | 0 | 0 | 0 | 0 | 1 | 0 | 4
|  |  | 5,17+2,12+1,8+28+5,25 |  |  |  | 42.34 | [14 empty] | VV | 2 | 2 | -1 | 1 | ROZPOCET
24 | K | 953171023 | Osazování poklopů litinových nebo ocelových hmotnosti do 150 kg - nádrže |  |  | kus | 8 | 0 |  | 0 |  |  |  | základní | 1.126 | 9.008 | 0.006882 | 0.055056 | 0 | 0 | 4 | K | 2 |  |  |  | ROZPOCET | 0 | 0 | 0 | 0 | 0 | 1 | 0 | 4
25 | M | 552431112 | poklop s rámem 600x600 plynotěsný, vodotěsný |  |  | kus | 2 | 0 |  | 0 |  |  |  | základní | 0 | 0 | 0.118 | 0.236 | 0 | 0 | 8 | M | 2 |  |  |  | ROZPOCET | 0 | 0 | 0 | 0 | 0 | 1 | 0 | 4
26 | M | 552431113 | poklop s rámem 600x600 obyčejný |  |  | kus | 3 | 0 |  | 0 |  |  |  | základní | 0 | 0 | 0.118 | 0.354 | 0 | 0 | 8 | M | 2 |  |  |  | ROZPOCET | 0 | 0 | 0 | 0 | 0 | 1 | 0 | 4
27 | M | 552431114 | poklop s rámem 600x600 pororoštový kompozit PREFAPOR 8/30/100 |  |  | kus | 3 | 0 |  | 0 |  |  |  | základní | 0 | 0 | 0.118 | 0.354 | 0 | 0 | 8 | M | 2 |  |  |  | ROZPOCET | 0 | 0 | 0 | 0 | 0 | 1 | 0 | 4
28 | K | 953171025 | Osazování poklopů plastových |  |  | kus | 1 | 0 |  | 0 |  |  |  | základní | 0.707 | 0.707 | 0.00459 | 0.00459 | 0 | 0 | 4 | K | 2 |  |  |  | ROZPOCET | 0 | 0 | 0 | 0 | 0 | 1 | 0 | 4
29 | M | 552434441 | poklop do podstřeší 600/800mm plastový |  |  | kus | 1 | 0 |  | 0 |  |  |  | základní | 0 | 0 | 0.08 | 0.08 | 0 | 0 | 8 | M | 2 |  |  |  | ROZPOCET | 0 | 0 | 0 | 0 | 0 | 1 | 0 | 4
30 | K | 953171039 | Přenosný žebřík - dl. 3m |  |  | kus | 1 | 0 |  | 0 |  |  |  | základní | 0.125 | 0.125 | 0.00181 | 0.00181 | 0 | 0 | 4 | K | 2 |  |  |  | ROZPOCET | 0 | 0 | 0 | 0 | 0 | 1 | 0 | 4
31 | K | 953171041 | Gumový antistatický pás před rozváděč |  |  | kus | 1 | 0 |  | 0 |  |  |  | základní | 0.125 | 0.125 | 0.00181 | 0.00181 | 0 | 0 | 4 | K | 2 |  |  |  | ROZPOCET | 0 | 0 | 0 | 0 | 0 | 1 | 0 | 4
32 | K | 953171051 | Podložka z tvrdé pryže pod dmychadla tl. 2cm |  |  | kpl | 1 | 0 |  | 0 |  |  |  | základní | 0.125 | 0.125 | 0.00181 | 0.00181 | 0 | 0 | 4 | K | 2 |  |  |  | ROZPOCET | 0 | 0 | 0 | 0 | 0 | 1 | 0 | 4
| 99 - Přesun hmot | [8 empty] | 0 | [5 empty] | 28.7485 |  | 0 |  | 0 | 1 | D | 2 |  |  |  | ROZPOCET | [6 empty] | 0
33 | K | 998142251 | Přesun hmot pro nádrže, jímky, zásobníky a jámy betonové monolitické v do 25 m |  |  | t | 69.107 | 0 |  | 0 |  |  |  | základní | 0.416 | 28.7485 | 0 | 0 | 0 | 0 | 4 | K | 3 |  |  |  | ROZPOCET | 0 | 0 | 0 | 0 | 0 | 1 | 0 | 4
| PSV - Práce a dodávky PSV | [8 empty] | 0 | [5 empty] | 513.16 |  | 14.283 |  | 0 | 2 | D | 0 |  |  |  | ROZPOCET | [6 empty] | 0
| 713 - Izolace tepelné | [8 empty] | 0 | [5 empty] | 11.7199 |  | 0.31361 |  | 0 | 2 | D | 1 |  |  |  | ROZPOCET | [6 empty] | 0
34 | K | 713131136 | Montáž izolace tepelné želbet věnců |  |  | m2 | 16.179 | 0 |  | 0 |  |  |  | základní | 0.281 | 4.5463 | 0.00043 | 0.006957 | 0 | 0 | 16 | K | 2 |  |  |  | ROZPOCET | 0 | 0 | 0 | 0 | 0 | 1 | 0 | 16
|  |  | 0,37*11,35*2 |  |  |  | 8.399 | [14 empty] | VV | 2 | 2 | -1 | 0 | ROZPOCET
|  |  | 0,2*9,9*2"V1 " |  |  |  | 3.96 | [14 empty] | VV | 2 | 2 | -1 | 0 | ROZPOCET
|  |  | 0,2*(2,9+2,4*2) "V2" |  |  |  | 1.54 | [14 empty] | VV | 2 | 2 | -1 | 0 | ROZPOCET
|  |  | 0,2*(2,9+4,25*2) "V2" |  |  |  | 2.28 | [14 empty] | VV | 2 | 2 | -1 | 0 | ROZPOCET
|  |  | Součet |  |  |  | 16.179 | [14 empty] | VV | 2 | 4 | -1 | 1 | ROZPOCET
35 | M | 283759500 | deska fasádní polystyrénová EPS 100 F 1000 x 500 x 100 mm |  |  | m2 | 16.503 | 0 |  | 0 |  |  |  | základní | 0 | 0 | 0.0023 | 0.037957 | 0 | 0 | 32 | M | 2 |  |  |  | ROZPOCET | 0 | 0 | 0 | 0 | 0 | 1 | 0 | 16
36 | K | 713151132 | Montáž izolace tepelné střech šikmých kladené volně nad krokve rohoží, pásů, desek sklonu do 45° |  |  | m2 | 58.8 | 0 |  | 0 |  |  |  | základní | 0.122 | 7.1736 | 0 | 0 | 0 | 0 | 16 | K | 2 |  |  |  | ROZPOCET | 0 | 0 | 0 | 0 | 0 | 1 | 0 | 16
|  |  | (3*2+6)*4,9 |  |  |  | 58.8 | [14 empty] | VV | 2 | 2 | -1 | 1 | ROZPOCET
37 | M | 631508521 | pás tepelně izolační střešní ORSIK tl. 160 mm |  |  | m2 | 59.976 | 0 |  | 0 |  |  |  | základní | 0 | 0 | 0.00448 | 0.26869 | 0 | 0 | 32 | M | 2 |  |  |  | ROZPOCET | 0 | 0 | 0 | 0 | 0 | 1 | 0 | 16
38 | K | 998713202 | Přesun hmot procentní pro izolace tepelné v objektech v do 12 m |  |  | % | 0 | 0 |  | 0 |  |  |  | základní | 0 | 0 | 0 | 0 | 0 | 0 | 16 | K | 2 |  |  |  | ROZPOCET | 0 | 0 | 0 | 0 | 0 | 1 | 0 | 16
| 721 - Zdravotechnika - vnitřní kanalizace | [8 empty] | 0 | [5 empty] | 5.26 |  | 0.0054287 |  | 0 | 2 | D | 1 |  |  |  | ROZPOCET | [6 empty] | 0
39 | K | 721174005 | Potrubí kanalizační z PP svodné systém HT DN 100 |  |  | m | 4 | 0 |  | 0 |  |  |  | základní | 0.769 | 3.076 | 0.0010949 | 0.0043796 | 0 | 0 | 16 | K | 2 |  |  |  | ROZPOCET | 0 | 0 | 0 | 0 | 0 | 1 | 0 | 16
40 | K | 721174043 | Potrubí kanalizační z PP připojovací systém HT DN 50 |  |  | m | 3 | 0 |  | 0 |  |  |  | základní | 0.728 | 2.184 | 0.0003497 | 0.0010491 | 0 | 0 | 16 | K | 2 |  |  |  | ROZPOCET | 0 | 0 | 0 | 0 | 0 | 1 | 0 | 16
| 722 - Zdravotechnika - vnitřní vodovod | [8 empty] | 0 | [5 empty] | 5.119 |  | 0.015157 |  | 0 | 2 | D | 1 |  |  |  | ROZPOCET | [6 empty] | 0
41 | K | 722173104 | Potrubí vodovodní plastové PE-Xa spoj násuvnou objímkou plastovou D 25x3,5 mm Wirsbo |  |  | m | 13 | 0 |  | 0 |  |  |  | základní | 0.203 | 2.639 | 0.0003022 | 0.0039286 | 0 | 0 | 16 | K | 2 |  |  |  | ROZPOCET | 0 | 0 | 0 | 0 | 0 | 1 | 0 | 16
42 | K | 722181212 | Ochrana vodovodního potrubí přilepenými tepelně izolačními trubicemi z PE tl do 6 mm DN do 32 mm |  |  | m | 13 | 0 |  | 0 |  |  |  | základní | 0.1 | 1.3 | 4.1517e-05 | 0.00053973 | 0 | 0 | 16 | K | 2 |  |  |  | ROZPOCET | 0 | 0 | 0 | 0 | 0 | 1 | 0 | 16
43 | K | 722224112 | Kohout plnicí nebo vypouštěcí G 3/4 PN 6 s jedním závitem |  |  | kus | 1 | 0 |  | 0 |  |  |  | základní | 0.114 | 0.114 | 0.00066005 | 0.00066005 | 0 | 0 | 16 | K | 2 |  |  |  | ROZPOCET | 0 | 0 | 0 | 0 | 0 | 1 | 0 | 16
44 | M | 551243810 | kohout vypouštěcí kulový, s hadicovou vývodkou a zátkou, PN 7, T 110°C R608 3/4" |  |  | kus | 1 | 0 |  | 0 |  |  |  | základní | 0 | 0 | 0.000239 | 0.000239 | 0 | 0 | 32 | M | 2 |  |  |  | ROZPOCET | 0 | 0 | 0 | 0 | 0 | 1 | 0 | 16
45 | M | 272331150 | hadice pro průmyslovou vodu IW 6 přetlak 0,63 MPa D 25/34 mm |  |  | m | 14 | 0 |  | 0 |  |  |  | základní | 0 | 0 | 0.00069 | 0.00966 | 0 | 0 | 32 | M | 2 |  |  |  | ROZPOCET | 0 | 0 | 0 | 0 | 0 | 1 | 0 | 16
46 | K | 722290234 | Proplach a dezinfekce vodovodního potrubí do DN 80 |  |  | m | 13 | 0 |  | 0 |  |  |  | základní | 0.082 | 1.066 | 1e-05 | 0.00013 | 0 | 0 | 16 | K | 2 |  |  |  | ROZPOCET | 0 | 0 | 0 | 0 | 0 | 1 | 0 | 16
| 725 - Zdravotechnika - zařizovací předměty | [8 empty] | 0 | [5 empty] | 7.536 |  | 0.07233 |  | 0 | 2 | D | 1 |  |  |  | ROZPOCET | [6 empty] | 0
47 | K | 725112172 | Klozet keramický kombi s hlubokým splachováním odpad svislý |  |  | soubor | 1 | 0 |  | 0 |  |  |  | základní | 1.4 | 1.4 | 0.01656 | 0.01656 | 0 | 0 | 16 | K | 2 |  |  |  | ROZPOCET | 0 | 0 | 0 | 0 | 0 | 1 | 0 | 16
48 | K | 725211122 | Umyvadlo keramické LUKAS 1451.1 se sloupem 1951.0 |  |  | soubor | 1 | 0 |  | 0 |  |  |  | základní | 1.189 | 1.189 | 0.02053 | 0.02053 | 0 | 0 | 16 | K | 2 |  |  |  | ROZPOCET | 0 | 0 | 0 | 0 | 0 | 1 | 0 | 16
49 | K | 725241312 | Vanička sprchová plechová smaltovaná čtvercová 800x800 mm |  |  | soubor | 1 | 0 |  | 0 |  |  |  | základní | 2.54 | 2.54 | 0.01188 | 0.01188 | 0 | 0 | 16 | K | 2 |  |  |  | ROZPOCET | 0 | 0 | 0 | 0 | 0 | 1 | 0 | 16
50 | K | 725245112 | Zástěna sprchová jednokřídlá boční do výšky 2000 mm a šířky 800 mm |  |  | soubor | 1 | 0 |  | 0 |  |  |  | základní | 1.5 | 1.5 | 0.00934 | 0.00934 | 0 | 0 | 16 | K | 2 |  |  |  | ROZPOCET | 0 | 0 | 0 | 0 | 0 | 1 | 0 | 16
51 | K | 725531215 | Elektrický ohřívač průtokový 5l |  |  | soubor | 1 | 0 |  | 0 |  |  |  | základní | 0.507 | 0.507 | 0.01038 | 0.01038 | 0 | 0 | 16 | K | 2 |  |  |  | ROZPOCET | 0 | 0 | 0 | 0 | 0 | 1 | 0 | 16
52 | K | 725822611 | Baterie umyvadlové stojánkové pákové bez výpusti |  |  | soubor | 1 | 0 |  | 0 |  |  |  | základní | 0.2 | 0.2 | 0.0018 | 0.0018 | 0 | 0 | 16 | K | 2 |  |  |  | ROZPOCET | 0 | 0 | 0 | 0 | 0 | 1 | 0 | 16
53 | K | 725841311 | Baterie sprchové nástěnné pákové |  |  | soubor | 1 | 0 |  | 0 |  |  |  | základní | 0.2 | 0.2 | 0.0018401 | 0.0018401 | 0 | 0 | 16 | K | 2 |  |  |  | ROZPOCET | 0 | 0 | 0 | 0 | 0 | 1 | 0 | 16
| 762 - Konstrukce tesařské | [8 empty] | 0 | [5 empty] | 181.5251 |  | 3.1828 |  | 0 | 2 | D | 1 |  |  |  | ROZPOCET | [6 empty] | 0
54 | K | 762332132 | Montáž vázaných kcí krovů pravidelných z hraněného řeziva průřezové plochy do 224 cm2 |  |  | m | 349.1 | 0 |  | 0 |  |  |  | základní | 0.454 | 158.4914 | 0 | 0 | 0 | 0 | 16 | K | 2 |  |  |  | ROZPOCET | 0 | 0 | 0 | 0 | 0 | 1 | 0 | 16
|  |  | 12,9*2 "pozednice 160/140" |  |  |  | 25.8 | [14 empty] | VV | 2 | 2 | -1 | 0 | ROZPOCET
|  |  | 12,9 "vrchol vaznice120/140" |  |  |  | 12.9 | [14 empty] | VV | 2 | 2 | -1 | 0 | ROZPOCET
|  |  | 6,7*2*16 "krokve 80/160" |  |  |  | 214.4 | [14 empty] | VV | 2 | 2 | -1 | 0 | ROZPOCET
|  |  | 6*2*8 "kleštiny 80/160" |  |  |  | 96 | [14 empty] | VV | 2 | 2 | -1 | 0 | ROZPOCET
|  |  | Součet |  |  |  | 349.1 | [14 empty] | VV | 2 | 4 | -1 | 1 | ROZPOCET
55 | M | 605120010 | řezivo jehličnaté hranol jakost I do 120 cm2 |  |  | m3 | 4.768 | 0 |  | 0 |  |  |  | základní | 0 | 0 | 0.55 | 2.6224 | 0 | 0 | 32 | M | 2 |  |  |  | ROZPOCET | 0 | 0 | 0 | 0 | 0 | 1 | 0 | 16
|  |  | 12,9*2*0,16*0,14 "pozednice 160/140" |  |  |  | 0.57792 | [14 empty] | VV | 2 | 2 | -1 | 0 | ROZPOCET
|  |  | 12,9*0,12*0,14 "vrchol 120/140" |  |  |  | 0.21672 | [14 empty] | VV | 2 | 2 | -1 | 0 | ROZPOCET
|  |  | 6,7*2*16*0,08*0,16 "krokve 80/160" |  |  |  | 2.7443 | [14 empty] | VV | 2 | 2 | -1 | 0 | ROZPOCET
|  |  | 6*2*8*0,08*0,16 "kleštiny 80/160" |  |  |  | 1.2288 | [14 empty] | VV | 2 | 2 | -1 | 0 | ROZPOCET
|  |  | Součet |  |  |  | 4.7678 | [14 empty] | VV | 2 | 4 | -1 | 1 | ROZPOCET
56 | K | 762342214 | Montáž laťování na střechách jednoduchých sklonu do 60° osové vzdálenosti do 360 mm |  |  | m2 | 170.62 | 0 |  | 0 |  |  |  | základní | 0.135 | 23.0337 | 0 | 0 | 0 | 0 | 16 | K | 2 |  |  |  | ROZPOCET | 0 | 0 | 0 | 0 | 0 | 1 | 0 | 16
57 | M | 605141101 | řezivo jehličnaté lať střešní jakost I |  |  | m3 | 0.774 | 0 |  | 0 |  |  |  | základní | 0 | 0 | 0.55 | 0.4257 | 0 | 0 | 32 | M | 2 |  |  |  | ROZPOCET | 0 | 0 | 0 | 0 | 0 | 1 | 0 | 16
|  |  | 20*2*12,9*0,05*0,03 |  |  |  | 0.774 | [14 empty] | VV | 2 | 2 | -1 | 1 | ROZPOCET
58 | K | 762395000 | Spojovací prostředky pro montáž krovu, bednění, laťování, světlíky, klíny |  |  | m3 | 5.542 | 0 |  | 0 |  |  |  | základní | 0 | 0 | 0.024308 | 0.13472 | 0 | 0 | 16 | K | 2 |  |  |  | ROZPOCET | 0 | 0 | 0 | 0 | 0 | 1 | 0 | 16
|  |  | 4,768+0,774 |  |  |  | 5.542 | [14 empty] | VV | 2 | 2 | -1 | 1 | ROZPOCET
59 | K | 998762202 | Přesun hmot procentní pro kce tesařské v objektech v do 12 m |  |  | % | 0 | 0 |  | 0 |  |  |  | základní | 0 | 0 | 0 | 0 | 0 | 0 | 16 | K | 2 |  |  |  | ROZPOCET | 0 | 0 | 0 | 0 | 0 | 1 | 0 | 16
| 763 - Konstrukce montované z desek, dílců a panelů | [8 empty] | 0 | [5 empty] | 66.2676 |  | 0.84272 |  | 0 | 2 | D | 1 |  |  |  | ROZPOCET | [6 empty] | 0
60 | K | 763133310 | SDK podhled D113 zavěšená nosná kce ocel profil desky GKBI tl 12,5 |  |  | m2 | 58.8 | 0 |  | 0 |  |  |  | základní | 1.127 | 66.2676 | 0.014332 | 0.84272 | 0 | 0 | 16 | K | 2 |  |  |  | ROZPOCET | 0 | 0 | 0 | 0 | 0 | 1 | 0 | 16
|  |  | (3*2+6)*4,9 |  |  |  | 58.8 | [14 empty] | VV | 2 | 2 | -1 | 1 | ROZPOCET
61 | K | 998763201 | Přesun hmot procentní pro dřevostavby v objektech v do 12 m |  |  | % | 0 | 0 |  | 0 |  |  |  | základní | 0 | 0 | 0 | 0 | 0 | 0 | 16 | K | 2 |  |  |  | ROZPOCET | 0 | 0 | 0 | 0 | 0 | 1 | 0 | 16
| 764 - Konstrukce klempířské | [8 empty] | 0 | [5 empty] | 14.6351 |  | 0.11498 |  | 0 | 2 | D | 1 |  |  |  | ROZPOCET | [6 empty] | 0
62 | K | 764711119 | Okenní parapety vnější plastové š. 150mm |  |  | m | 11.3 | 0 |  | 0 |  |  |  | základní | 0.275 | 3.1075 | 0.00206 | 0.023278 | 0 | 0 | 16 | K | 2 |  |  |  | ROZPOCET | 0 | 0 | 0 | 0 | 0 | 1 | 0 | 16
|  |  | 1,5*2+1*5+0,4*2+0,8*2+0,9*1 |  |  |  | 11.3 | [14 empty] | VV | 2 | 2 | -1 | 1 | ROZPOCET
63 | K | 764731115 | Oplechování zdí rš 500 mm |  |  | m | 11.8 | 0 |  | 0 |  |  |  | základní | 0.377 | 4.4486 | 0.004131 | 0.048746 | 0 | 0 | 16 | K | 2 |  |  |  | ROZPOCET | 0 | 0 | 0 | 0 | 0 | 1 | 0 | 16
|  |  | 4,4*2+3 |  |  |  | 11.8 | [14 empty] | VV | 2 | 2 | -1 | 1 | ROZPOCET
64 | K | 764751112 | Odpadní trouby kruhové rovné SROR D 100 mm |  |  | m | 7 | 0 |  | 0 |  |  |  | základní | 0.16 | 1.12 | 0.001715 | 0.012005 | 0 | 0 | 16 | K | 2 |  |  |  | ROZPOCET | 0 | 0 | 0 | 0 | 0 | 1 | 0 | 16
|  |  | 3,5*2 |  |  |  | 7 | [14 empty] | VV | 2 | 2 | -1 | 1 | ROZPOCET
65 | K | 764751132 | Odpadní trouby koleno BK D 100 mm |  |  | kus | 4 | 0 |  | 0 |  |  |  | základní | 0.16 | 0.64 | 0.000375 | 0.0015 | 0 | 0 | 16 | K | 2 |  |  |  | ROZPOCET | 0 | 0 | 0 | 0 | 0 | 1 | 0 | 16
66 | K | 764751142 | Odpadní trouby výtokové koleno UTK D 100 mm |  |  | kus | 2 | 0 |  | 0 |  |  |  | základní | 0.16 | 0.32 | 0.000375 | 0.00075 | 0 | 0 | 16 | K | 2 |  |  |  | ROZPOCET | 0 | 0 | 0 | 0 | 0 | 1 | 0 | 16
67 | K | 764751171 | Odpadní trouby lapač nečistot RT s objímkou MRT universální |  |  | kus | 2 | 0 |  | 0 |  |  |  | základní | 0.18 | 0.36 | 0.0004 | 0.0008 | 0 | 0 | 16 | K | 2 |  |  |  | ROZPOCET | 0 | 0 | 0 | 0 | 0 | 1 | 0 | 16
68 | K | 764761121 | Žlaby podokapní půlkruhové R velikost 125 mm s háky KFL |  |  | m | 25.8 | 0 |  | 0 |  |  |  | základní | 0.155 | 3.999 | 0.001058 | 0.027296 | 0 | 0 | 16 | K | 2 |  |  |  | ROZPOCET | 0 | 0 | 0 | 0 | 0 | 1 | 0 | 16
|  |  | 12,9*2 |  |  |  | 25.8 | [14 empty] | VV | 2 | 2 | -1 | 1 | ROZPOCET
69 | K | 764761171 | Žlaby čelo půlkruhové RGT velikost 125 mm |  |  | kus | 4 | 0 |  | 0 |  |  |  | základní | 0.075 | 0.3 | 5e-05 | 0.0002 | 0 | 0 | 16 | K | 2 |  |  |  | ROZPOCET | 0 | 0 | 0 | 0 | 0 | 1 | 0 | 16
70 | K | 764761231 | Žlaby kotlík SOK k půlkruhovým žlabům velikost 125 mm |  |  | kus | 2 | 0 |  | 0 |  |  |  | základní | 0.17 | 0.34 | 0.0002 | 0.0004 | 0 | 0 | 16 | K | 2 |  |  |  | ROZPOCET | 0 | 0 | 0 | 0 | 0 | 1 | 0 | 16
71 | K | 998764202 | Přesun hmot procentní pro konstrukce klempířské v objektech v do 12 m |  |  | % | 0 | 0 |  | 0 |  |  |  | základní | 0 | 0 | 0 | 0 | 0 | 0 | 16 | K | 2 |  |  |  | ROZPOCET | 0 | 0 | 0 | 0 | 0 | 1 | 0 | 16
| 765 - Konstrukce pokrývačské | [8 empty] | 0 | [5 empty] | 79.3912 |  | 7.9633 |  | 0 | 2 | D | 1 |  |  |  | ROZPOCET | [6 empty] | 0
72 | K | 765313111 | Krytina keramická jednoduchá střecha taška drážková Francouzská 14 |  |  | m2 | 170.62 | 0 |  | 0 |  |  |  | základní | 0.366 | 62.4469 | 0.04434 | 7.5653 | 0 | 0 | 16 | K | 2 |  |  |  | ROZPOCET | 0 | 0 | 0 | 0 | 0 | 1 | 0 | 16
|  |  | 3,4*2,1 "valbičky" |  |  |  | 7.14 | [14 empty] | VV | 2 | 2 | -1 | 0 | ROZPOCET
|  |  | 12,9*4,6*2 |  |  |  | 118.68 | [14 empty] | VV | 2 | 2 | -1 | 0 | ROZPOCET
|  |  | (12,9+9,5)*2 |  |  |  | 44.8 | [14 empty] | VV | 2 | 2 | -1 | 0 | ROZPOCET
|  |  | Součet |  |  |  | 170.62 | [14 empty] | VV | 2 | 4 | -1 | 1 | ROZPOCET
73 | K | 765318533 | Krytina keramická drážková hřeben nebo nároží z hřebenáčů do malty jednoduchá střecha |  |  | m | 17.5 | 0 |  | 0 |  |  |  | základní | 0.22 | 3.85 | 0.02013 | 0.35228 | 0 | 0 | 16 | K | 2 |  |  |  | ROZPOCET | 0 | 0 | 0 | 0 | 0 | 1 | 0 | 16
|  |  | 9,5+2*4 |  |  |  | 17.5 | [14 empty] | VV | 2 | 2 | -1 | 1 | ROZPOCET
74 | K | 765901161 | Zakrytí šikmých střech podstřešní hydroizolační folií |  |  | m2 | 170.62 | 0 |  | 0 |  |  |  | základní | 0.054 | 9.2135 | 0.00020725 | 0.035361 | 0 | 0 | 16 | K | 2 |  |  |  | ROZPOCET | 0 | 0 | 0 | 0 | 0 | 1 | 0 | 16
75 | K | 765901235 | Zakrytí šikmých střech parotěsnou zábranou folií |  |  | m2 | 58.8 | 0 |  | 0 |  |  |  | základní | 0.066 | 3.8808 | 0.0001758 | 0.010337 | 0 | 0 | 16 | K | 2 |  |  |  | ROZPOCET | 0 | 0 | 0 | 0 | 0 | 1 | 0 | 16
76 | K | 998765202 | Přesun hmot procentní pro krytiny tvrdé v objektech v do 12 m |  |  | % | 0 | 0 |  | 0 |  |  |  | základní | 0 | 0 | 0 | 0 | 0 | 0 | 16 | K | 2 |  |  |  | ROZPOCET | 0 | 0 | 0 | 0 | 0 | 1 | 0 | 16
| 766 - Konstrukce truhlářské | [8 empty] | 0 | [5 empty] | 31.4048 |  | 0.448 |  | 0 | 2 | D | 1 |  |  |  | ROZPOCET | [6 empty] | 0
77 | K | 766621211 | Montáž oken zdvojených otevíravých výšky do 1,5m s rámem do zdiva |  |  | m2 | 4.85 | 0 |  | 0 |  |  |  | základní | 1.688 | 8.1868 | 0.00025425 | 0.0012331 | 0 | 0 | 16 | K | 2 |  |  |  | ROZPOCET | 0 | 0 | 0 | 0 | 0 | 1 | 0 | 16
|  |  | 1,5*0,75*2 |  |  |  | 2.25 | [14 empty] | VV | 2 | 2 | -1 | 0 | ROZPOCET
|  |  | 1*0,4*3 |  |  |  | 1.2 | [14 empty] | VV | 2 | 2 | -1 | 0 | ROZPOCET
|  |  | 0,9*1,2*1 |  |  |  | 1.08 | [14 empty] | VV | 2 | 2 | -1 | 0 | ROZPOCET
|  |  | 0,4*0,4*2 |  |  |  | 0.32 | [14 empty] | VV | 2 | 2 | -1 | 0 | ROZPOCET
|  |  | Součet |  |  |  | 4.85 | [14 empty] | VV | 2 | 4 | -1 | 1 | ROZPOCET
78 | M | 611442001 | okno plastové 1křídlové zdvojené vyklápěcí 40x40 cm včetně rámu |  |  | kus | 2 | 0 |  | 0 |  |  |  | základní | 0 | 0 | 0.008 | 0.016 | 0 | 0 | 128 | M | 2 |  |  |  | ROZPOCET | 0 | 0 | 0 | 0 | 0 | 1 | 0 | 128
79 | M | 611442121 | okno plastové 1křídlové zdvojené vyklápěcí 90x120 cm včetně rámu |  |  | kus | 1 | 0 |  | 0 |  |  |  | základní | 0 | 0 | 0.017 | 0.017 | 0 | 0 | 128 | M | 2 |  |  |  | ROZPOCET | 0 | 0 | 0 | 0 | 0 | 1 | 0 | 128
80 | M | 611442201 | okno plastové 1křídlové zdvojené vyklápěcí 100x40 cm včetně rámu |  |  | kus | 3 | 0 |  | 0 |  |  |  | základní | 0 | 0 | 0.013 | 0.039 | 0 | 0 | 128 | M | 2 |  |  |  | ROZPOCET | 0 | 0 | 0 | 0 | 0 | 1 | 0 | 128
81 | M | 611442311 | okno plastové 1křídlové zdvojené vyklápěcí 150x75 cm včetně rámu |  |  | kus | 2 | 0 |  | 0 |  |  |  | základní | 0 | 0 | 0.02 | 0.04 | 0 | 0 | 128 | M | 2 |  |  |  | ROZPOCET | 0 | 0 | 0 | 0 | 0 | 1 | 0 | 128
82 | K | 766660001 | Montáž dveřních křídel otvíravých 1křídlových š do 0,8 m do ocelové zárubně |  |  | kus | 4 | 0 |  | 0 |  |  |  | základní | 1.682 | 6.728 | 0 | 0 | 0 | 0 | 16 | K | 2 |  |  |  | ROZPOCET | 0 | 0 | 0 | 0 | 0 | 1 | 0 | 16
83 | M | 611617602 | dveře vnitřní plné hladké otočné 1křídlé plastové 60x197 cm |  |  | kus | 2 | 0 |  | 0 |  |  |  | snížená | 0 | 0 | 0.024 | 0.048 | 0 | 0 | 32 | M | 2 |  |  |  | ROZPOCET | 0 | 0 | 0 | 0 | 0 | 2 | 0 | 16
84 | M | 611655821 | dveře vnitřní plné hladké oočné 1křídlové plastové 80x197 cm |  |  | kus | 2 | 0 |  | 0 |  |  |  | základní | 0 | 0 | 0.069 | 0.138 | 0 | 0 | 32 | M | 2 |  |  |  | ROZPOCET | 0 | 0 | 0 | 0 | 0 | 1 | 0 | 16
85 | K | 766660102 | Montáž dveřních křídel otvíravých 1křídlových š přes 0,8 m do dřevěné rámové zárubně |  |  | kus | 1 | 0 |  | 0 |  |  |  | základní | 1.907 | 1.907 | 0 | 0 | 0 | 0 | 16 | K | 2 |  |  |  | ROZPOCET | 0 | 0 | 0 | 0 | 0 | 1 | 0 | 16
86 | M | 611655831 | dveře vnitřní hladké 1křídlové plastové 90x197 cm |  |  | kus | 1 | 0 |  | 0 |  |  |  | základní | 0 | 0 | 0.078 | 0.078 | 0 | 0 | 32 | M | 2 |  |  |  | ROZPOCET | 0 | 0 | 0 | 0 | 0 | 1 | 0 | 16
87 | K | 766660411 | Montáž vchodových dveří 1křídlových bez nadsvětlíku do zdiva |  |  | kus | 1 | 0 |  | 0 |  |  |  | základní | 7.36 | 7.36 | 0.00086921 | 0.00086921 | 0 | 0 | 16 | K | 2 |  |  |  | ROZPOCET | 0 | 0 | 0 | 0 | 0 | 1 | 0 | 16
88 | M | 611436690 | dveře plastové vchodové bezpečnostní kování 90x197 |  |  | kus | 1 | 0 |  | 0 |  |  |  | základní | 0 | 0 | 0.04 | 0.04 | 0 | 0 | 32 | M | 2 |  |  |  | ROZPOCET | 0 | 0 | 0 | 0 | 0 | 1 | 0 | 16
89 | K | 766681114 | Montáž zárubní rámových pro dveře jednokřídlové rozměru 900 mm |  |  | kus | 2 | 0 |  | 0 |  |  |  | základní | 3.534 | 7.068 | 0.00044906 | 0.00089812 | 0 | 0 | 16 | K | 2 |  |  |  | ROZPOCET | 0 | 0 | 0 | 0 | 0 | 1 | 0 | 16
90 | M | 611822521 | zárubeň plastová pro dveře 1křídlové 90x197 cm |  |  | kus | 2 | 0 |  | 0 |  |  |  | základní | 0 | 0 | 0.011 | 0.022 | 0 | 0 | 32 | M | 2 |  |  |  | ROZPOCET | 0 | 0 | 0 | 0 | 0 | 1 | 0 | 16
91 | K | 766699111 | Montáž truhlářských desek odkládacích dřevěných šířky do 400 mm délky do 1 m |  |  | kus | 1 | 0 |  | 0 |  |  |  | základní | 0.155 | 0.155 | 0 | 0 | 0 | 0 | 16 | K | 2 |  |  |  | ROZPOCET | 0 | 0 | 0 | 0 | 0 | 1 | 0 | 16
92 | M | 607941051 | deska odkládací poplastovaná 400x650mm |  |  | kus | 1 | 0 |  | 0 |  |  |  | základní | 0 | 0 | 0.007 | 0.007 | 0 | 0 | 32 | M | 2 |  |  |  | ROZPOCET | 0 | 0 | 0 | 0 | 0 | 1 | 0 | 16
| 767 - Konstrukce zámečnické | [8 empty] | 0 | [5 empty] | 16.6508 |  | 0.77495 |  | 0 | 2 | D | 1 |  |  |  | ROZPOCET | [6 empty] | 0
93 | K | 767161111 | Zábradlí vnitřní z kompozitních materiálů výšky 950mm |  |  | m | 24.4 | 0 |  | 0 |  |  |  | základní | 0.19 | 4.636 | 5e-05 | 0.00122 | 0 | 0 | 16 | K | 2 |  |  |  | ROZPOCET | 0 | 0 | 0 | 0 | 0 | 1 | 0 | 16
|  |  | (9,3+4,9)*2 |  |  |  | 28.4 | [14 empty] | VV | 2 | 2 | -1 | 0 | ROZPOCET
|  |  | -(1,4+0,6)*2 |  |  |  | -4 | [14 empty] | VV | 2 | 2 | -1 | 0 | ROZPOCET
|  |  | Součet |  |  |  | 24.4 | [14 empty] | VV | 2 | 4 | -1 | 1 | ROZPOCET
94 | K | 767211114 | Montáž a dodávka schodů rovných na kompozit konstrukci vč. poroštu a zábradlí s plastovou výplní |  |  | kpl | 1 | 0 |  | 0 |  |  |  | základní | 0.015 | 0.015 | 5e-05 | 5e-05 | 0 | 0 | 16 | K | 2 |  |  |  | ROZPOCET | 0 | 0 | 0 | 0 | 0 | 1 | 0 | 16
95 | K | 767510112 | Zámečnická montáž osazení lávek a zábradlí, kompozitní materiál |  |  | kg | 593 | 0 |  | 0 |  |  |  | základní | 0.017 | 10.081 | 5e-05 | 0.02965 | 0 | 0 | 16 | K | 2 |  |  |  | ROZPOCET | 0 | 0 | 0 | 0 | 0 | 1 | 0 | 16
96 | M | 133317120 | tyč ocelová L rovnoramenná, značka oceli S 235 JR, 50x50x5 mm |  |  | t | 0.097 | 0 |  | 0 |  |  |  | základní | 0 | 0 | 1 | 0.097 | 0 | 0 | 32 | M | 2 |  |  |  | ROZPOCET | 0 | 0 | 0 | 0 | 0 | 1 | 0 | 16
|  |  | (9,3-1,4+5,55-0,6)*2*3,77*0,001 |  |  |  | 0.096889 | [14 empty] | VV | 2 | 2 | -1 | 1 | ROZPOCET
97 | M | 133853850 | tyč ocelová UE, značka oceli S 235 JR, označení průřezu 140 |  |  | t | 0.496 | 0 |  | 0 |  |  |  | základní | 0 | 0 | 1 | 0.496 | 0 | 0 | 32 | M | 2 |  |  |  | ROZPOCET | 0 | 0 | 0 | 0 | 0 | 1 | 0 | 16
|  |  | (9,5+6)*2*16*0,001 |  |  |  | 0.496 | [14 empty] | VV | 2 | 2 | -1 | 1 | ROZPOCET
98 | K | 767590120 | Montáž podlahového roštu |  |  | m2 | 12.45 | 0 |  | 0 |  |  |  | základní | 0.024 | 0.2988 | 4.7e-05 | 0.00058515 | 0 | 0 | 16 | K | 2 |  |  |  | ROZPOCET | 0 | 0 | 0 | 0 | 0 | 1 | 0 | 16
|  |  | 5,55*1,4+3,9*0,6*2 |  |  |  | 12.45 | [14 empty] | VV | 2 | 2 | -1 | 1 | ROZPOCET
99 | M | 611R611501 | podlahový rošt z kompozitních materiálů |  |  | m2 | 12.45 | 0 |  | 0 |  |  |  | základní | 0 | 0 | 0.01165 | 0.14504 | 0 | 0 | 32 | M | 2 |  |  |  | ROZPOCET | 0 | 0 | 0 | 0 | 0 | 1 | 0 | 16
100 | K | 767811101 | Montáž mřížek větracích VM |  |  | kus | 6 | 0 |  | 0 |  |  |  | základní | 0.27 | 1.62 | 0 | 0 | 0 | 0 | 16 | K | 2 |  |  |  | ROZPOCET | 0 | 0 | 0 | 0 | 0 | 1 | 0 | 16
101 | M | 553414671 | mřížka větrací plastová šedá 200/300mm |  |  | kus | 6 | 0 |  | 0 |  |  |  | základní | 0 | 0 | 0.0009 | 0.0054 | 0 | 0 | 32 | M | 2 |  |  |  | ROZPOCET | 0 | 0 | 0 | 0 | 0 | 1 | 0 | 16
102 | K | 998767202 | Přesun hmot procentní pro zámečnické konstrukce v objektech v do 12 m |  |  | % | 0 | 0 |  | 0 |  |  |  | základní | 0 | 0 | 0 | 0 | 0 | 0 | 16 | K | 2 |  |  |  | ROZPOCET | 0 | 0 | 0 | 0 | 0 | 1 | 0 | 16
| 771 - Podlahy z dlaždic | [8 empty] | 0 | [5 empty] | 2.403 |  | 0.07448 |  | 0 | 2 | D | 1 |  |  |  | ROZPOCET | [6 empty] | 0
103 | K | 771574116 | Montáž podlah keramických režných hladkých lepených flexibilním lepidlem do 25 ks/m2 |  |  | m2 | 3.92 | 0 |  | 0 |  |  |  | základní | 0.613 | 2.403 | 0.0035 | 0.01372 | 0 | 0 | 16 | K | 2 |  |  |  | ROZPOCET | 0 | 0 | 0 | 0 | 0 | 1 | 0 | 16
|  |  | 2,12+1,8 |  |  |  | 3.92 | [14 empty] | VV | 2 | 2 | -1 | 1 | ROZPOCET
104 | M | 597611470 | dlaždice keramické 20 x 20 x 0,75 cm I. j. |  |  | m2 | 3.92 | 0 |  | 0 |  |  |  | základní | 0 | 0 | 0.0155 | 0.06076 | 0 | 0 | 32 | M | 2 |  |  |  | ROZPOCET | 0 | 0 | 0 | 0 | 0 | 1 | 0 | 16
105 | K | 998771202 | Přesun hmot procentní pro podlahy z dlaždic v objektech v do 12 m |  |  | % | 0 | 0 |  | 0 |  |  |  | základní | 0 | 0 | 0 | 0 | 0 | 0 | 16 | K | 2 |  |  |  | ROZPOCET | 0 | 0 | 0 | 0 | 0 | 1 | 0 | 16
| 781 - Dokončovací práce - obklady keramické | [8 empty] | 0 | [5 empty] | 15.4348 |  | 0.30965 |  | 0 | 2 | D | 1 |  |  |  | ROZPOCET | [6 empty] | 0
106 | K | 781474115 | Montáž obkladů vnitřních keramických hladkých do 25 ks/m2 lepených flexibilním lepidlem |  |  | m2 | 17.6 | 0 |  | 0 |  |  |  | základní | 0.746 | 13.1296 | 0.003 | 0.0528 | 0 | 0 | 16 | K | 2 |  |  |  | ROZPOCET | 0 | 0 | 0 | 0 | 0 | 1 | 0 | 16
|  |  | 2*1,6*2+0,85*(1,2+2) "WC" |  |  |  | 9.12 | [14 empty] | VV | 2 | 2 | -1 | 0 | ROZPOCET
|  |  | 2*1,6*2+1,5*(1,2+2) "umývárna" |  |  |  | 11.2 | [14 empty] | VV | 2 | 2 | -1 | 0 | ROZPOCET
|  |  | -(0,6*2*2+0,4*0,4*2) |  |  |  | -2.72 | [14 empty] | VV | 2 | 2 | -1 | 0 | ROZPOCET
|  |  | Součet |  |  |  | 17.6 | [14 empty] | VV | 2 | 4 | -1 | 1 | ROZPOCET
107 | M | 597610430 | obkládačky keramické RAKO - 200/200mm |  |  | m2 | 17.6 | 0 |  | 0 |  |  |  | základní | 0 | 0 | 0.0126 | 0.22176 | 0 | 0 | 32 | M | 2 |  |  |  | ROZPOCET | 0 | 0 | 0 | 0 | 0 | 1 | 0 | 16
108 | K | 781674112 | Montáž obkladů parapetů šířky do 150 mm z dlaždic keramických lepených flexibilním lepidlem |  |  | m | 11.3 | 0 |  | 0 |  |  |  | základní | 0.204 | 2.3052 | 0.00078 | 0.008814 | 0 | 0 | 16 | K | 2 |  |  |  | ROZPOCET | 0 | 0 | 0 | 0 | 0 | 1 | 0 | 16
109 | M | 597611451 | dlaždice keramické 15 x 15cm |  |  | m2 | 1.695 | 0 |  | 0 |  |  |  | základní | 0 | 0 | 0.0155 | 0.026273 | 0 | 0 | 32 | M | 2 |  |  |  | ROZPOCET | 0 | 0 | 0 | 0 | 0 | 1 | 0 | 16
|  |  | 11,3*0,15 |  |  |  | 1.695 | [14 empty] | VV | 2 | 2 | -1 | 1 | ROZPOCET
110 | K | 998781202 | Přesun hmot procentní pro obklady keramické v objektech v do 12 m |  |  | % | 0 | 0 |  | 0 |  |  |  | základní | 0 | 0 | 0 | 0 | 0 | 0 | 16 | K | 2 |  |  |  | ROZPOCET | 0 | 0 | 0 | 0 | 0 | 1 | 0 | 16
| 783 - Dokončovací práce - nátěry | [8 empty] | 0 | [5 empty] | 56.6093 |  | 0.031603 |  | 0 | 2 | D | 1 |  |  |  | ROZPOCET | [6 empty] | 0
111 | K | 783783311 | Nátěry tesařských kcí proti dřevokazným houbám, hmyzu a plísním preventivní dvojnásobné v interiéru |  |  | m2 | 253.74 | 0 |  | 0 |  |  |  | základní | 0.141 | 35.7773 | 3e-05 | 0.0076122 | 0 | 0 | 16 | K | 2 |  |  |  | ROZPOCET | 0 | 0 | 0 | 0 | 0 | 1 | 0 | 16
|  |  | 12,9*2*(0,16+0,14)*2 "pozednice 160/140" |  |  |  | 15.48 | [14 empty] | VV | 2 | 2 | -1 | 0 | ROZPOCET
|  |  | 12,9*(0,12+0,14)*2 "vrchol 120/140" |  |  |  | 6.708 | [14 empty] | VV | 2 | 2 | -1 | 0 | ROZPOCET
|  |  | 6,7*2*16*(0,08+0,16)*2 "krokve 80/160" |  |  |  | 102.912 | [14 empty] | VV | 2 | 2 | -1 | 0 | ROZPOCET
|  |  | 6*2*8*(0,08+0,16)*2 "kleštiny 80/160" |  |  |  | 46.08 | [14 empty] | VV | 2 | 2 | -1 | 0 | ROZPOCET
|  |  | 20*2*12,9*(0,05+0,03)*2 |  |  |  | 82.56 | [14 empty] | VV | 2 | 2 | -1 | 0 | ROZPOCET
|  |  | Součet |  |  |  | 253.74 | [14 empty] | VV | 2 | 4 | -1 | 1 | ROZPOCET
112 | K | 783824120 | Nátěry syntetické omítek a betonových povrchů barva standardní dvojnásobné a 1x email |  |  | m2 | 56 | 0 |  | 0 |  |  |  | základní | 0.372 | 20.832 | 0.0004284 | 0.02399 | 0 | 0 | 16 | K | 2 |  |  |  | ROZPOCET | 0 | 0 | 0 | 0 | 0 | 1 | 0 | 16
| 784 - Dokončovací práce - malby | [8 empty] | 0 | [5 empty] | 19.2035 |  | 0.13407 |  | 0 | 2 | D | 1 |  |  |  | ROZPOCET | [6 empty] | 0
113 | K | 784441151 | Malby latexové bílé omyvatelné dvojnásobné s penetrací v místnostech v do 3,8 m |  |  | m2 | 274.335 | 0 |  | 0 |  |  |  | základní | 0.07 | 19.2035 | 0.0004887 | 0.13407 | 0 | 0 | 16 | K | 2 |  |  |  | ROZPOCET | 0 | 0 | 0 | 0 | 0 | 1 | 0 | 16
|  |  | 215,535+58,8 |  |  |  | 274.335 | [14 empty] | VV | 2 | 2 | -1 | 1 | ROZPOCET
| M - Práce a dodávky M | [8 empty] | 0 | [5 empty] | 0 |  | 0.0252 |  | 0 | 3 | D | 0 |  |  |  | ROZPOCET | [6 empty] | 0
| 24-M - Montáže vzduchotechnických zařízení | [8 empty] | 0 | [5 empty] | 0 |  | 0.0252 |  | 0 | 3 | D | 1 |  |  |  | ROZPOCET | [6 empty] | 0
114 | K | 240070897 | Montáž protidešťové žaluzie do zdi velikost 800 x 800 |  |  | kus | 2 | 0 |  | 0 |  |  |  | základní | 0 | 0 | 0 | 0 | 0 | 0 | 64 | K | 2 |  |  |  | ROZPOCET | 0 | 0 | 0 | 0 | 0 | 1 | 0 | 64
115 | M | 429730020 | žaluzie protidešťové PŽA-K velikost 800x400 mm |  |  | kus | 2 | 0 |  | 0 |  |  |  | základní | 0 | 0 | 0.0043 | 0.0086 | 0 | 0 | 128 | M | 2 |  |  |  | ROZPOCET | 0 | 0 | 0 | 0 | 0 | 1 | 0 | 128
116 | K | 240070900 | Montáž protidešťové žaluzie do zdi velikost 1000 x 750 |  |  | kus | 2 | 0 |  | 0 |  |  |  | základní | 0 | 0 | 0 | 0 | 0 | 0 | 64 | K | 2 |  |  |  | ROZPOCET | 0 | 0 | 0 | 0 | 0 | 1 | 0 | 64
117 | M | 429730090 | žaluzie protidešťové PŽA-K velikost 1000x800 mm |  |  | kus | 2 | 0 |  | 0 |  |  |  | základní | 0 | 0 | 0.0083 | 0.0166 | 0 | 0 | 128 | M | 2 |  |  |  | ROZPOCET | 0 | 0 | 0 | 0 | 0 | 1 | 0 | 128
| VP - Vícepráce | [8 empty] | 0 | [11 empty] | D | 0 |  |  |  | PN | [6 empty] | 0
| K | [8 empty] | 0 |  |  |  | základní | [7 empty] | PN | 1 |  |  |  | PN | 0 | 0 | 0 | 0 | 0 | 1 | 0
| K | [8 empty] | 0 |  |  |  | základní | [7 empty] | PN | 1 |  |  |  | PN | 0 | 0 | 0 | 0 | 0 | 1 | 0
| K | [8 empty] | 0 |  |  |  | základní | [7 empty] | PN | 1 |  |  |  | PN | 0 | 0 | 0 | 0 | 0 | 1 | 0
| K | [8 empty] | 0 |  |  |  | základní | [7 empty] | PN | 1 |  |  |  | PN | 0 | 0 | 0 | 0 | 0 | 1 | 0
| K | [8 empty] | 0 |  |  |  | základní | [7 empty] | PN | 1 |  |  |  | PN | 0 | 0 | 0 | 0 | 0 | 1 | 0

## 03 - SO 02.3 - Stavební e...
| List obsahuje: |  | 1) Krycí list rozpočtu |  | 2) Rekapitulace rozpočtu |  |  | 3) Rozpočet |  |  | Zpět na list: | Rekapitulace stavby
optimalizováno pro tisk sestav ve formátu A4 - na výšku | [11 empty] | >> skryté sloupce << | [9 empty] | {71283616-253D-4449-BFA6-36D3EB3F3343}
2
KRYCÍ LIST ROZPOČTU | [12 empty] | v --- níže se nacházejí doplnkové a pomocné údaje k sestavám --- v | [8 empty] | False
| Stavba: |  | Tatce - tlaková kanalizace a ČOV 600EO
| Objekt: |  | 02 - SO 02 - Čistírna odpadních vod
| Časť: |  | 03 - SO 02.3 - Stavební elektroinstalace, hromosvod
| Místo: |  | Tatce | [5 empty] | Datum: |  | 15.05.2013
| Objednavatel: | [7 empty] | IČ:
|  | Obecní úřad Tatce 81, 289 Pečky | [6 empty] | DIČ:
| Zhotovitel: | [7 empty] | IČ: |  | Vyplň údaj
|  | Vyplň údaj | [6 empty] | DIČ: |  | Vyplň údaj
| Projektant: | [7 empty] | IČ:
|  | ING. I. FIALA - PROJEKTY | [6 empty] | DIČ:
| Zpracovatel: | [7 empty] | IČ:
DIČ:
| Náklady z rozpočtu | [7 empty] | 0
| Ostatní náklady | [7 empty] | 0
| Cena bez DPH | [7 empty] | 0
| DPH | základní | 21% | ze | 0 |  |  |  | 0
|  | snížená | 15% | ze | 0 |  |  |  | 0
|  | zákl. přenesená | 21% | ze | 0 |  |  |  | 0
|  | sníž. přenesená | 15% | ze | 0 |  |  |  | 0
|  | nulová | 0% | ze | 0 |  |  |  | 0
| Cena s DPH |  |  | v | CZK |  |  | 0
| Projektant |  |  |  |  | Zpracovatel
| Datum a podpis: |  |  | Razítko |  | Datum a podpis: |  |  |  | Razítko
| Objednavatel |  |  |  |  | Zhotovitel
| Datum a podpis: |  |  | Razítko |  | Datum a podpis: |  |  |  | Razítko
REKAPITULACE ROZPOČTU
Stavba: |  |  | Tatce - tlaková kanalizace a ČOV 600EO
Objekt: |  |  | 02 - SO 02 - Čistírna odpadních vod
Časť: |  |  | 03 - SO 02.3 - Stavební elektroinstalace, hromosvod
Místo: |  |  | Tatce |  |  |  | Datum: |  | 15.05.2013
Objednavatel: |  |  | Obecní úřad Tatce 81, 289 Pečky |  |  |  | Projektant: |  | ING. I. FIALA - PROJEKTY
Zhotovitel: |  |  | Vyplň údaj |  |  |  | Zpracovatel:
Kód - Popis | [9 empty] | Cena celkem [CZK]
1) Náklady z rozpočtu | [9 empty] | 0 | [12 empty] | -1
| 740 - Elektromontáže - zkoušky a revize | [8 empty] | 0
| 742 - Elektromontáže - rozvodný systém | [8 empty] | 0
| 46-M - Zemní práce při extr.montážních pracích | [8 empty] | 0
| 743 - Elektromontáže - hrubá montáž | [8 empty] | 0
| 744 - Elektromontáže - montáž vodičů měděných | [8 empty] | 0
| 746 - Elektromontáže - soubory pro vodiče | [8 empty] | 0
| 747 - Elektromontáže - kompletace rozvodů | [8 empty] | 0
| 748 - Elektromontáže - osvětlovací zařízení a svítidla | [8 empty] | 0
| VP - Vícepráce | [8 empty] | 0
2) Ostatní náklady | [9 empty] | 0 |  |  |  | DPH
| Zařízení staveniště | [8 empty] | 0 |  |  |  | základní | [9 empty] | VRN | 0 | 0 | 0 | 0 | 0 | 1
| Mimostav. doprava | [8 empty] | 0 |  |  |  | základní | [9 empty] | VRN | 0 | 0 | 0 | 0 | 0 | 1
| Územní vlivy | [8 empty] | 0 |  |  |  | základní | [9 empty] | VRN | 0 | 0 | 0 | 0 | 0 | 1
| Provozní vlivy | [8 empty] | 0 |  |  |  | základní | [9 empty] | VRN | 0 | 0 | 0 | 0 | 0 | 1
| Ostatní | [8 empty] | 0 |  |  |  | základní | [9 empty] | VRN | 0 | 0 | 0 | 0 | 0 | 1
| Kompletační činnosť | [8 empty] | 0 |  |  |  | základní | [9 empty] | KOMPLETACNA | 0 | 0 | 0 | 0 | 0 | 1
Celkové náklady za stavbu 1) + 2) | [7 empty] | 0
ROZPOČET
Stavba: |  |  | Tatce - tlaková kanalizace a ČOV 600EO
Objekt: |  |  | 02 - SO 02 - Čistírna odpadních vod
Časť: |  |  | 03 - SO 02.3 - Stavební elektroinstalace, hromosvod
Místo: |  |  | Tatce |  |  |  | Datum: |  | 15.05.2013
Objednavatel: |  |  | Obecní úřad Tatce 81, 289 Pečky |  |  |  | Projektant: |  | ING. I. FIALA - PROJEKTY
Zhotovitel: |  |  | Vyplň údaj |  |  |  | Zpracovatel:
PČ | Typ | Kód | Popis |  |  | MJ | Množství | J.cena [CZK] |  | Cena celkem [CZK] |  |  | Poznámka | DPH | J. Nh [h] | Nh celkom [h] | J. hmotnost [t] | Hmotnost celkem [t] | J. suť [t] | Suť Celkem [t]
Náklady z rozpočtu | [9 empty] | 0 | [5 empty] | 0 |  | 0.37867 |  | 0 |  | D | -1 | [7 empty] | 0
| 740 - Elektromontáže - zkoušky a revize | [8 empty] | 0 | [5 empty] | 0 |  | 0 |  | 0 | 1 | D | 0 | ROZPOCET | [6 empty] | 0
1 | K | 740991100 | Celková prohlídka elektrického rozvodu a zařízení do 500 000,- Kč |  |  | kus | 1 | 0 |  | 0 |  |  |  | základní | 0 | 0 | 0 | 0 | 0 | 0 | 4 | K | 1 | ROZPOCET | 0 | 0 | 0 | 0 | 0 | 1 | 0 | 4
| 742 - Elektromontáže - rozvodný systém | [8 empty] | 0 | [5 empty] | 0 |  | 0 |  | 0 | 1 | D | 0 | ROZPOCET | [6 empty] | 0
2 | K | 742111200 | Montáž rozvodnice oceloplechová nebo plastová běžná do 50 kg |  |  | kus | 2 | 0 |  | 0 |  |  |  | základní | 0 | 0 | 0 | 0 | 0 | 0 | 4 | K | 1 | ROZPOCET | 0 | 0 | 0 | 0 | 0 | 1 | 0 | 4
3 | K | 742222200 | Montáž rozváděčů litinových, hliníkových nebo plastových skříňový do 20 kg |  |  | kus | 4 | 0 |  | 0 |  |  |  | základní | 0 | 0 | 0 | 0 | 0 | 0 | 4 | K | 1 | ROZPOCET | 0 | 0 | 0 | 0 | 0 | 1 | 0 | 4
| 46-M - Zemní práce při extr.montážních pracích | [8 empty] | 0 | [5 empty] | 0 |  | 0 |  | 0 | 1 | D | 0 | ROZPOCET | [6 empty] | 0
4 | K | 460010024 | Vytyčení trai vedení kabelového podzemního v zástavbě |  |  | km | 0.06 | 0 |  | 0 |  |  |  | základní | 0 | 0 | 0 | 0 | 0 | 0 | 4 | K | 1 | ROZPOCET | 0 | 0 | 0 | 0 | 0 | 1 | 0 | 4
5 | K | 460030011 | Sjmutí drnu jakékoliv tlouštky |  |  | m2 | 30 | 0 |  | 0 |  |  |  | základní | 0 | 0 | 0 | 0 | 0 | 0 | 4 | K | 1 | ROZPOCET | 0 | 0 | 0 | 0 | 0 | 1 | 0 | 4
6 | K | 460050003 | Hloubení nezapažených jam pro stožáry délky do 8m na rovině,tř.z.3 |  |  | kus | 4 | 0 |  | 0 |  |  |  | základní | 0 | 0 | 0 | 0 | 0 | 0 | 4 | K | 1 | ROZPOCET | 0 | 0 | 0 | 0 | 0 | 1 | 0 | 4
7 | K | 460080012 | Základové konstrukce z monolitického betonu tř.B10(znI) bez bednění |  |  | m3 | 1.2 | 0 |  | 0 |  |  |  | základní | 0 | 0 | 0 | 0 | 0 | 0 | 4 | K | 1 | ROZPOCET | 0 | 0 | 0 | 0 | 0 | 1 | 0 | 4
8 | K | 460120013 | Zásyp jam ručně v hornině tř.3 |  |  | m3 | 2 | 0 |  | 0 |  |  |  | základní | 0 | 0 | 0 | 0 | 0 | 0 | 4 | K | 1 | ROZPOCET | 0 | 0 | 0 | 0 | 0 | 1 | 0 | 4
9 | K | 460200283 | Hloubení kabelových nezapžených rýh ručně š.50,hl.100cm v hornině tř.3 |  |  | m | 50 | 0 |  | 0 |  |  |  | základní | 0 | 0 | 0 | 0 | 0 | 0 | 4 | K | 1 | ROZPOCET | 0 | 0 | 0 | 0 | 0 | 1 | 0 | 4
10 | K | 460421042 | Lože kabelů z štěrkopísku t. 5Cm nad kabel, kryté bet.deskou 50x25š.50cm |  |  | m | 20 | 0 |  | 0 |  |  |  | základní | 0 | 0 | 0 | 0 | 0 | 0 | 4 | K | 1 | ROZPOCET | 0 | 0 | 0 | 0 | 0 | 1 | 0 | 4
11 | K | 460510064 | Kabelové prostupy z trub plastových do rýhy s obsypem pr. Do 10cm |  |  | m | 30 | 0 |  | 0 |  |  |  | základní | 0 | 0 | 0 | 0 | 0 | 0 | 4 | K | 1 | ROZPOCET | 0 | 0 | 0 | 0 | 0 | 1 | 0 | 4
12 | K | 460560283 | Zásyp rýh ručně šířky do 50cm, hloubky do100cm z horniny tř.3 |  |  | m | 50 | 0 |  | 0 |  |  |  | základní | 0 | 0 | 0 | 0 | 0 | 0 | 4 | K | 1 | ROZPOCET | 0 | 0 | 0 | 0 | 0 | 1 | 0 | 4
13 | K | 460620013 | Provizorní úprava terénu se zhutněním v hornině tř.3 |  |  | m2 | 30 | 0 |  | 0 |  |  |  | základní | 0 | 0 | 0 | 0 | 0 | 0 | 4 | K | 1 | ROZPOCET | 0 | 0 | 0 | 0 | 0 | 1 | 0 | 4
| 743 - Elektromontáže - hrubá montáž | [8 empty] | 0 | [5 empty] | 0 |  | 0.23068 |  | 0 | 1 | D | 0 | ROZPOCET | [6 empty] | 0
14 | K | 743312110 | Montáž lišta a kanálek vkládací šířky do 20 mm s víčkem |  |  | m | 70 | 0 |  | 0 |  |  |  | základní | 0 | 0 | 0 | 0 | 0 | 0 | 4 | K | 1 | ROZPOCET | 0 | 0 | 0 | 0 | 0 | 1 | 0 | 4
15 | M | 345721090 | lišta elektroinstalační vkládací z PVC LV 25x20 |  |  | m | 70 | 0 |  | 0 |  |  |  | základní | 0 | 0 | 0.00025 | 0.0175 | 0 | 0 | 8 | M | 1 | ROZPOCET | 0 | 0 | 0 | 0 | 0 | 1 | 0 | 4
16 | K | 743312120 | Montáž lišta a kanálek vkládací šířky do 40 mm s víčkem |  |  | m | 24 | 0 |  | 0 |  |  |  | základní | 0 | 0 | 0 | 0 | 0 | 0 | 4 | K | 1 | ROZPOCET | 0 | 0 | 0 | 0 | 0 | 1 | 0 | 4
17 | M | 345721140 | lišta elektroinstalační vkládací z PVC LHD 40x40 |  |  | m | 10 | 0 |  | 0 |  |  |  | základní | 0 | 0 | 0.00031 | 0.0031 | 0 | 0 | 8 | M | 1 | ROZPOCET | 0 | 0 | 0 | 0 | 0 | 1 | 0 | 4
18 | M | 345721050 | lišta elektroinstalační vkládací z PVC LHD 40x20 |  |  | m | 14 | 0 |  | 0 |  |  |  | základní | 0 | 0 | 0.00021 | 0.00294 | 0 | 0 | 8 | M | 1 | ROZPOCET | 0 | 0 | 0 | 0 | 0 | 1 | 0 | 4
19 | K | 743312130 | Montáž lišta a kanálek vkládací šířky do 60 mm s víčkem |  |  | m | 10 | 0 |  | 0 |  |  |  | základní | 0 | 0 | 0 | 0 | 0 | 0 | 4 | K | 1 | ROZPOCET | 0 | 0 | 0 | 0 | 0 | 1 | 0 | 4
20 | M | Pol22 | lišta elektroinstalační vkládací z PVC LHD 60x40 |  |  | m | 10 | 0 |  | 0 |  |  |  | základní | 0 | 0 | 0 | 0 | 0 | 0 | 8 | M | 1 | ROZPOCET | 0 | 0 | 0 | 0 | 0 | 1 | 0 | 4
21 | K | 743412510 | Montáž krabic lištových plast. LK80/3 |  |  | kus | 8 | 0 |  | 0 |  |  |  | základní | 0 | 0 | 0 | 0 | 0 | 0 | 4 | K | 1 | ROZPOCET | 0 | 0 | 0 | 0 | 0 | 1 | 0 | 4
22 | M | Pol1 | krabice lištová plastová LK 80/3 |  |  | kus | 8 | 0 |  | 0 |  |  |  | základní | 0 | 0 | 0 | 0 | 0 | 0 | 8 | M | 1 | ROZPOCET | 0 | 0 | 0 | 0 | 0 | 1 | 0 | 4
23 | K | 743421121 | Montáž krabice pancéřová protahovací plastová typ 8130 |  |  | kus | 8 | 0 |  | 0 |  |  |  | základní | 0 | 0 | 0 | 0 | 0 | 0 | 4 | K | 1 | ROZPOCET | 0 | 0 | 0 | 0 | 0 | 1 | 0 | 4
24 | M | Pol23 | krabice odbočná elektroinstalační typ 8130 |  |  | kus | 8 | 0 |  | 0 |  |  |  | základní | 0 | 0 | 0 | 0 | 0 | 0 | 8 | M | 1 | ROZPOCET | 0 | 0 | 0 | 0 | 0 | 1 | 0 | 4
25 | K | 743621110 | Montáž drát nebo lano hromosvodné svodové D do 10 mm s podpěrou |  |  | m | 170 | 0 |  | 0 |  |  |  | základní | 0 | 0 | 0 | 0 | 0 | 0 | 4 | K | 1 | ROZPOCET | 0 | 0 | 0 | 0 | 0 | 1 | 0 | 4
26 | M | 354411200 | pásek uzemňovací 195001 30x4 mm |  |  | kg | 118 | 0 |  | 0 |  |  |  | základní | 0 | 0 | 0.001 | 0.118 | 0 | 0 | 8 | M | 1 | ROZPOCET | 0 | 0 | 0 | 0 | 0 | 1 | 0 | 4
27 | M | 354411210 | pásek uzemňovací 195002 20x3 mm |  |  | kg | 22 | 0 |  | 0 |  |  |  | základní | 0 | 0 | 0.001 | 0.022 | 0 | 0 | 8 | M | 1 | ROZPOCET | 0 | 0 | 0 | 0 | 0 | 1 | 0 | 4
28 | M | 354414150 | podpěra vedení PV 1b 15 do zdiva 150 mm |  |  | kus | 12 | 0 |  | 0 |  |  |  | základní | 0 | 0 | 0.00017 | 0.00204 | 0 | 0 | 8 | M | 1 | ROZPOCET | 0 | 0 | 0 | 0 | 0 | 1 | 0 | 4
29 | M | 354414700 | podpěra vedení PV11 pod taškovou krytinu 100 mm |  |  | kus | 30 | 0 |  | 0 |  |  |  | základní | 0 | 0 | 0.00055 | 0.0165 | 0 | 0 | 8 | M | 1 | ROZPOCET | 0 | 0 | 0 | 0 | 0 | 1 | 0 | 4
30 | K | 743622100 | Montáž svorka hromosvodná typ SS, SR 03 se 2 šrouby |  |  | kus | 11 | 0 |  | 0 |  |  |  | základní | 0 | 0 | 0 | 0 | 0 | 0 | 4 | K | 1 | ROZPOCET | 0 | 0 | 0 | 0 | 0 | 1 | 0 | 4
31 | M | 354419960 | svorka odbočovací a spojovací SR 3a pro spojování kruhových a páskových vodičů |  |  | kus | 3 | 0 |  | 0 |  |  |  | základní | 0 | 0 | 0.0007 | 0.0021 | 0 | 0 | 8 | M | 1 | ROZPOCET | 0 | 0 | 0 | 0 | 0 | 1 | 0 | 4
32 | M | 354418850 | svorka spojovací SS pro lano D8-10 mm |  |  | kus | 8 | 0 |  | 0 |  |  |  | základní | 0 | 0 | 0.00023 | 0.00184 | 0 | 0 | 8 | M | 1 | ROZPOCET | 0 | 0 | 0 | 0 | 0 | 1 | 0 | 4
33 | K | 743622200 | Montáž svorka hromosvodná typ ST, SJ, SK, SZ, SR01, 02 se 3 šrouby |  |  | kus | 3 | 0 |  | 0 |  |  |  | základní | 0 | 0 | 0 | 0 | 0 | 0 | 4 | K | 1 | ROZPOCET | 0 | 0 | 0 | 0 | 0 | 1 | 0 | 4
34 | M | 354419250 | svorka zkušební SZ pro lano D6-12 mm |  |  | kus | 3 | 0 |  | 0 |  |  |  | základní | 0 | 0 | 0.0002 | 0.0006 | 0 | 0 | 8 | M | 1 | ROZPOCET | 0 | 0 | 0 | 0 | 0 | 1 | 0 | 4
35 | M | 354418950 | svorka připojovací SP1 k připojení kovových částí |  |  | kus | 5 | 0 |  | 0 |  |  |  | základní | 0 | 0 | 0.00016 | 0.0008 | 0 | 0 | 8 | M | 1 | ROZPOCET | 0 | 0 | 0 | 0 | 0 | 1 | 0 | 4
36 | K | 743631400 | Montáž jímací tyč JK 1500 |  |  | kus | 3 | 0 |  | 0 |  |  |  | základní | 0 | 0 | 0 | 0 | 0 | 0 | 4 | K | 1 | ROZPOCET | 0 | 0 | 0 | 0 | 0 | 1 | 0 | 4
37 | M | 35441055 | jímací tyč JK 1,5-1500 |  |  | kpl | 3 | 0 |  | 0 |  |  |  | základní | 0 | 0 | 0 | 0 | 0 | 0 | 8 | M | 1 | ROZPOCET | 0 | 0 | 0 | 0 | 0 | 1 | 0 | 4
38 | M | 35441865 | svorka SJ2 k zemnící tyči |  |  | kus | 3 | 0 |  | 0 |  |  |  | základní | 0 | 0 | 0 | 0 | 0 | 0 | 8 | M | 1 | ROZPOCET | 0 | 0 | 0 | 0 | 0 | 1 | 0 | 4
39 | M | 35441490 | podpěra jímacího vedení na hřebenáče PV 15a |  |  | kus | 10 | 0 |  | 0 |  |  |  | základní | 0 | 0 | 0 | 0 | 0 | 0 | 8 | M | 1 | ROZPOCET | 0 | 0 | 0 | 0 | 0 | 1 | 0 | 4
40 | K | 743624110 | Montáž vedení hromosvodné-úhelník nebo trubka s držáky do zdiva |  |  | kus | 3 | 0 |  | 0 |  |  |  | základní | 0 | 0 | 0 | 0 | 0 | 0 | 4 | K | 1 | ROZPOCET | 0 | 0 | 0 | 0 | 0 | 1 | 0 | 4
41 | M | 354418300 | úhelník ochranný OU 1.7 na ochranu svodu 1,7 m |  |  | kus | 3 | 0 |  | 0 |  |  |  | základní | 0 | 0 | 0.0042 | 0.0126 | 0 | 0 | 8 | M | 1 | ROZPOCET | 0 | 0 | 0 | 0 | 0 | 1 | 0 | 4
42 | M | 354418400 | držák ochranného úhelníku do zdiva DOU |  |  | kus | 6 | 0 |  | 0 |  |  |  | základní | 0 | 0 | 0.00032 | 0.00192 | 0 | 0 | 8 | M | 1 | ROZPOCET | 0 | 0 | 0 | 0 | 0 | 1 | 0 | 4
43 | K | 743642100 | Montáž tyč zemnicí délky do 2 m |  |  | kus | 3 | 0 |  | 0 |  |  |  | základní | 0 | 0 | 0 | 0 | 0 | 0 | 4 | K | 1 | ROZPOCET | 0 | 0 | 0 | 0 | 0 | 1 | 0 | 4
44 | M | 354420900 | tyč zemnící ZT2,0 |  |  | kus | 3 | 0 |  | 0 |  |  |  | základní | 0 | 0 | 0.00958 | 0.02874 | 0 | 0 | 8 | M | 1 | ROZPOCET | 0 | 0 | 0 | 0 | 0 | 1 | 0 | 4
45 | K | Pol24 | Montáž EP |  |  | kus | 1 | 0 |  | 0 |  |  |  | základní | 0 | 0 | 0 | 0 | 0 | 0 | 4 | K | 1 | ROZPOCET | 0 | 0 | 0 | 0 | 0 | 1 | 0 | 4
46 | M | Pol4 | ekvipotenciální přípojnice EP |  |  | kus | 1 | 0 |  | 0 |  |  |  | základní | 0 | 0 | 0 | 0 | 0 | 0 | 8 | M | 1 | ROZPOCET | 0 | 0 | 0 | 0 | 0 | 1 | 0 | 4
47 | M | Pol25 | krabicová rozvodka s víčkem KT 250 |  |  | kus | 1 | 0 |  | 0 |  |  |  | základní | 0 | 0 | 0 | 0 | 0 | 0 | 8 | M | 1 | ROZPOCET | 0 | 0 | 0 | 0 | 0 | 1 | 0 | 4
| 744 - Elektromontáže - montáž vodičů měděných | [8 empty] | 0 | [5 empty] | 0 |  | 0.062 |  | 0 | 1 | D | 0 | ROZPOCET | [6 empty] | 0
48 | K | 744431100 | Montáž kabel Cu sk.1 do 1 kV do 0,40 kg uložený volně |  |  | m | 355 | 0 |  | 0 |  |  |  | základní | 0 | 0 | 0 | 0 | 0 | 0 | 4 | K | 1 | ROZPOCET | 0 | 0 | 0 | 0 | 0 | 1 | 0 | 4
49 | M | 341110940 | kabel silový s Cu jádrem CYKY 5x4 mm2 |  |  | m | 90 | 0 |  | 0 |  |  |  | základní | 0 | 0 | 0.00026 | 0.0234 | 0 | 0 | 8 | M | 1 | ROZPOCET | 0 | 0 | 0 | 0 | 0 | 1 | 0 | 4
50 | M | 341110360 | kabel silový s Cu jádrem CYKY 3x2,5 mm2 |  |  | m | 130 | 0 |  | 0 |  |  |  | základní | 0 | 0 | 0.00018 | 0.0234 | 0 | 0 | 8 | M | 1 | ROZPOCET | 0 | 0 | 0 | 0 | 0 | 1 | 0 | 4
51 | M | 341110300 | kabel silový s Cu jádrem CYKY 3x1,5 mm2 |  |  | m | 70 | 0 |  | 0 |  |  |  | základní | 0 | 0 | 0.00013 | 0.0091 | 0 | 0 | 8 | M | 1 | ROZPOCET | 0 | 0 | 0 | 0 | 0 | 1 | 0 | 4
52 | M | Pol26 | kabel silový s Cu jádrem CYKY 7x1,5 mm2 |  |  | m | 15 | 0 |  | 0 |  |  |  | základní | 0 | 0 | 0 | 0 | 0 | 0 | 8 | M | 1 | ROZPOCET | 0 | 0 | 0 | 0 | 0 | 1 | 0 | 4
53 | M | Pol27 | kabel silový s Cu jádrem CYKY 3x6 mm2 |  |  | m | 60 | 0 |  | 0 |  |  |  | základní | 0 | 0 | 0 | 0 | 0 | 0 | 8 | M | 1 | ROZPOCET | 0 | 0 | 0 | 0 | 0 | 1 | 0 | 4
54 | K | 744431300 | Montáž kabel Cu sk.1 do 1 kV CYKY 5x10mm2 uložený volně |  |  | m | 10 | 0 |  | 0 |  |  |  | základní | 0 | 0 | 0 | 0 | 0 | 0 | 4 | K | 1 | ROZPOCET | 0 | 0 | 0 | 0 | 0 | 1 | 0 | 4
55 | M | 341110760 | kabel silový s Cu jádrem CYKY 5x10 mm2 |  |  | m | 10 | 0 |  | 0 |  |  |  | základní | 0 | 0 | 0.00061 | 0.0061 | 0 | 0 | 8 | M | 1 | ROZPOCET | 0 | 0 | 0 | 0 | 0 | 1 | 0 | 4
| 746 - Elektromontáže - soubory pro vodiče | [8 empty] | 0 | [5 empty] | 0 |  | 0 |  | 0 | 1 | D | 0 | ROZPOCET | [6 empty] | 0
56 | K | 746413150 | Ukončení kabelů 3x1,5 až 4 mm2 smršťovací záklopkou nebo páskem bez letování |  |  | kus | 20 | 0 |  | 0 |  |  |  | základní | 0 | 0 | 0 | 0 | 0 | 0 | 4 | K | 1 | ROZPOCET | 0 | 0 | 0 | 0 | 0 | 1 | 0 | 4
57 | K | 746413430 | Ukončení kabelů 4x10 mm2 smršťovací záklopkou nebo páskem bez letování |  |  | kus | 2 | 0 |  | 0 |  |  |  | základní | 0 | 0 | 0 | 0 | 0 | 0 | 4 | K | 1 | ROZPOCET | 0 | 0 | 0 | 0 | 0 | 1 | 0 | 4
58 | K | 746413560 | Ukončení kabelů 5x1,5 až 4 mm2 smršťovací záklopkou nebo páskem bez letování |  |  | kus | 20 | 0 |  | 0 |  |  |  | základní | 0 | 0 | 0 | 0 | 0 | 0 | 4 | K | 1 | ROZPOCET | 0 | 0 | 0 | 0 | 0 | 1 | 0 | 4
| 747 - Elektromontáže - kompletace rozvodů | [8 empty] | 0 | [5 empty] | 0 |  | 0.00199 |  | 0 | 1 | D | 0 | ROZPOCET | [6 empty] | 0
59 | K | 747111111 | Montáž vypínač nástěnný 1-jednopólový prostředí obyčejné nebo vlhké |  |  | kus | 3 | 0 |  | 0 |  |  |  | základní | 0 | 0 | 0 | 0 | 0 | 0 | 4 | K | 1 | ROZPOCET | 0 | 0 | 0 | 0 | 0 | 1 | 0 | 4
60 | M | 345356330 | přepínač seriový 10A 3553-05629 do vlhka z plastu |  |  | kus | 3 | 0 |  | 0 |  |  |  | základní | 0 | 0 | 8e-05 | 0.00024 | 0 | 0 | 8 | M | 1 | ROZPOCET | 0 | 0 | 0 | 0 | 0 | 1 | 0 | 4
61 | M | 345355430 | spínač jednopólový 10A 3553-01629 do vlhka z plast |  |  | kus | 3 | 0 |  | 0 |  |  |  | základní | 0 | 0 | 7e-05 | 0.00021 | 0 | 0 | 8 | M | 1 | ROZPOCET | 0 | 0 | 0 | 0 | 0 | 1 | 0 | 4
62 | K | 747111225 | Montáž přepínač nástěnný 5-sériový prostředí venkovní/mokré |  |  | kus | 2 | 0 |  | 0 |  |  |  | základní | 0 | 0 | 0 | 0 | 0 | 0 | 4 | K | 1 | ROZPOCET | 0 | 0 | 0 | 0 | 0 | 1 | 0 | 4
63 | K | 747111126 | Montáž přepínač nástěnný 6-střídavý prostředí venkovní/mokré |  |  | kus | 4 | 0 |  | 0 |  |  |  | základní | 0 | 0 | 0 | 0 | 0 | 0 | 4 | K | 1 | ROZPOCET | 0 | 0 | 0 | 0 | 0 | 1 | 0 | 4
64 | M | Pol6 | přepínač střídavý nástěnný 10A, 3553-06629 do vlhka z plastu |  |  | kus | 4 | 0 |  | 0 |  |  |  | základní | 0 | 0 | 0 | 0 | 0 | 0 | 8 | M | 1 | ROZPOCET | 0 | 0 | 0 | 0 | 0 | 1 | 0 | 4
65 | K | 747131400 | Montáž sporáková přpojka |  |  | kus | 1 | 0 |  | 0 |  |  |  | základní | 0 | 0 | 0 | 0 | 0 | 0 | 4 | K | 1 | ROZPOCET | 0 | 0 | 0 | 0 | 0 | 1 | 0 | 4
66 | M | Pol28 | sporáková přípojka 39563-13C, 25A, 400V |  |  | kus | 1 | 0 |  | 0 |  |  |  | základní | 0 | 0 | 0 | 0 | 0 | 0 | 8 | M | 1 | ROZPOCET | 0 | 0 | 0 | 0 | 0 | 1 | 0 | 4
67 | K | 747111128 | Montáž přepinačů křížových řazení 7 |  |  | kus | 1 | 0 |  | 0 |  |  |  | základní | 0 | 0 | 0 | 0 | 0 | 0 | 4 | K | 1 | ROZPOCET | 0 | 0 | 0 | 0 | 0 | 1 | 0 | 4
68 | M | 345357773 | přepinač křížový 3553-07929, do vlhka |  |  | kus | 1 | 0 |  | 0 |  |  |  | základní | 0 | 0 | 0 | 0 | 0 | 0 | 8 | M | 1 | ROZPOCET | 0 | 0 | 0 | 0 | 0 | 1 | 0 | 4
69 | K | 747161513 | Montáž zásuvka chráněná v krabici šroubové připojení 2P+PE prostředí základní, vlhké |  |  | kus | 7 | 0 |  | 0 |  |  |  | základní | 0 | 0 | 0 | 0 | 0 | 0 | 4 | K | 1 | ROZPOCET | 0 | 0 | 0 | 0 | 0 | 1 | 0 | 4
70 | M | 345514850 | zásuvka krytá pro vlhké prostředí 10/16A 5517-2790 |  |  | kus | 7 | 0 |  | 0 |  |  |  | základní | 0 | 0 | 0.00022 | 0.00154 | 0 | 0 | 8 | M | 1 | ROZPOCET | 0 | 0 | 0 | 0 | 0 | 1 | 0 | 4
71 | M | Pol29 | zásuvková skříň 400(32A)/230/24V, IP44,nástěnná Mi 75212 |  |  | kus | 4 | 0 |  | 0 |  |  |  | základní | 0 | 0 | 0 | 0 | 0 | 0 | 8 | M | 1 | ROZPOCET | 0 | 0 | 0 | 0 | 0 | 1 | 0 | 4
72 | M | Pol30 | el. přímotop 1,5,-kW, IP42 |  |  | kus | 1 | 0 |  | 0 |  |  |  | základní | 0 | 0 | 0 | 0 | 0 | 0 | 8 | M | 1 | ROZPOCET | 0 | 0 | 0 | 0 | 0 | 1 | 0 | 4
73 | M | Pol31 | el. přímotop 1,0 kW, IP42 |  |  | kus | 1 | 0 |  | 0 |  |  |  | základní | 0 | 0 | 0 | 0 | 0 | 0 | 8 | M | 1 | ROZPOCET | 0 | 0 | 0 | 0 | 0 | 1 | 0 | 4
74 | M | Pol32 | el. přímotop 0,5-kW, IP42 |  |  | kus | 1 | 0 |  | 0 |  |  |  | základní | 0 | 0 | 0 | 0 | 0 | 0 | 8 | M | 1 | ROZPOCET | 0 | 0 | 0 | 0 | 0 | 1 | 0 | 4
75 | K | Pol33 | Montáž el.přímotopu |  |  | kus | 3 | 0 |  | 0 |  |  |  | základní | 0 | 0 | 0 | 0 | 0 | 0 | 4 | K | 1 | ROZPOCET | 0 | 0 | 0 | 0 | 0 | 1 | 0 | 4
| 748 - Elektromontáže - osvětlovací zařízení a svítidla | [8 empty] | 0 | [5 empty] | 0 |  | 0.084 |  | 0 | 1 | D | 0 | ROZPOCET | [6 empty] | 0
76 | K | 748112211 | Montáž svítidlo žárovkové průmysl nástěnné přisazené 1zdroj s košem |  |  | kus | 5 | 0 |  | 0 |  |  |  | základní | 0 | 0 | 0 | 0 | 0 | 0 | 4 | K | 1 | ROZPOCET | 0 | 0 | 0 | 0 | 0 | 1 | 0 | 4
77 | M | 348382100 | svítidlo zářivkové 2x 9W,AMIGA 10, IP 54 |  |  | kus | 3 | 0 |  | 0 |  |  |  | základní | 0 | 0 | 0.0021 | 0.0063 | 0 | 0 | 8 | M | 1 | ROZPOCET | 0 | 0 | 0 | 0 | 0 | 1 | 0 | 4
78 | M | 348381900 | svítidlo venkovní žárovkové nástěnné 60W, IP 54(Corso) |  |  | kus | 2 | 0 |  | 0 |  |  |  | základní | 0 | 0 | 0.0021 | 0.0042 | 0 | 0 | 8 | M | 1 | ROZPOCET | 0 | 0 | 0 | 0 | 0 | 1 | 0 | 4
79 | K | Pol34 | Montáž svítidlo halogen. -reflektor B5S, 150W, nástěnné s čidlem pohybu |  |  | kus | 4 | 0 |  | 0 |  |  |  | základní | 0 | 0 | 0 | 0 | 0 | 0 | 4 | K | 1 | ROZPOCET | 0 | 0 | 0 | 0 | 0 | 1 | 0 | 4
80 | M | Pol9 | svítidlo-reflektor halogen s čidlem pohybu B5S, 150W |  |  | kus | 4 | 0 |  | 0 |  |  |  | základní | 0 | 0 | 0 | 0 | 0 | 0 | 8 | M | 1 | ROZPOCET | 0 | 0 | 0 | 0 | 0 | 1 | 0 | 4
81 | K | 748122114 | Montáž svítidlo zářivkové průmyslové stropní přisazené 2 zdroje s krytem |  |  | kus | 15 | 0 |  | 0 |  |  |  | základní | 0 | 0 | 0 | 0 | 0 | 0 | 4 | K | 1 | ROZPOCET | 0 | 0 | 0 | 0 | 0 | 1 | 0 | 4
82 | M | 348331400 | svítidlo průmyslové zářivkové stropní 2xZ36/40W,IP65 |  |  | kus | 15 | 0 |  | 0 |  |  |  | základní | 0 | 0 | 0.0049 | 0.0735 | 0 | 0 | 8 | M | 1 | ROZPOCET | 0 | 0 | 0 | 0 | 0 | 1 | 0 | 4
83 | K | 748132300 | Montáž svítidlo zářivkové na sloup |  |  | kus | 4 | 0 |  | 0 |  |  |  | základní | 0 | 0 | 0 | 0 | 0 | 0 | 4 | K | 1 | ROZPOCET | 0 | 0 | 0 | 0 | 0 | 1 | 0 | 4
84 | M | 348445600 | svítidlo venkovní na sloup zářivkové Modus LV 2x36W |  |  | kus | 4 | 0 |  | 0 |  |  |  | základní | 0 | 0 | 0 | 0 | 0 | 0 | 8 | M | 1 | ROZPOCET | 0 | 0 | 0 | 0 | 0 | 1 | 0 | 4
85 | K | 748711200 | Montáž stožár osvětlení parkový ocelový bezpaticový |  |  | kus | 4 | 0 |  | 0 |  |  |  | základní | 0 | 0 | 0 | 0 | 0 | 0 | 4 | K | 1 | ROZPOCET | 0 | 0 | 0 | 0 | 0 | 1 | 0 | 4
86 | M | Pol35 | stožár ocelový bezpaticový dvoust. KLB-108/60,6/6,9m,IP65 |  |  | kus | 4 | 0 |  | 0 |  |  |  | základní | 0 | 0 | 0 | 0 | 0 | 0 | 8 | M | 1 | ROZPOCET | 0 | 0 | 0 | 0 | 0 | 1 | 0 | 4
87 | K | 748742000 | Montáž elektrovýzbroj stožáru 2 okruhy |  |  | kus | 4 | 0 |  | 0 |  |  |  | základní | 0 | 0 | 0 | 0 | 0 | 0 | 4 | K | 1 | ROZPOCET | 0 | 0 | 0 | 0 | 0 | 1 | 0 | 4
88 | M | Pol36 | svorkovnice stožárová WM -SS 9.16 |  |  | kus | 4 | 0 |  | 0 |  |  |  | základní | 0 | 0 | 0 | 0 | 0 | 0 | 8 | M | 1 | ROZPOCET | 0 | 0 | 0 | 0 | 0 | 1 | 0 | 4
89 | K | Pol37 | ROZVADĚČ RS |  |  | kpl | 1 | 0 |  | 0 |  |  |  | základní | 0 | 0 | 0 | 0 | 0 | 0 | 4 | K | 1 | ROZPOCET | 0 | 0 | 0 | 0 | 0 | 1 | 0 | 4
| VP - Vícepráce | [8 empty] | 0 | [11 empty] | D | 0 | PN | [6 empty] | 0
| K | [8 empty] | 0 |  |  |  | základní | [7 empty] | PN | 1 | PN | 0 | 0 | 0 | 0 | 0 | 1 | 0
| K | [8 empty] | 0 |  |  |  | základní | [7 empty] | PN | 1 | PN | 0 | 0 | 0 | 0 | 0 | 1 | 0
| K | [8 empty] | 0 |  |  |  | základní | [7 empty] | PN | 1 | PN | 0 | 0 | 0 | 0 | 0 | 1 | 0
| K | [8 empty] | 0 |  |  |  | základní | [7 empty] | PN | 1 | PN | 0 | 0 | 0 | 0 | 0 | 1 | 0
| K | [8 empty] | 0 |  |  |  | základní | [7 empty] | PN | 1 | PN | 0 | 0 | 0 | 0 | 0 | 1 | 0

## 04 - SO 02.4 - Terénní úp...
| List obsahuje: |  | 1) Krycí list rozpočtu |  | 2) Rekapitulace rozpočtu |  |  | 3) Rozpočet |  |  | Zpět na list: | Rekapitulace stavby
optimalizováno pro tisk sestav ve formátu A4 - na výšku | [11 empty] | >> skryté sloupce << | [9 empty] | {95FF2BA3-5497-4A94-AA7A-246A5F67B35D} | [5 empty] | asf | asfaltová komunikace | m2 | 340 | 2
[22 empty] | 2 | [5 empty] | nas | násypy okolo čov | m3 | 39 | 2
KRYCÍ LIST ROZPOČTU | [12 empty] | v --- níže se nacházejí doplnkové a pomocné údaje k sestavám --- v | [8 empty] | False | [5 empty] | od | odkopávky pro komunikaci | m3 | 153 | 2
[28 empty] | or | plocha sejmuté ornice | m2 | 2640 | 2
| Stavba: |  | Tatce - tlaková kanalizace a ČOV 600EO | [24 empty] | pl | plocha komunikace vč krajnic | m2 | 340 | 2
| Objekt: |  | 02 - SO 02 - Čistírna odpadních vod
| Časť: |  | 04 - SO 02.4 - Terénní úpravy, zpevněné plochy, zeleň, příjezdná komunikace
| Místo: |  | Tatce | [5 empty] | Datum: |  | 15.05.2013
| Objednavatel: | [7 empty] | IČ:
|  | Obecní úřad Tatce 81, 289 Pečky | [6 empty] | DIČ:
| Zhotovitel: | [7 empty] | IČ: |  | Vyplň údaj
|  | Vyplň údaj | [6 empty] | DIČ: |  | Vyplň údaj
| Projektant: | [7 empty] | IČ:
|  | ING. I. FIALA - PROJEKTY | [6 empty] | DIČ:
| Zpracovatel: | [7 empty] | IČ:
DIČ:
| Náklady z rozpočtu | [7 empty] | 0
| Ostatní náklady | [7 empty] | 0
| Cena bez DPH | [7 empty] | 0
| DPH | základní | 21% | ze | 0 |  |  |  | 0
|  | snížená | 15% | ze | 0 |  |  |  | 0
|  | zákl. přenesená | 21% | ze | 0 |  |  |  | 0
|  | sníž. přenesená | 15% | ze | 0 |  |  |  | 0
|  | nulová | 0% | ze | 0 |  |  |  | 0
| Cena s DPH |  |  | v | CZK |  |  | 0
| Projektant |  |  |  |  | Zpracovatel
| Datum a podpis: |  |  | Razítko |  | Datum a podpis: |  |  |  | Razítko
| Objednavatel |  |  |  |  | Zhotovitel
| Datum a podpis: |  |  | Razítko |  | Datum a podpis: |  |  |  | Razítko
REKAPITULACE ROZPOČTU
Stavba: |  |  | Tatce - tlaková kanalizace a ČOV 600EO
Objekt: |  |  | 02 - SO 02 - Čistírna odpadních vod
Časť: |  |  | 04 - SO 02.4 - Terénní úpravy, zpevněné plochy, zeleň, příjezdná komunikace
Místo: |  |  | Tatce |  |  |  | Datum: |  | 15.05.2013
Objednavatel: |  |  | Obecní úřad Tatce 81, 289 Pečky |  |  |  | Projektant: |  | ING. I. FIALA - PROJEKTY
Zhotovitel: |  |  | Vyplň údaj |  |  |  | Zpracovatel:
Kód - Popis | [9 empty] | Cena celkem [CZK]
1) Náklady z rozpočtu | [9 empty] | 0 | [12 empty] | -1
| HSV - Práce a dodávky HSV | [8 empty] | 0
| 1 - Zemní práce | [8 empty] | 0
| 2 - Zakládání | [8 empty] | 0
| 5 - Komunikace | [8 empty] | 0
| 6 - Úpravy povrchů, podlahy a osazování výplní | [8 empty] | 0
| 9 - Ostatní konstrukce a práce-bourání | [8 empty] | 0
| 99 - Přesun hmot | [8 empty] | 0
| VP - Vícepráce | [8 empty] | 0
2) Ostatní náklady | [9 empty] | 0 |  |  |  | DPH
| Zařízení staveniště | [8 empty] | 0 |  |  |  | základní | [12 empty] | VRN | [5 empty] | 0 | 0 | 0 | 0 | 0 | 1
| Mimostav. doprava | [8 empty] | 0 |  |  |  | základní | [12 empty] | VRN | [5 empty] | 0 | 0 | 0 | 0 | 0 | 1
| Územní vlivy | [8 empty] | 0 |  |  |  | základní | [12 empty] | VRN | [5 empty] | 0 | 0 | 0 | 0 | 0 | 1
| Provozní vlivy | [8 empty] | 0 |  |  |  | základní | [12 empty] | VRN | [5 empty] | 0 | 0 | 0 | 0 | 0 | 1
| Ostatní | [8 empty] | 0 |  |  |  | základní | [12 empty] | VRN | [5 empty] | 0 | 0 | 0 | 0 | 0 | 1
| Kompletační činnosť | [8 empty] | 0 |  |  |  | základní | [12 empty] | KOMPLETACNA | [5 empty] | 0 | 0 | 0 | 0 | 0 | 1
Celkové náklady za stavbu 1) + 2) | [7 empty] | 0
ROZPOČET
Stavba: |  |  | Tatce - tlaková kanalizace a ČOV 600EO
Objekt: |  |  | 02 - SO 02 - Čistírna odpadních vod
Časť: |  |  | 04 - SO 02.4 - Terénní úpravy, zpevněné plochy, zeleň, příjezdná komunikace
Místo: |  |  | Tatce |  |  |  | Datum: |  | 15.05.2013
Objednavatel: |  |  | Obecní úřad Tatce 81, 289 Pečky |  |  |  | Projektant: |  | ING. I. FIALA - PROJEKTY
Zhotovitel: |  |  | Vyplň údaj |  |  |  | Zpracovatel:
PČ | Typ | Kód | Popis |  |  | MJ | Množství | J.cena [CZK] |  | Cena celkem [CZK] |  |  | Poznámka | DPH | J. Nh [h] | Nh celkom [h] | J. hmotnost [t] | Hmotnost celkem [t] | J. suť [t] | Suť Celkem [t]
Náklady z rozpočtu | [9 empty] | 0 | [5 empty] | 5285.4207 |  | 377.4794 |  | 0 |  | D | -1 | [15 empty] | 0
| HSV - Práce a dodávky HSV | [8 empty] | 0 | [5 empty] | 5285.4207 |  | 377.4794 |  | 0 | 1 | D | 0 |  |  |  | ROZPOCET | [11 empty] | 0
| 1 - Zemní práce | [8 empty] | 0 | [5 empty] | 5166.721 |  | 3.673 |  | 0 | 1 | D | 1 |  |  |  | ROZPOCET | [11 empty] | 0
1 | K | 121101103 | Sejmutí ornice s přemístěním na vzdálenost do 250 m |  |  | m3 | 792 | 0 |  | 0 |  |  |  | základní | 0.013 | 10.296 | 0 | 0 | 0 | 0 | 4 | K | 2 |  |  |  | ROZPOCET | [5 empty] | 0 | 0 | 0 | 0 | 0 | 1 | 0 | 4
|  |  | 48*55 |  |  |  | 2640 | [14 empty] | VV | 2 | 2 | -1 | 0 | ROZPOCET
|  | or | Součet |  |  |  | 2640 | [14 empty] | VV | 2 | 4 | -1 | 0 | ROZPOCET
[7 empty] | 0 | [14 empty] | VV | 2 | 2 | -1 | 0 | ROZPOCET
|  |  | or*0,3 |  |  |  | 792 | [14 empty] | VV | 2 | 2 | -1 | 1 | ROZPOCET
2 | K | 122202202 | Odkopávky a prokopávky nezapažené pro silnice objemu do 1000 m3 v hornině tř. 3 |  |  | m3 | 61.2 | 0 |  | 0 |  |  |  | základní | 0.223 | 13.6476 | 0 | 0 | 0 | 0 | 4 | K | 2 |  |  |  | ROZPOCET | [5 empty] | 0 | 0 | 0 | 0 | 0 | 1 | 0 | 4
|  |  | asf*0,45 |  |  |  | 153 | [14 empty] | VV | 2 | 2 | -1 | 0 | ROZPOCET
|  | od | Mezisoučet |  |  |  | 153 | [14 empty] | VV | 2 | 3 | -1 | 0 | ROZPOCET
[7 empty] | 0 | [14 empty] | VV | 2 | 2 | -1 | 0 | ROZPOCET
|  |  | od*0,4 |  |  |  | 61.2 | [14 empty] | VV | 2 | 2 | -1 | 1 | ROZPOCET
3 | K | 122302202 | Odkopávky a prokopávky nezapažené pro silnice objemu do 1000 m3 v hornině tř. 4 |  |  | m3 | 76.5 | 0 |  | 0 |  |  |  | základní | 0.434 | 33.201 | 0 | 0 | 0 | 0 | 4 | K | 2 |  |  |  | ROZPOCET | [5 empty] | 0 | 0 | 0 | 0 | 0 | 1 | 0 | 4
|  |  | od*0,5 |  |  |  | 76.5 | [14 empty] | VV | 2 | 2 | -1 | 1 | ROZPOCET
4 | K | 122402202 | Odkopávky a prokopávky nezapažené pro silnice objemu do 1000 m3 v hornině tř. 5 |  |  | m3 | 15.3 | 0 |  | 0 |  |  |  | základní | 0.843 | 12.8979 | 0.0059083 | 0.090397 | 0 | 0 | 4 | K | 2 |  |  |  | ROZPOCET | [5 empty] | 0 | 0 | 0 | 0 | 0 | 1 | 0 | 4
|  |  | od*0,1 |  |  |  | 15.3 | [14 empty] | VV | 2 | 2 | -1 | 1 | ROZPOCET
5 | K | 162701105 | Vodorovné přemístění do 10000 m výkopku/sypaniny z horniny tř. 1 až 4 |  |  | m3 | 137.7 | 0 |  | 0 |  |  |  | základní | 0.083 | 11.4291 | 0 | 0 | 0 | 0 | 4 | K | 2 |  |  |  | ROZPOCET | [5 empty] | 0 | 0 | 0 | 0 | 0 | 1 | 0 | 4
|  |  | od*0,9 |  |  |  | 137.7 | [14 empty] | VV | 2 | 2 | -1 | 1 | ROZPOCET
6 | K | 162701109 | Příplatek k vodorovnému přemístění výkopku/sypaniny z horniny tř. 1 až 4 ZKD 1000 m přes 10000 m |  |  | m3 | 137.7 | 0 |  | 0 |  |  |  | základní | 0.004 | 0.5508 | 0 | 0 | 0 | 0 | 4 | K | 2 |  |  |  | ROZPOCET | [5 empty] | 0 | 0 | 0 | 0 | 0 | 1 | 0 | 4
7 | K | 162701155 | Vodorovné přemístění do 10000 m výkopku/sypaniny z horniny tř. 5 až 7 |  |  | m3 | 15.3 | 0 |  | 0 |  |  |  | základní | 0.106 | 1.6218 | 0 | 0 | 0 | 0 | 4 | K | 2 |  |  |  | ROZPOCET | [5 empty] | 0 | 0 | 0 | 0 | 0 | 1 | 0 | 4
|  |  | od*0,1 |  |  |  | 15.3 | [14 empty] | VV | 2 | 2 | -1 | 1 | ROZPOCET
8 | K | 162701159 | Příplatek k vodorovnému přemístění výkopku/sypaniny z horniny tř. 5 až 7 ZKD 1000 m přes 10000 m |  |  | m3 | 15.3 | 0 |  | 0 |  |  |  | základní | 0.005 | 0.0765 | 0 | 0 | 0 | 0 | 4 | K | 2 |  |  |  | ROZPOCET | [5 empty] | 0 | 0 | 0 | 0 | 0 | 1 | 0 | 4
9 | K | 167101101 | Nakládání výkopku z hornin tř. 1 až 4 do 100 m3 |  |  | m3 | 137.7 | 0 |  | 0 |  |  |  | základní | 0.652 | 89.7804 | 0 | 0 | 0 | 0 | 4 | K | 2 |  |  |  | ROZPOCET | [5 empty] | 0 | 0 | 0 | 0 | 0 | 1 | 0 | 4
10 | K | 167101151 | Nakládání výkopku z hornin tř. 5 až 7 do 100 m3 |  |  | m3 | 15.3 | 0 |  | 0 |  |  |  | základní | 0.89 | 13.617 | 0 | 0 | 0 | 0 | 4 | K | 2 |  |  |  | ROZPOCET | [5 empty] | 0 | 0 | 0 | 0 | 0 | 1 | 0 | 4
11 | K | 171101103 | Uložení sypaniny z hornin soudržných do násypů zhutněných do 100 % PS |  |  | m3 | 39 | 0 |  | 0 |  |  |  | základní | 0.054 | 2.106 | 0 | 0 | 0 | 0 | 4 | K | 2 |  |  |  | ROZPOCET | [5 empty] | 0 | 0 | 0 | 0 | 0 | 1 | 0 | 4
|  |  | (12+14)*2*1*0,75 |  |  |  | 39 | [14 empty] | VV | 2 | 2 | -1 | 0 | ROZPOCET
|  | nas | Součet |  |  |  | 39 | [14 empty] | VV | 2 | 4 | -1 | 1 | ROZPOCET
12 | K | 171201201 | Uložení sypaniny na skládky |  |  | m3 | 114 | 0 |  | 0 |  |  |  | základní | 0.009 | 1.026 | 0 | 0 | 0 | 0 | 4 | K | 2 |  |  |  | ROZPOCET | [5 empty] | 0 | 0 | 0 | 0 | 0 | 1 | 0 | 4
|  |  | od |  |  |  | 153 | [14 empty] | VV | 2 | 2 | -1 | 0 | ROZPOCET
|  |  | -nas |  |  |  | -39 | [14 empty] | VV | 2 | 2 | -1 | 0 | ROZPOCET
|  | skl | Součet |  |  |  | 114 | [14 empty] | VV | 2 | 4 | -1 | 1 | ROZPOCET
13 | K | 171201211 | Poplatek za uložení odpadu ze sypaniny na skládce (skládkovné) |  |  | t | 193.8 | 0 |  | 0 |  |  |  | základní | 0 | 0 | 1e-05 | 0.001938 | 0 | 0 | 4 | K | 2 |  |  |  | ROZPOCET | [5 empty] | 0 | 0 | 0 | 0 | 0 | 1 | 0 | 4
14 | K | 180402111 | Založení parkového trávníku výsevem v rovině a ve svahu do 1:5 |  |  | m2 | 2299.78 | 0 |  | 0 |  |  |  | základní | 0.06 | 137.9868 | 4e-07 | 0.00091991 | 0 | 0 | 4 | K | 2 |  |  |  | ROZPOCET | [5 empty] | 0 | 0 | 0 | 0 | 0 | 1 | 0 | 4
|  |  | or |  |  |  | 2640 | [14 empty] | VV | 2 | 2 | -1 | 0 | ROZPOCET
|  |  | -10*11,55 "čov" |  |  |  | -115.5 | [14 empty] | VV | 2 | 2 | -1 | 0 | ROZPOCET
|  |  | -158 "asf kom uvnitř areálu" |  |  |  | -158 | [14 empty] | VV | 2 | 2 | -1 | 0 | ROZPOCET
|  |  | -26,72 "okap chodníček 500/500/50 " |  |  |  | -26.72 | [14 empty] | VV | 2 | 2 | -1 | 0 | ROZPOCET
|  |  | -4*10 "příjezd kom |  |  |  | -40 | [14 empty] | VV | 2 | 2 | -1 | 0 | ROZPOCET
|  | tr | Součet |  |  |  | 2299.78 | [14 empty] | VV | 2 | 4 | -1 | 1 | ROZPOCET
15 | M | 005724700 | osivo směs travní krajinná - technická |  |  | kg | 120.738 | 0 |  | 0 |  |  |  | základní | 0 | 0 | 0.001 | 0.12074 | 0 | 0 | 8 | M | 2 |  |  |  | ROZPOCET | [5 empty] | 0 | 0 | 0 | 0 | 0 | 1 | 0 | 4
16 | K | 181101102 | Úprava pláně v zářezech v hornině tř. 1 až 4 se zhutněním |  |  | m2 | 340 | 0 |  | 0 |  |  |  | základní | 0.018 | 6.12 | 0 | 0 | 0 | 0 | 4 | K | 2 |  |  |  | ROZPOCET | [5 empty] | 0 | 0 | 0 | 0 | 0 | 1 | 0 | 4
|  |  | asf "asfalt |  |  |  | 340 | [14 empty] | VV | 2 | 2 | -1 | 0 | ROZPOCET
|  | pl | Součet |  |  |  | 340 | [14 empty] | VV | 2 | 4 | -1 | 1 | ROZPOCET
17 | K | 181301115 | Rozprostření ornice tl vrstvy do 300 mm pl přes 500 m2 v rovině nebo ve svahu do 1:5 |  |  | m2 | 2299.78 | 0 |  | 0 |  |  |  | základní | 0.05 | 114.989 | 0 | 0 | 0 | 0 | 4 | K | 2 |  |  |  | ROZPOCET | [5 empty] | 0 | 0 | 0 | 0 | 0 | 1 | 0 | 4
18 | K | 183101214 | Jamky pro výsadbu s výměnou 50 % půdy zeminy tř 1 až 4 objem do 0,125 m3 v rovině a svahu do 1:5 |  |  | kus | 34 | 0 |  | 0 |  |  |  | základní | 0.405 | 13.77 | 0 | 0 | 0 | 0 | 4 | K | 2 |  |  |  | ROZPOCET | [5 empty] | 0 | 0 | 0 | 0 | 0 | 1 | 0 | 4
19 | K | 183101221 | Jamky pro výsadbu s výměnou 50 % půdy zeminy tř 1 až 4 objem do 1 m3 v rovině a svahu do 1:5 |  |  | kus | 43 | 0 |  | 0 |  |  |  | základní | 3.478 | 149.554 | 0 | 0 | 0 | 0 | 4 | K | 2 |  |  |  | ROZPOCET | [5 empty] | 0 | 0 | 0 | 0 | 0 | 1 | 0 | 4
20 | K | 183403111 | Obdělání půdy nakopáním na hloubku do 0,1 m v rovině a svahu do 1:5 |  |  | m2 | 2299.78 | 0 |  | 0 |  |  |  | základní | 0.052 | 119.5886 | 0 | 0 | 0 | 0 | 4 | K | 2 |  |  |  | ROZPOCET | [5 empty] | 0 | 0 | 0 | 0 | 0 | 1 | 0 | 4
21 | K | 183403153 | Obdělání půdy hrabáním v rovině a svahu do 1:5 |  |  | m2 | 2299.78 | 0 |  | 0 |  |  |  | základní | 0.015 | 34.4967 | 0 | 0 | 0 | 0 | 4 | K | 2 |  |  |  | ROZPOCET | [5 empty] | 0 | 0 | 0 | 0 | 0 | 1 | 0 | 4
22 | K | 183403161 | Obdělání půdy válením v rovině a svahu do 1:5 |  |  | m2 | 2299.78 | 0 |  | 0 |  |  |  | základní | 0.001 | 2.2998 | 0 | 0 | 0 | 0 | 4 | K | 2 |  |  |  | ROZPOCET | [5 empty] | 0 | 0 | 0 | 0 | 0 | 1 | 0 | 4
23 | K | 184102113 | Výsadba dřeviny s balem D do 0,4 m do jamky se zalitím v rovině a svahu do 1:5 |  |  | kus | 34 | 0 |  | 0 |  |  |  | základní | 0.396 | 13.464 | 3e-07 | 1.02e-05 | 0 | 0 | 4 | K | 2 |  |  |  | ROZPOCET | [5 empty] | 0 | 0 | 0 | 0 | 0 | 1 | 0 | 4
24 | M | 026510361 | vrba jíva (Salix caprea) 10 - 12cm |  |  | kus | 12 | 0 |  | 0 |  |  |  | základní | 0 | 0 | 0.018 | 0.216 | 0 | 0 | 8 | M | 2 |  |  |  | ROZPOCET | [5 empty] | 0 | 0 | 0 | 0 | 0 | 1 | 0 | 4
25 | M | 026510371 | líska obecná (Corylus avellana) 30 - 40cm |  |  | kus | 8 | 0 |  | 0 |  |  |  | základní | 0 | 0 | 0.018 | 0.144 | 0 | 0 | 8 | M | 2 |  |  |  | ROZPOCET | [5 empty] | 0 | 0 | 0 | 0 | 0 | 1 | 0 | 4
26 | M | 026557303 | kalina obecná (Viburnum opulus) |  |  | kus | 12 | 0 |  | 0 |  |  |  | základní | 0 | 0 | 0.0002 | 0.0024 | 0 | 0 | 8 | M | 2 |  |  |  | ROZPOCET | [5 empty] | 0 | 0 | 0 | 0 | 0 | 1 | 0 | 4
27 | M | 026557313 | meruzalka horská (Ribes alpinum) |  |  | kus | 2 | 0 |  | 0 |  |  |  | základní | 0 | 0 | 0.0002 | 0.0004 | 0 | 0 | 8 | M | 2 |  |  |  | ROZPOCET | [5 empty] | 0 | 0 | 0 | 0 | 0 | 1 | 0 | 4
28 | K | 184102116 | Výsadba dřeviny s balem D do 0,8 m do jamky se zalitím v rovině a svahu do 1:5 |  |  | kus | 43 | 0 |  | 0 |  |  |  | základní | 3.092 | 132.956 | 1.2e-06 | 5.16e-05 | 0 | 0 | 4 | K | 2 |  |  |  | ROZPOCET | [5 empty] | 0 | 0 | 0 | 0 | 0 | 1 | 0 | 4
29 | M | 026510311 | dub letní (Quercus robur) 12 -14cm |  |  | kus | 2 | 0 |  | 0 |  |  |  | základní | 0 | 0 | 0.018 | 0.036 | 0 | 0 | 8 | M | 2 |  |  |  | ROZPOCET | [5 empty] | 0 | 0 | 0 | 0 | 0 | 1 | 0 | 4
30 | M | 026510321 | javor mléč (Acer platanoides) 10 -12cm |  |  | kus | 15 | 0 |  | 0 |  |  |  | základní | 0 | 0 | 0.018 | 0.27 | 0 | 0 | 8 | M | 2 |  |  |  | ROZPOCET | [5 empty] | 0 | 0 | 0 | 0 | 0 | 1 | 0 | 4
31 | M | 026510331 | jasan ztepilý (Fraxinus excelsior) 10 -12cm |  |  | kus | 4 | 0 |  | 0 |  |  |  | základní | 0 | 0 | 0.018 | 0.072 | 0 | 0 | 8 | M | 2 |  |  |  | ROZPOCET | [5 empty] | 0 | 0 | 0 | 0 | 0 | 1 | 0 | 4
32 | M | 026510341 | bříza bílá (Betula alba) 10 - 12cm |  |  | kus | 18 | 0 |  | 0 |  |  |  | základní | 0 | 0 | 0.018 | 0.324 | 0 | 0 | 8 | M | 2 |  |  |  | ROZPOCET | [5 empty] | 0 | 0 | 0 | 0 | 0 | 1 | 0 | 4
33 | M | 026510351 | vrba bílá (Salix alba) 14 - 16cm |  |  | kus | 4 | 0 |  | 0 |  |  |  | základní | 0 | 0 | 0.018 | 0.072 | 0 | 0 | 8 | M | 2 |  |  |  | ROZPOCET | [5 empty] | 0 | 0 | 0 | 0 | 0 | 1 | 0 | 4
34 | K | 184202112 | Ukotvení dřevin kůly D do 0,1 m délka kůlu do 3 m |  |  | kus | 43 | 0 |  | 0 |  |  |  | základní | 0.874 | 37.582 | 0.00032537 | 0.013991 | 0 | 0 | 4 | K | 2 |  |  |  | ROZPOCET | [5 empty] | 0 | 0 | 0 | 0 | 0 | 1 | 0 | 4
35 | K | 184802111 | Chemické odplevelení před založením kultury nad 20 m2 postřikem na široko v rovině a svahu do 1:5 |  |  | m2 | 2299.78 | 0 |  | 0 |  |  |  | základní | 0.004 | 9.1991 | 3.02e-07 | 0.00069453 | 0 | 0 | 4 | K | 2 |  |  |  | ROZPOCET | [5 empty] | 0 | 0 | 0 | 0 | 0 | 1 | 0 | 4
36 | K | 184802618 | Chemické odplevelení po založení kultury herbicidem |  |  | kus | 43 | 0 |  | 0 |  |  |  | základní | 0.019 | 0.817 | 0 | 0 | 0 | 0 | 4 | K | 2 |  |  |  | ROZPOCET | [5 empty] | 0 | 0 | 0 | 0 | 0 | 1 | 0 | 4
37 | K | 184804118 | Ochrana dřevin před okusem rákosovou bandáží, mulčování borkou 1,5m2 |  |  | kus | 43 | 0 |  | 0 |  |  |  | základní | 0.032 | 1.376 | 0 | 0 | 0 | 0 | 4 | K | 2 |  |  |  | ROZPOCET | [5 empty] | 0 | 0 | 0 | 0 | 0 | 1 | 0 | 4
38 | K | 184806115 | Péče o stromy do 2 let po výsadbě vč. zálivky |  |  | kus | 43 | 0 |  | 0 |  |  |  | základní | 0.969 | 41.667 | 0 | 0 | 0 | 0 | 4 | K | 2 |  |  |  | ROZPOCET | [5 empty] | 0 | 0 | 0 | 0 | 0 | 1 | 0 | 4
39 | K | 184851111 | Hnojení roztokem hnojiva v rovině a svahu do 1:2 |  |  | m3 | 1.15 | 0 |  | 0 |  |  |  | základní | 4.987 | 5.7351 | 1.1667e-05 | 1.3417e-05 | 0 | 0 | 4 | K | 2 |  |  |  | ROZPOCET | [5 empty] | 0 | 0 | 0 | 0 | 0 | 1 | 0 | 4
40 | K | 184901112 | Osazení kůlu k dřevině s uvázáním délky do 3 m |  |  | kus | 129 | 0 |  | 0 |  |  |  | základní | 0.12 | 15.48 | 2e-06 | 0.000258 | 0 | 0 | 4 | K | 2 |  |  |  | ROZPOCET | [5 empty] | 0 | 0 | 0 | 0 | 0 | 1 | 0 | 4
41 | M | 052171180 | tyče dřevěné v kůře 8 m tl. 10 cm |  |  | m3 | 3.546 | 0 |  | 0 |  |  |  | základní | 0 | 0 | 0.65 | 2.3049 | 0 | 0 | 8 | M | 2 |  |  |  | ROZPOCET | [5 empty] | 0 | 0 | 0 | 0 | 0 | 1 | 0 | 4
42 | K | 185802115 | Hnojení tabletovým hnojivem SILVAMIX a půdním kondicionérem TerraCottem |  |  | kus | 43 | 0 |  | 0 |  |  |  | základní | 94.286 | 4054.298 | 0 | 0 | 0 | 0 | 4 | K | 2 |  |  |  | ROZPOCET | [5 empty] | 0 | 0 | 0 | 0 | 0 | 1 | 0 | 4
43 | K | 185803111 | Ošetření trávníku shrabáním v rovině a svahu do 1:5 |  |  | m2 | 2299.78 | 0 |  | 0 |  |  |  | základní | 0.011 | 25.2976 | 0 | 0 | 0 | 0 | 4 | K | 2 |  |  |  | ROZPOCET | [5 empty] | 0 | 0 | 0 | 0 | 0 | 1 | 0 | 4
44 | K | 185804312 | Zalití rostlin vodou plocha přes 20 m2 |  |  | m3 | 229.978 | 0 |  | 0 |  |  |  | základní | 0.26 | 59.7943 | 1e-05 | 0.0022998 | 0 | 0 | 4 | K | 2 |  |  |  | ROZPOCET | [5 empty] | 0 | 0 | 0 | 0 | 0 | 1 | 0 | 4
| 2 - Zakládání | [8 empty] | 0 | [5 empty] | 1.7 |  | 0 |  | 0 | 1 | D | 1 |  |  |  | ROZPOCET | [11 empty] | 0
45 | K | 215901101 | Zhutnění podloží z hornin soudržných do 92% PS nebo nesoudržných sypkých I(d) do 0,8 |  |  | m2 | 340 | 0 |  | 0 |  |  |  | základní | 0.005 | 1.7 | 0 | 0 | 0 | 0 | 4 | K | 2 |  |  |  | ROZPOCET | [5 empty] | 0 | 0 | 0 | 0 | 0 | 1 | 0 | 4
|  |  | pl |  |  |  | 340 | [14 empty] | VV | 2 | 2 | -1 | 1 | ROZPOCET
| 5 - Komunikace | [8 empty] | 0 | [5 empty] | 98.1413 |  | 366.228 |  | 0 | 1 | D | 1 |  |  |  | ROZPOCET | [11 empty] | 0
46 | K | 564851114 | Podklad ze štěrkodrtě ŠD tl 180 mm |  |  | m2 | 340 | 0 |  | 0 |  |  |  | základní | 0.026 | 8.84 | 0.33446 | 113.7165 | 0 | 0 | 4 | K | 2 |  |  |  | ROZPOCET | [5 empty] | 0 | 0 | 0 | 0 | 0 | 1 | 0 | 4
47 | K | 565145121 | Asfaltový beton vrstva podkladní ACP 16 (obalované kamenivo OKS) tl 60 mm š přes 3 m |  |  | m2 | 340 | 0 |  | 0 |  |  |  | základní | 0.021 | 7.14 | 0 | 0 | 0 | 0 | 4 | K | 2 |  |  |  | ROZPOCET | [5 empty] | 0 | 0 | 0 | 0 | 0 | 1 | 0 | 4
48 | K | 567122111 | Podklad z kameniva zpevněného cementem KSC I tl 120 mm |  |  | m2 | 340 | 0 |  | 0 |  |  |  | základní | 0.027 | 9.18 | 0.30652 | 104.2152 | 0 | 0 | 4 | K | 2 |  |  |  | ROZPOCET | [5 empty] | 0 | 0 | 0 | 0 | 0 | 1 | 0 | 4
49 | K | 577144221 | Asfaltový beton vrstva obrusná ACO 11 (ABS) tř. II tl 50 mm š přes 3 m z nemodifikovaného asfaltu |  |  | m2 | 340 | 0 |  | 0 |  |  |  | základní | 0.016 | 5.44 | 0.12966 | 44.0844 | 0 | 0 | 4 | K | 2 |  |  |  | ROZPOCET | [5 empty] | 0 | 0 | 0 | 0 | 0 | 1 | 0 | 4
|  |  | 158 "uvnitř oplocení" |  |  |  | 158 | [14 empty] | VV | 2 | 2 | -1 | 0 | ROZPOCET
|  |  | 182 "vně areálu" |  |  |  | 182 | [14 empty] | VV | 2 | 2 | -1 | 0 | ROZPOCET
|  | asf | Součet |  |  |  | 340 | [14 empty] | VV | 2 | 4 | -1 | 1 | ROZPOCET
50 | K | 577146121 | Asfaltový beton vrstva ložní ACL 22 (ABVH) tl 50 mm š přes 3 m z nemodifikovaného asfaltu |  |  | m2 | 340 | 0 |  | 0 |  |  |  | základní | 0.017 | 5.78 | 0.12966 | 44.0844 | 0 | 0 | 4 | K | 2 |  |  |  | ROZPOCET | [5 empty] | 0 | 0 | 0 | 0 | 0 | 1 | 0 | 4
51 | K | 916131113 | Osazení silničního obrubníku betonového ležatého s boční opěrou do lože z betonu prostého |  |  | m | 145 | 0 |  | 0 |  |  |  | základní | 0.325 | 47.125 | 0.20219 | 29.3174 | 0 | 0 | 4 | K | 2 |  |  |  | ROZPOCET | [5 empty] | 0 | 0 | 0 | 0 | 0 | 1 | 0 | 4
|  |  | 54+37 "příjezd kom" |  |  |  | 91 | [14 empty] | VV | 2 | 2 | -1 | 0 | ROZPOCET
|  |  | 21+8+2+19,5+3,5 "uvnitř" |  |  |  | 54 | [14 empty] | VV | 2 | 2 | -1 | 0 | ROZPOCET
|  |  | Součet |  |  |  | 145 | [14 empty] | VV | 2 | 4 | -1 | 1 | ROZPOCET
52 | M | 592174900 | obrubník betonový silniční ABO 13-10 100x10x25 cm |  |  | kus | 146.45 | 0 |  | 0 |  |  |  | základní | 0 | 0 | 0.054 | 7.9083 | 0 | 0 | 8 | M | 2 |  |  |  | ROZPOCET | [5 empty] | 0 | 0 | 0 | 0 | 0 | 1 | 0 | 4
53 | K | 916991121 | Lože pod obrubníky, krajníky nebo obruby z dlažebních kostek z betonu prostého |  |  | m3 | 10.15 | 0 |  | 0 |  |  |  | základní | 1.442 | 14.6363 | 2.2563 | 22.9019 | 0 | 0 | 4 | K | 2 |  |  |  | ROZPOCET | [5 empty] | 0 | 0 | 0 | 0 | 0 | 1 | 0 | 4
| 6 - Úpravy povrchů, podlahy a osazování výplní | [8 empty] | 0 | [5 empty] | 13.5738 |  | 7.5783 |  | 0 | 1 | D | 1 |  |  |  | ROZPOCET | [11 empty] | 0
54 | K | 637211122 | Okapový chodník z betonových dlaždic tl 60 mm kladených do písku se zalitím spár MC |  |  | m2 | 26.72 | 0 |  | 0 |  |  |  | základní | 0.508 | 13.5738 | 0.28362 | 7.5783 | 0 | 0 | 4 | K | 2 |  |  |  | ROZPOCET | [5 empty] | 0 | 0 | 0 | 0 | 0 | 1 | 0 | 4
|  |  | 26,72 |  |  |  | 26.72 | [14 empty] | VV | 2 | 2 | -1 | 0 | ROZPOCET
|  | ok | Součet |  |  |  | 26.72 | [14 empty] | VV | 2 | 4 | -1 | 1 | ROZPOCET
| 9 - Ostatní konstrukce a práce-bourání | [8 empty] | 0 | [5 empty] | 5.2847 |  | 0 |  | 0 | 1 | D | 1 |  |  |  | ROZPOCET | [11 empty] | 0
| 99 - Přesun hmot | [8 empty] | 0 | [5 empty] | 5.2847 |  | 0 |  | 0 | 1 | D | 2 |  |  |  | ROZPOCET | [11 empty] | 0
55 | K | 998225111 | Přesun hmot pro pozemní komunikace s krytem z kamene, monolitickým betonovým nebo živičným |  |  | t | 377.479 | 0 |  | 0 |  |  |  | základní | 0.014 | 5.2847 | 0 | 0 | 0 | 0 | 4 | K | 3 |  |  |  | ROZPOCET | [5 empty] | 0 | 0 | 0 | 0 | 0 | 1 | 0 | 4
| VP - Vícepráce | [8 empty] | 0 | [11 empty] | D | 0 |  |  |  | PN | [11 empty] | 0
| K | [8 empty] | 0 |  |  |  | základní | [7 empty] | PN | 1 |  |  |  | PN | [5 empty] | 0 | 0 | 0 | 0 | 0 | 1 | 0
| K | [8 empty] | 0 |  |  |  | základní | [7 empty] | PN | 1 |  |  |  | PN | [5 empty] | 0 | 0 | 0 | 0 | 0 | 1 | 0
| K | [8 empty] | 0 |  |  |  | základní | [7 empty] | PN | 1 |  |  |  | PN | [5 empty] | 0 | 0 | 0 | 0 | 0 | 1 | 0
| K | [8 empty] | 0 |  |  |  | základní | [7 empty] | PN | 1 |  |  |  | PN | [5 empty] | 0 | 0 | 0 | 0 | 0 | 1 | 0
| K | [8 empty] | 0 |  |  |  | základní | [7 empty] | PN | 1 |  |  |  | PN | [5 empty] | 0 | 0 | 0 | 0 | 0 | 1 | 0

## 05 - SO 02.5 - Oplocení
| List obsahuje: |  | 1) Krycí list rozpočtu |  | 2) Rekapitulace rozpočtu |  |  | 3) Rozpočet |  |  | Zpět na list: | Rekapitulace stavby
optimalizováno pro tisk sestav ve formátu A4 - na výšku | [11 empty] | >> skryté sloupce << | [9 empty] | {32A108AB-625F-4E9C-852A-7A72C22E26DA} | [5 empty] | bet | beton patky | m3 | 11,808 | 2
[22 empty] | 2 | [5 empty] | v | výkop | m3 | 23,616 | 2
KRYCÍ LIST ROZPOČTU | [12 empty] | v --- níže se nacházejí doplnkové a pomocné údaje k sestavám --- v | [8 empty] | False
| Stavba: |  | Tatce - tlaková kanalizace a ČOV 600EO
| Objekt: |  | 02 - SO 02 - Čistírna odpadních vod
| Časť: |  | 05 - SO 02.5 - Oplocení
| Místo: |  | Tatce | [5 empty] | Datum: |  | 15.05.2013
| Objednavatel: | [7 empty] | IČ:
|  | Obecní úřad Tatce 81, 289 Pečky | [6 empty] | DIČ:
| Zhotovitel: | [7 empty] | IČ: |  | Vyplň údaj
|  | Vyplň údaj | [6 empty] | DIČ: |  | Vyplň údaj
| Projektant: | [7 empty] | IČ:
|  | ING. I. FIALA - PROJEKTY | [6 empty] | DIČ:
| Zpracovatel: | [7 empty] | IČ:
DIČ:
| Náklady z rozpočtu | [7 empty] | 0
| Ostatní náklady | [7 empty] | 0
| Cena bez DPH | [7 empty] | 0
| DPH | základní | 21% | ze | 0 |  |  |  | 0
|  | snížená | 15% | ze | 0 |  |  |  | 0
|  | zákl. přenesená | 21% | ze | 0 |  |  |  | 0
|  | sníž. přenesená | 15% | ze | 0 |  |  |  | 0
|  | nulová | 0% | ze | 0 |  |  |  | 0
| Cena s DPH |  |  | v | CZK |  |  | 0
| Projektant |  |  |  |  | Zpracovatel
| Datum a podpis: |  |  | Razítko |  | Datum a podpis: |  |  |  | Razítko
| Objednavatel |  |  |  |  | Zhotovitel
| Datum a podpis: |  |  | Razítko |  | Datum a podpis: |  |  |  | Razítko
REKAPITULACE ROZPOČTU
Stavba: |  |  | Tatce - tlaková kanalizace a ČOV 600EO
Objekt: |  |  | 02 - SO 02 - Čistírna odpadních vod
Časť: |  |  | 05 - SO 02.5 - Oplocení
Místo: |  |  | Tatce |  |  |  | Datum: |  | 15.05.2013
Objednavatel: |  |  | Obecní úřad Tatce 81, 289 Pečky |  |  |  | Projektant: |  | ING. I. FIALA - PROJEKTY
Zhotovitel: |  |  | Vyplň údaj |  |  |  | Zpracovatel:
Kód - Popis | [9 empty] | Cena celkem [CZK]
1) Náklady z rozpočtu | [9 empty] | 0 | [12 empty] | -1
| HSV - Práce a dodávky HSV | [8 empty] | 0
| 1 - Zemní práce | [8 empty] | 0
| 2 - Zakládání | [8 empty] | 0
| 3 - Svislé a kompletní konstrukce | [8 empty] | 0
| 9 - Ostatní konstrukce a práce-bourání | [8 empty] | 0
| 99 - Přesun hmot | [8 empty] | 0
| VP - Vícepráce | [8 empty] | 0
2) Ostatní náklady | [9 empty] | 0 |  |  |  | DPH
| Zařízení staveniště | [8 empty] | 0 |  |  |  | základní | [12 empty] | VRN | [5 empty] | 0 | 0 | 0 | 0 | 0 | 1
| Mimostav. doprava | [8 empty] | 0 |  |  |  | základní | [12 empty] | VRN | [5 empty] | 0 | 0 | 0 | 0 | 0 | 1
| Územní vlivy | [8 empty] | 0 |  |  |  | základní | [12 empty] | VRN | [5 empty] | 0 | 0 | 0 | 0 | 0 | 1
| Provozní vlivy | [8 empty] | 0 |  |  |  | základní | [12 empty] | VRN | [5 empty] | 0 | 0 | 0 | 0 | 0 | 1
| Ostatní | [8 empty] | 0 |  |  |  | základní | [12 empty] | VRN | [5 empty] | 0 | 0 | 0 | 0 | 0 | 1
| Kompletační činnosť | [8 empty] | 0 |  |  |  | základní | [12 empty] | KOMPLETACNA | [5 empty] | 0 | 0 | 0 | 0 | 0 | 1
Celkové náklady za stavbu 1) + 2) | [7 empty] | 0
ROZPOČET
Stavba: |  |  | Tatce - tlaková kanalizace a ČOV 600EO
Objekt: |  |  | 02 - SO 02 - Čistírna odpadních vod
Časť: |  |  | 05 - SO 02.5 - Oplocení
Místo: |  |  | Tatce |  |  |  | Datum: |  | 15.05.2013
Objednavatel: |  |  | Obecní úřad Tatce 81, 289 Pečky |  |  |  | Projektant: |  | ING. I. FIALA - PROJEKTY
Zhotovitel: |  |  | Vyplň údaj |  |  |  | Zpracovatel:
PČ | Typ | Kód | Popis |  |  | MJ | Množství | J.cena [CZK] |  | Cena celkem [CZK] |  |  | Poznámka | DPH | J. Nh [h] | Nh celkom [h] | J. hmotnost [t] | Hmotnost celkem [t] | J. suť [t] | Suť Celkem [t]
Náklady z rozpočtu | [9 empty] | 0 | [5 empty] | 290.3705 |  | 29.5894 |  | 0 |  | D | -1 | [15 empty] | 0
| HSV - Práce a dodávky HSV | [8 empty] | 0 | [5 empty] | 290.3705 |  | 29.5894 |  | 0 | 1 | D | 0 |  |  |  | ROZPOCET | [11 empty] | 0
| 1 - Zemní práce | [8 empty] | 0 | [5 empty] | 96.7432 |  | 0.0083447 |  | 0 | 1 | D | 1 |  |  |  | ROZPOCET | [11 empty] | 0
1 | K | 133201101 | Hloubení šachet v hornině tř. 3 objemu do 100 m3 |  |  | m3 | 9.446 | 0 |  | 0 |  |  |  | základní | 3.131 | 29.5754 | 0 | 0 | 0 | 0 | 4 | K | 2 |  |  |  | ROZPOCET | [5 empty] | 0 | 0 | 0 | 0 | 0 | 1 | 0 | 4
|  |  | 0,6*0,6*0,8*82 |  |  |  | 23.616 | [14 empty] | VV | 2 | 2 | -1 | 0 | ROZPOCET
|  | v | Součet |  |  |  | 23.616 | [14 empty] | VV | 2 | 4 | -1 | 0 | ROZPOCET
[7 empty] | 0 | [14 empty] | VV | 2 | 2 | -1 | 0 | ROZPOCET
|  |  | v*0,4 |  |  |  | 9.4464 | [14 empty] | VV | 2 | 2 | -1 | 1 | ROZPOCET
2 | K | 133301101 | Hloubení šachet v hornině tř. 4 objemu do 100 m3 |  |  | m3 | 11.808 | 0 |  | 0 |  |  |  | základní | 4.618 | 54.5293 | 0 | 0 | 0 | 0 | 4 | K | 2 |  |  |  | ROZPOCET | [5 empty] | 0 | 0 | 0 | 0 | 0 | 1 | 0 | 4
|  |  | v*0,5 |  |  |  | 11.808 | [14 empty] | VV | 2 | 2 | -1 | 1 | ROZPOCET
3 | K | 133401101 | Hloubení šachet v hornině tř. 5 |  |  | m3 | 2.362 | 0 |  | 0 |  |  |  | základní | 3.856 | 9.1079 | 0.0035329 | 0.0083447 | 0 | 0 | 4 | K | 2 |  |  |  | ROZPOCET | [5 empty] | 0 | 0 | 0 | 0 | 0 | 1 | 0 | 4
|  |  | v*0,1 |  |  |  | 2.3616 | [14 empty] | VV | 2 | 2 | -1 | 1 | ROZPOCET
4 | K | 174101101 | Zásyp jam, šachet rýh nebo kolem objektů sypaninou se zhutněním |  |  | m3 | 11.808 | 0 |  | 0 |  |  |  | základní | 0.299 | 3.5306 | 0 | 0 | 0 | 0 | 4 | K | 2 |  |  |  | ROZPOCET | [5 empty] | 0 | 0 | 0 | 0 | 0 | 1 | 0 | 4
|  |  | v |  |  |  | 23.616 | [14 empty] | VV | 2 | 2 | -1 | 0 | ROZPOCET
|  |  | -bet |  |  |  | -11.808 | [14 empty] | VV | 2 | 2 | -1 | 0 | ROZPOCET
|  |  | Součet |  |  |  | 11.808 | [14 empty] | VV | 2 | 4 | -1 | 1 | ROZPOCET
| 2 - Zakládání | [8 empty] | 0 | [5 empty] | 73.6111 |  | 26.764 |  | 0 | 1 | D | 1 |  |  |  | ROZPOCET | [11 empty] | 0
5 | K | 275313511 | Základové patky z betonu tř. C 12/15 |  |  | m3 | 11.808 | 0 |  | 0 |  |  |  | základní | 0.584 | 6.8959 | 2.2563 | 26.6429 | 0 | 0 | 4 | K | 2 |  |  |  | ROZPOCET | [5 empty] | 0 | 0 | 0 | 0 | 0 | 1 | 0 | 4
|  |  | 0,4*0,4*0,9*82 |  |  |  | 11.808 | [14 empty] | VV | 2 | 2 | -1 | 0 | ROZPOCET
|  | bet | Součet |  |  |  | 11.808 | [14 empty] | VV | 2 | 4 | -1 | 1 | ROZPOCET
6 | K | 275351215 | Zřízení bednění stěn základových patek |  |  | m2 | 118.08 | 0 |  | 0 |  |  |  | základní | 0.364 | 42.9811 | 0.0010259 | 0.12114 | 0 | 0 | 4 | K | 2 |  |  |  | ROZPOCET | [5 empty] | 0 | 0 | 0 | 0 | 0 | 1 | 0 | 4
|  |  | 0,4*4*0,9*82 |  |  |  | 118.08 | [14 empty] | VV | 2 | 2 | -1 | 1 | ROZPOCET
7 | K | 275351216 | Odstranění bednění stěn základových patek |  |  | m2 | 118.08 | 0 |  | 0 |  |  |  | základní | 0.201 | 23.7341 | 0 | 0 | 0 | 0 | 4 | K | 2 |  |  |  | ROZPOCET | [5 empty] | 0 | 0 | 0 | 0 | 0 | 1 | 0 | 4
| 3 - Svislé a kompletní konstrukce | [8 empty] | 0 | [5 empty] | 86.776 |  | 2.8171 |  | 0 | 1 | D | 1 |  |  |  | ROZPOCET | [11 empty] | 0
8 | K | 338171121 | Osazování sloupků a vzpěr plotových ocelových v 2,6 m se zalitím MC |  |  | kus | 82 | 0 |  | 0 |  |  |  | základní | 0.36 | 29.52 | 0.00702 | 0.57564 | 0 | 0 | 4 | K | 2 |  |  |  | ROZPOCET | [5 empty] | 0 | 0 | 0 | 0 | 0 | 1 | 0 | 4
9 | M | 143141780 | trubka ocelová podélně svařovaná hladká 11373.0 D89 tl 3,0 mm |  |  | m | 213.2 | 0 |  | 0 |  |  |  | základní | 0 | 0 | 0.00738 | 1.5734 | 0 | 0 | 8 | M | 2 |  |  |  | ROZPOCET | [5 empty] | 0 | 0 | 0 | 0 | 0 | 1 | 0 | 4
10 | K | 348101240 | Osazení vrat a vrátek k oplocení na ocelové sloupky do 8 m2 |  |  | kus | 1 | 0 |  | 0 |  |  |  | základní | 2.2 | 2.2 | 0 | 0 | 0 | 0 | 4 | K | 2 |  |  |  | ROZPOCET | [5 empty] | 0 | 0 | 0 | 0 | 0 | 1 | 0 | 4
11 | M | 553459852 | brana komaxit, pletivo pozinkované + PVC š. 4m vč. zámku, kliky a štítku |  |  | kus | 1 | 0 |  | 0 |  |  |  | základní | 0 | 0 | 0.11 | 0.11 | 0 | 0 | 32 | M | 2 |  |  |  | ROZPOCET | [5 empty] | 0 | 0 | 0 | 0 | 0 | 1 | 0 | 16
12 | K | 348401130 | Osazení oplocení ze strojového pletiva s napínacími dráty výšky do 2,0 m do 15° sklonu svahu |  |  | m | 124 | 0 |  | 0 |  |  |  | základní | 0.3 | 37.2 | 0 | 0 | 0 | 0 | 4 | K | 2 |  |  |  | ROZPOCET | [5 empty] | 0 | 0 | 0 | 0 | 0 | 1 | 0 | 4
|  |  | 124 |  |  |  | 124 | [14 empty] | VV | 2 | 2 | -1 | 0 | ROZPOCET
|  | pl | Součet |  |  |  | 124 | [14 empty] | VV | 2 | 4 | -1 | 1 | ROZPOCET
13 | M | 313275040 | pletivo čtvercová oka 50 mm x 2,2 mm x 200 cm |  |  | m | 124 | 0 |  | 0 |  |  |  | základní | 0 | 0 | 0.0015 | 0.186 | 0 | 0 | 8 | M | 2 |  |  |  | ROZPOCET | [5 empty] | 0 | 0 | 0 | 0 | 0 | 1 | 0 | 4
14 | K | 348401350 | Osazení napínacího drátu na oplocení do 15° sklonu svahu |  |  | m | 372 | 0 |  | 0 |  |  |  | základní | 0.022 | 8.184 | 0 | 0 | 0 | 0 | 4 | K | 2 |  |  |  | ROZPOCET | [5 empty] | 0 | 0 | 0 | 0 | 0 | 1 | 0 | 4
15 | K | 348401360 | Přiháčkování strojového pletiva k napínacímu drátu na oplocení ve sklonu svahu do 15° |  |  | m | 372 | 0 |  | 0 |  |  |  | základní | 0.026 | 9.672 | 0 | 0 | 0 | 0 | 4 | K | 2 |  |  |  | ROZPOCET | [5 empty] | 0 | 0 | 0 | 0 | 0 | 1 | 0 | 4
16 | M | 158411801 | drát předpínací normální PVC |  |  | m | 372 | 0 |  | 0 |  |  |  | základní | 0 | 0 | 0.001 | 0.372 | 0 | 0 | 32 | M | 2 |  |  |  | ROZPOCET | [5 empty] | 0 | 0 | 0 | 0 | 0 | 1 | 0 | 16
| 9 - Ostatní konstrukce a práce-bourání | [8 empty] | 0 | [5 empty] | 33.2402 |  | 0 |  | 0 | 1 | D | 1 |  |  |  | ROZPOCET | [11 empty] | 0
| 99 - Přesun hmot | [8 empty] | 0 | [5 empty] | 33.2402 |  | 0 |  | 0 | 1 | D | 2 |  |  |  | ROZPOCET | [11 empty] | 0
17 | K | 998232111 | Přesun hmot pro oplocení zděné z cihel nebo tvárnic v do 10 m |  |  | t | 29.107 | 0 |  | 0 |  |  |  | základní | 1.142 | 33.2402 | 0 | 0 | 0 | 0 | 4 | K | 3 |  |  |  | ROZPOCET | [5 empty] | 0 | 0 | 0 | 0 | 0 | 1 | 0 | 4
| VP - Vícepráce | [8 empty] | 0 | [11 empty] | D | 0 |  |  |  | PN | [11 empty] | 0
| K | [8 empty] | 0 |  |  |  | základní | [7 empty] | PN | 1 |  |  |  | PN | [5 empty] | 0 | 0 | 0 | 0 | 0 | 1 | 0
| K | [8 empty] | 0 |  |  |  | základní | [7 empty] | PN | 1 |  |  |  | PN | [5 empty] | 0 | 0 | 0 | 0 | 0 | 1 | 0
| K | [8 empty] | 0 |  |  |  | základní | [7 empty] | PN | 1 |  |  |  | PN | [5 empty] | 0 | 0 | 0 | 0 | 0 | 1 | 0
| K | [8 empty] | 0 |  |  |  | základní | [7 empty] | PN | 1 |  |  |  | PN | [5 empty] | 0 | 0 | 0 | 0 | 0 | 1 | 0
| K | [8 empty] | 0 |  |  |  | základní | [7 empty] | PN | 1 |  |  |  | PN | [5 empty] | 0 | 0 | 0 | 0 | 0 | 1 | 0

## 06 - SO 02.6 - Havarijní ...
| List obsahuje: |  | 1) Krycí list rozpočtu |  | 2) Rekapitulace rozpočtu |  |  | 3) Rozpočet |  |  | Zpět na list: | Rekapitulace stavby
optimalizováno pro tisk sestav ve formátu A4 - na výšku | [11 empty] | >> skryté sloupce << | [9 empty] | {AD258FAA-1BCB-4A7D-8277-91AD1F7981EF} | [5 empty] | B_200 | beton trubka DN 200 | m | 35,5 | 2
[22 empty] | 2 | [5 empty] | bed | bednění vo | m2 | 3,84 | 2
KRYCÍ LIST ROZPOČTU | [12 empty] | v --- níže se nacházejí doplnkové a pomocné údaje k sestavám --- v | [8 empty] | False | [5 empty] | bet | podkladní beton pod šachty 1500x1500x10mm | m3 | 0,675 | 2
[28 empty] | lk | dlažba - lomivý káme vo | m2 | 16,92 | 2
| Stavba: |  | Tatce - tlaková kanalizace a ČOV 600EO | [24 empty] | lo | lože pod potrubí 100mm | m3 | 7,0025 | 2
| Objekt: |  | 02 - SO 02 - Čistírna odpadních vod | [24 empty] | ob | obsyp potrubí 300mm nad | m3 | 25,3195 | 2
| Časť: |  | 06 - SO 02.6 - Havarijní obtok vyčištěné vody, výústní objekt | [24 empty] | PE_110 | PE 100 SDR 17 d 110x6,6mm | m | 16 | 2
[28 empty] | skl | odvoz přebytečného výkopku na skládku | m3 | 39,894115436992 | 2
| Místo: |  | Tatce | [5 empty] | Datum: |  | 15.05.2013 | [16 empty] | š | šachty prefa DN 1000 | kus | 3 | 2
[28 empty] | v | výkop rýhy | m3 | 110,8025 | 2
| Objednavatel: | [7 empty] | IČ:
|  | Obecní úřad Tatce 81, 289 Pečky | [6 empty] | DIČ:
| Zhotovitel: | [7 empty] | IČ: |  | Vyplň údaj
|  | Vyplň údaj | [6 empty] | DIČ: |  | Vyplň údaj
| Projektant: | [7 empty] | IČ:
|  | ING. I. FIALA - PROJEKTY | [6 empty] | DIČ:
| Zpracovatel: | [7 empty] | IČ:
DIČ:
| Náklady z rozpočtu | [7 empty] | 0
| Ostatní náklady | [7 empty] | 0
| Cena bez DPH | [7 empty] | 0
| DPH | základní | 21% | ze | 0 |  |  |  | 0
|  | snížená | 15% | ze | 0 |  |  |  | 0
|  | zákl. přenesená | 21% | ze | 0 |  |  |  | 0
|  | sníž. přenesená | 15% | ze | 0 |  |  |  | 0
|  | nulová | 0% | ze | 0 |  |  |  | 0
| Cena s DPH |  |  | v | CZK |  |  | 0
| Projektant |  |  |  |  | Zpracovatel
| Datum a podpis: |  |  | Razítko |  | Datum a podpis: |  |  |  | Razítko
| Objednavatel |  |  |  |  | Zhotovitel
| Datum a podpis: |  |  | Razítko |  | Datum a podpis: |  |  |  | Razítko
REKAPITULACE ROZPOČTU
Stavba: |  |  | Tatce - tlaková kanalizace a ČOV 600EO
Objekt: |  |  | 02 - SO 02 - Čistírna odpadních vod
Časť: |  |  | 06 - SO 02.6 - Havarijní obtok vyčištěné vody, výústní objekt
Místo: |  |  | Tatce |  |  |  | Datum: |  | 15.05.2013
Objednavatel: |  |  | Obecní úřad Tatce 81, 289 Pečky |  |  |  | Projektant: |  | ING. I. FIALA - PROJEKTY
Zhotovitel: |  |  | Vyplň údaj |  |  |  | Zpracovatel:
Kód - Popis | [9 empty] | Cena celkem [CZK]
1) Náklady z rozpočtu | [9 empty] | 0 | [12 empty] | -1
| HSV - Práce a dodávky HSV | [8 empty] | 0
| 1 - Zemní práce | [8 empty] | 0
| 3 - Svislé a kompletní konstrukce | [8 empty] | 0
| 4 - Vodorovné konstrukce | [8 empty] | 0
| 6 - Úpravy povrchů, podlahy a osazování výplní | [8 empty] | 0
| 8 - Trubní vedení | [8 empty] | 0
| 99 - Přesun hmot | [8 empty] | 0
| M - Práce a dodávky M | [8 empty] | 0
| 21-M - Elektromontáže | [8 empty] | 0
| OST - Ostatní | [8 empty] | 0
| O01 - Ostatní | [8 empty] | 0
| VP - Vícepráce | [8 empty] | 0
2) Ostatní náklady | [9 empty] | 0 |  |  |  | DPH
| Zařízení staveniště | [8 empty] | 0 |  |  |  | základní | [12 empty] | VRN | [5 empty] | 0 | 0 | 0 | 0 | 0 | 1
| Mimostav. doprava | [8 empty] | 0 |  |  |  | základní | [12 empty] | VRN | [5 empty] | 0 | 0 | 0 | 0 | 0 | 1
| Územní vlivy | [8 empty] | 0 |  |  |  | základní | [12 empty] | VRN | [5 empty] | 0 | 0 | 0 | 0 | 0 | 1
| Provozní vlivy | [8 empty] | 0 |  |  |  | základní | [12 empty] | VRN | [5 empty] | 0 | 0 | 0 | 0 | 0 | 1
| Ostatní | [8 empty] | 0 |  |  |  | základní | [12 empty] | VRN | [5 empty] | 0 | 0 | 0 | 0 | 0 | 1
| Kompletační činnosť | [8 empty] | 0 |  |  |  | základní | [12 empty] | KOMPLETACNA | [5 empty] | 0 | 0 | 0 | 0 | 0 | 1
Celkové náklady za stavbu 1) + 2) | [7 empty] | 0
ROZPOČET
Stavba: |  |  | Tatce - tlaková kanalizace a ČOV 600EO
Objekt: |  |  | 02 - SO 02 - Čistírna odpadních vod
Časť: |  |  | 06 - SO 02.6 - Havarijní obtok vyčištěné vody, výústní objekt
Místo: |  |  | Tatce |  |  |  | Datum: |  | 15.05.2013
Objednavatel: |  |  | Obecní úřad Tatce 81, 289 Pečky |  |  |  | Projektant: |  | ING. I. FIALA - PROJEKTY
Zhotovitel: |  |  | Vyplň údaj |  |  |  | Zpracovatel:
PČ | Typ | Kód | Popis |  |  | MJ | Množství | J.cena [CZK] |  | Cena celkem [CZK] |  |  | Poznámka | DPH | J. Nh [h] | Nh celkom [h] | J. hmotnost [t] | Hmotnost celkem [t] | J. suť [t] | Suť Celkem [t]
Náklady z rozpočtu | [9 empty] | 0 | [5 empty] | 517.849 |  | 49.1818 |  | 0 |  | D | -1 | [15 empty] | 0
| HSV - Práce a dodávky HSV | [8 empty] | 0 | [5 empty] | 516.745 |  | 49.1791 |  | 0 | 1 | D | 0 |  |  |  | ROZPOCET | [11 empty] | 0
| 1 - Zemní práce | [8 empty] | 0 | [5 empty] | 304.1169 |  | 0.25413 |  | 0 | 1 | D | 1 |  |  |  | ROZPOCET | [11 empty] | 0
1 | K | 132201202 | Hloubení rýh š do 2000 mm v hornině tř. 3 objemu do 1000 m3 |  |  | m3 | 44.321 | 0 |  | 0 |  |  |  | základní | 0.844 | 37.4069 | 0 | 0 | 0 | 0 | 4 | K | 2 |  |  |  | ROZPOCET | [5 empty] | 0 | 0 | 0 | 0 | 0 | 1 | 0 | 4
|  |  | beton DN 200 | [18 empty] | VV | 2 | 1 | -1 | 0 | ROZPOCET
|  |  | 1,2*b_200*1,6 |  |  |  | 68.16 | [14 empty] | VV | 2 | 2 | -1 | 0 | ROZPOCET
[7 empty] | 0 | [14 empty] | VV | 2 | 2 | -1 | 0 | ROZPOCET
|  |  | ŠACHTY beton DN 1000 | [18 empty] | VV | 2 | 1 | -1 | 0 | ROZPOCET
|  |  | 2,5*(2,5-1,2)*1,6*š "rozšíření" |  |  |  | 15.6 | [14 empty] | VV | 2 | 2 | -1 | 0 | ROZPOCET
|  |  | 2,5*2,5*0,35*š "prohloubení" |  |  |  | 6.5625 | [14 empty] | VV | 2 | 2 | -1 | 0 | ROZPOCET
[7 empty] | 0 | [14 empty] | VV | 2 | 2 | -1 | 0 | ROZPOCET
|  |  | PE DN 100 | [18 empty] | VV | 2 | 1 | -1 | 0 | ROZPOCET
|  |  | 0,8*PE_110*1,6 |  |  |  | 20.48 | [14 empty] | VV | 2 | 2 | -1 | 0 | ROZPOCET
[7 empty] | 0 | [14 empty] | VV | 2 | 2 | -1 | 0 | ROZPOCET
|  | v | Mezisoučet |  |  |  | 110.8025 | [14 empty] | VV | 2 | 3 | -1 | 0 | ROZPOCET
[7 empty] | 0 | [14 empty] | VV | 2 | 2 | -1 | 0 | ROZPOCET
|  |  | v*0,4 |  |  |  | 44.321 | [14 empty] | VV | 2 | 2 | -1 | 1 | ROZPOCET
2 | K | 132301202 | Hloubení rýh š do 2000 mm v hornině tř. 4 objemu do 1000 m3 |  |  | m3 | 55.401 | 0 |  | 0 |  |  |  | základní | 1.387 | 76.8412 | 0 | 0 | 0 | 0 | 4 | K | 2 |  |  |  | ROZPOCET | [5 empty] | 0 | 0 | 0 | 0 | 0 | 1 | 0 | 4
|  |  | v*0,5 |  |  |  | 55.4012 | [14 empty] | VV | 2 | 2 | -1 | 1 | ROZPOCET
3 | K | 132401201 | Hloubení rýh š do 2000 mm v hornině tř. 5 |  |  | m3 | 11.08 | 0 |  | 0 |  |  |  | základní | 2.295 | 25.4286 | 0.010464 | 0.11595 | 0 | 0 | 4 | K | 2 |  |  |  | ROZPOCET | [5 empty] | 0 | 0 | 0 | 0 | 0 | 1 | 0 | 4
|  |  | v*0,1 |  |  |  | 11.0802 | [14 empty] | VV | 2 | 2 | -1 | 1 | ROZPOCET
4 | K | 151101101 | Zřízení příložného pažení a rozepření stěn rýh hl do 2 m |  |  | m2 | 164.8 | 0 |  | 0 |  |  |  | základní | 0.236 | 38.8928 | 0.00083851 | 0.13819 | 0 | 0 | 4 | K | 2 |  |  |  | ROZPOCET | [5 empty] | 0 | 0 | 0 | 0 | 0 | 1 | 0 | 4
|  |  | b_200*1,6*2 |  |  |  | 113.6 | [14 empty] | VV | 2 | 2 | -1 | 0 | ROZPOCET
|  |  | PE_110*1,6*2 |  |  |  | 51.2 | [14 empty] | VV | 2 | 2 | -1 | 0 | ROZPOCET
|  |  | Součet |  |  |  | 164.8 | [14 empty] | VV | 2 | 4 | -1 | 1 | ROZPOCET
5 | K | 151101111 | Odstranění příložného pažení a rozepření stěn rýh hl do 2 m |  |  | m2 | 164.8 | 0 |  | 0 |  |  |  | základní | 0.07 | 11.536 | 0 | 0 | 0 | 0 | 4 | K | 2 |  |  |  | ROZPOCET | [5 empty] | 0 | 0 | 0 | 0 | 0 | 1 | 0 | 4
6 | K | 161101101 | Svislé přemístění výkopku z horniny tř. 1 až 4 hl výkopu do 2,5 m |  |  | m3 | 49.861 | 0 |  | 0 |  |  |  | základní | 0.345 | 17.202 | 0 | 0 | 0 | 0 | 4 | K | 2 |  |  |  | ROZPOCET | [5 empty] | 0 | 0 | 0 | 0 | 0 | 1 | 0 | 4
|  |  | v*0,9*0,5 "do 2,5m" |  |  |  | 49.8611 | [14 empty] | VV | 2 | 2 | -1 | 1 | ROZPOCET
7 | K | 161101151 | Svislé přemístění výkopku z horniny tř. 5 až 7 hl výkopu do 2,5 m |  |  | m3 | 5.54 | 0 |  | 0 |  |  |  | základní | 0.484 | 2.6814 | 0 | 0 | 0 | 0 | 4 | K | 2 |  |  |  | ROZPOCET | [5 empty] | 0 | 0 | 0 | 0 | 0 | 1 | 0 | 4
|  |  | v*0,1*0,5 "do 2,5m" |  |  |  | 5.5401 | [14 empty] | VV | 2 | 2 | -1 | 1 | ROZPOCET
8 | K | 162701105 | Vodorovné přemístění do 10000 m výkopku/sypaniny z horniny tř. 1 až 4 |  |  | m3 | 28.814 | 0 |  | 0 |  |  |  | základní | 0.083 | 2.3916 | 0 | 0 | 0 | 0 | 4 | K | 2 |  |  |  | ROZPOCET | [5 empty] | 0 | 0 | 0 | 0 | 0 | 1 | 0 | 4
|  |  | skl-v*0,1 |  |  |  | 28.8139 | [14 empty] | VV | 2 | 2 | -1 | 1 | ROZPOCET
9 | K | 162701109 | Příplatek k vodorovnému přemístění výkopku/sypaniny z horniny tř. 1 až 4 ZKD 1000 m přes 10000 m |  |  | m3 | 28.814 | 0 |  | 0 |  |  |  | základní | 0.004 | 0.11526 | 0 | 0 | 0 | 0 | 4 | K | 2 |  |  |  | ROZPOCET | [5 empty] | 0 | 0 | 0 | 0 | 0 | 1 | 0 | 4
10 | K | 162701155 | Vodorovné přemístění do 10000 m výkopku/sypaniny z horniny tř. 5 až 7 |  |  | m3 | 11.08 | 0 |  | 0 |  |  |  | základní | 0.106 | 1.1745 | 0 | 0 | 0 | 0 | 4 | K | 2 |  |  |  | ROZPOCET | [5 empty] | 0 | 0 | 0 | 0 | 0 | 1 | 0 | 4
11 | K | 162701159 | Příplatek k vodorovnému přemístění výkopku/sypaniny z horniny tř. 5 až 7 ZKD 1000 m přes 10000 m |  |  | m3 | 11.08 | 0 |  | 0 |  |  |  | základní | 0.005 | 0.0554 | 0 | 0 | 0 | 0 | 4 | K | 2 |  |  |  | ROZPOCET | [5 empty] | 0 | 0 | 0 | 0 | 0 | 1 | 0 | 4
12 | K | 167101101 | Nakládání výkopku z hornin tř. 1 až 4 do 100 m3 |  |  | m3 | 28.814 | 0 |  | 0 |  |  |  | základní | 0.652 | 18.7867 | 0 | 0 | 0 | 0 | 4 | K | 2 |  |  |  | ROZPOCET | [5 empty] | 0 | 0 | 0 | 0 | 0 | 1 | 0 | 4
13 | K | 167101151 | Nakládání výkopku z hornin tř. 5 až 7 do 100 m3 |  |  | m3 | 11.08 | 0 |  | 0 |  |  |  | základní | 0.89 | 9.8612 | 0 | 0 | 0 | 0 | 4 | K | 2 |  |  |  | ROZPOCET | [5 empty] | 0 | 0 | 0 | 0 | 0 | 1 | 0 | 4
14 | K | 171201201 | Uložení sypaniny na skládky |  |  | m3 | 39.894 | 0 |  | 0 |  |  |  | základní | 0.009 | 0.35905 | 0 | 0 | 0 | 0 | 4 | K | 2 |  |  |  | ROZPOCET | [5 empty] | 0 | 0 | 0 | 0 | 0 | 1 | 0 | 4
|  |  | ob+lo+bet |  |  |  | 32.997 | [14 empty] | VV | 2 | 2 | -1 | 0 | ROZPOCET
|  |  | b_200*0,031 "DN 200 - vytlačený objem potrubím" |  |  |  | 1.1005 | [14 empty] | VV | 2 | 2 | -1 | 0 | ROZPOCET
|  |  | PI*0,62*0,62*1,6*š "vytlačený objem šachty beton DN 1000" |  |  |  | 5.7966 | [14 empty] | VV | 2 | 2 | -1 | 0 | ROZPOCET
[7 empty] | 0 | [14 empty] | VV | 2 | 2 | -1 | 0 | ROZPOCET
|  | skl | Součet |  |  |  | 39.8941 | [14 empty] | VV | 2 | 4 | -1 | 1 | ROZPOCET
15 | K | 171201211 | Poplatek za uložení odpadu ze sypaniny na skládce (skládkovné) |  |  | t | 67.82 | 0 |  | 0 |  |  |  | základní | 0 | 0 | 0 | 0 | 0 | 0 | 4 | K | 2 |  |  |  | ROZPOCET | [5 empty] | 0 | 0 | 0 | 0 | 0 | 1 | 0 | 4
16 | K | 174101101 | Zásyp jam, šachet rýh nebo kolem objektů sypaninou se zhutněním |  |  | m3 | 70.908 | 0 |  | 0 |  |  |  | základní | 0.299 | 21.2015 | 0 | 0 | 0 | 0 | 4 | K | 2 |  |  |  | ROZPOCET | [5 empty] | 0 | 0 | 0 | 0 | 0 | 1 | 0 | 4
|  |  | v-skl |  |  |  | 70.9084 | [14 empty] | VV | 2 | 2 | -1 | 0 | ROZPOCET
|  |  | Součet |  |  |  | 70.9084 | [14 empty] | VV | 2 | 4 | -1 | 1 | ROZPOCET
17 | K | 175101101 | Obsypání potrubí bez prohození sypaniny z hornin tř. 1 až 4 uloženým do 3 m od kraje výkopu |  |  | m3 | 25.32 | 0 |  | 0 |  |  |  | základní | 1.587 | 40.1828 | 0 | 0 | 0 | 0 | 4 | K | 2 |  |  |  | ROZPOCET | [5 empty] | 0 | 0 | 0 | 0 | 0 | 1 | 0 | 4
|  |  | 1,2*b_200*0,5 "DN 200" |  |  |  | 21.3 | [14 empty] | VV | 2 | 2 | -1 | 0 | ROZPOCET
|  |  | -b_200*0,031 "DN 200 - vytlačený objem potrubím" |  |  |  | -1.1005 | [14 empty] | VV | 2 | 2 | -1 | 0 | ROZPOCET
[7 empty] | 0 | [14 empty] | VV | 2 | 2 | -1 | 0 | ROZPOCET
|  |  | 0,8*PE_110*0,4 "DN 100" |  |  |  | 5.12 | [14 empty] | VV | 2 | 2 | -1 | 0 | ROZPOCET
|  | ob | Součet |  |  |  | 25.3195 | [14 empty] | VV | 2 | 4 | -1 | 1 | ROZPOCET
18 | M | 583373020 | štěrkopísek frakce 0-16 |  |  | t | 47.854 | 0 |  | 0 |  |  |  | základní | 0 | 0 | 0 | 0 | 0 | 0 | 8 | M | 2 |  |  |  | ROZPOCET | [5 empty] | 0 | 0 | 0 | 0 | 0 | 1 | 0 | 4
| 3 - Svislé a kompletní konstrukce | [8 empty] | 0 | [5 empty] | 9.5244 |  | 1.4799 |  | 0 | 1 | D | 1 |  |  |  | ROZPOCET | [11 empty] | 0
19 | K | 380321332 | Kompletní konstrukce ČOV, nádrží, vodojemů, žlabů nebo kanálů ze ŽB tř. C 16/20 tl 300 mm |  |  | m3 | 0.621 | 0 |  | 0 |  |  |  | základní | 2.047 | 1.2712 | 2.3126 | 1.4361 | 0 | 0 | 4 | K | 2 |  |  |  | ROZPOCET | [5 empty] | 0 | 0 | 0 | 0 | 0 | 1 | 0 | 4
|  |  | výústní objekt | [18 empty] | VV | 2 | 1 | -1 | 0 | ROZPOCET
|  |  | 1,2*0,9*0,2 "dno" |  |  |  | 0.216 | [14 empty] | VV | 2 | 2 | -1 | 0 | ROZPOCET
|  |  | (0,9+0,6+1,2)*0,5*0,3 "stěny" |  |  |  | 0.405 | [14 empty] | VV | 2 | 2 | -1 | 0 | ROZPOCET
|  |  | Součet |  |  |  | 0.621 | [14 empty] | VV | 2 | 4 | -1 | 1 | ROZPOCET
20 | K | 380356231 | Bednění kompletních konstrukcí ČOV, nádrží nebo vodojemů neomítaných ploch rovinných zřízení |  |  | m2 | 3.84 | 0 |  | 0 |  |  |  | základní | 1.51 | 5.7984 | 0.002653 | 0.010188 | 0 | 0 | 4 | K | 2 |  |  |  | ROZPOCET | [5 empty] | 0 | 0 | 0 | 0 | 0 | 1 | 0 | 4
|  |  | výústní objekt | [18 empty] | VV | 2 | 1 | -1 | 0 | ROZPOCET
|  |  | (1,2+0,9)*2*0,2 "dno" |  |  |  | 0.84 | [14 empty] | VV | 2 | 2 | -1 | 0 | ROZPOCET
|  |  | (0,9+0,6+1,2+0,3)*0,5*2 "stěny" |  |  |  | 3 | [14 empty] | VV | 2 | 2 | -1 | 0 | ROZPOCET
|  | bed | Součet |  |  |  | 3.84 | [14 empty] | VV | 2 | 4 | -1 | 1 | ROZPOCET
21 | K | 380356232 | Bednění kompletních konstrukcí ČOV, nádrží nebo vodojemů neomítaných ploch rovinných odstranění |  |  | m2 | 3.84 | 0 |  | 0 |  |  |  | základní | 0.359 | 1.3786 | 0 | 0 | 0 | 0 | 4 | K | 2 |  |  |  | ROZPOCET | [5 empty] | 0 | 0 | 0 | 0 | 0 | 1 | 0 | 4
22 | K | 380361016 | Výztuž kompletních konstrukcí ČOV, nádrží nebo vodojemů svařovanými sítěmi Kari |  |  | t | 0.03 | 0 |  | 0 |  |  |  | základní | 35.876 | 1.0763 | 1.1196 | 0.033586 | 0 | 0 | 4 | K | 2 |  |  |  | ROZPOCET | [5 empty] | 0 | 0 | 0 | 0 | 0 | 1 | 0 | 4
|  |  | bed*7,9*0,001 "kari 100/100/8mm" |  |  |  | 0.030336 | [14 empty] | VV | 2 | 2 | -1 | 0 | ROZPOCET
|  |  | Součet |  |  |  | 0.030336 | [14 empty] | VV | 2 | 4 | -1 | 1 | ROZPOCET
| 4 - Vodorovné konstrukce | [8 empty] | 0 | [5 empty] | 38.4172 |  | 31.5119 |  | 0 | 1 | D | 1 |  |  |  | ROZPOCET | [11 empty] | 0
23 | K | 451311511 | Podklad pro dlažbu z betonu prostého vodostavebného V4 tř. B 20 vrstva tl do 100 mm |  |  | m2 | 16.92 | 0 |  | 0 |  |  |  | základní | 0.166 | 2.8087 | 0.23457 | 3.9689 | 0 | 0 | 4 | K | 2 |  |  |  | ROZPOCET | [5 empty] | 0 | 0 | 0 | 0 | 0 | 1 | 0 | 4
|  |  | lk |  |  |  | 16.92 | [14 empty] | VV | 2 | 2 | -1 | 1 | ROZPOCET
24 | K | 451572111 | Lože pod potrubí otevřený výkop z kameniva drobného těženého |  |  | m3 | 7.003 | 0 |  | 0 |  |  |  | základní | 1.695 | 11.8701 | 1.8908 | 13.2411 | 0 | 0 | 4 | K | 2 |  |  |  | ROZPOCET | [5 empty] | 0 | 0 | 0 | 0 | 0 | 1 | 0 | 4
|  |  | 1,2*b_200*0,1 "DN 200" |  |  |  | 4.26 | [14 empty] | VV | 2 | 2 | -1 | 0 | ROZPOCET
|  |  | 0,8*PE_110*0,1 "DN 100" |  |  |  | 1.28 | [14 empty] | VV | 2 | 2 | -1 | 0 | ROZPOCET
|  |  | 2,5*(2,5-1,2)*0,15*š "šachty - tl. 150mm" |  |  |  | 1.4625 | [14 empty] | VV | 2 | 2 | -1 | 0 | ROZPOCET
|  | lo | Součet |  |  |  | 7.0025 | [14 empty] | VV | 2 | 4 | -1 | 1 | ROZPOCET
25 | K | 452112111 | Osazení betonových prstenců nebo rámů v do 100 mm |  |  | kus | 4 | 0 |  | 0 |  |  |  | základní | 0.28 | 1.12 | 0.0066 | 0.0264 | 0 | 0 | 4 | K | 2 |  |  |  | ROZPOCET | [5 empty] | 0 | 0 | 0 | 0 | 0 | 1 | 0 | 4
26 | M | 592243911 | prstenec betonový vyrovnávací TBW-Q 625/60/120 62,5 x 6 x 12 cm |  |  | kus | 2 | 0 |  | 0 |  |  |  | základní | 0 | 0 | 0.039 | 0.078 | 0 | 0 | 8 | M | 2 |  |  |  | ROZPOCET | [5 empty] | 0 | 0 | 0 | 0 | 0 | 1 | 0 | 4
27 | M | 592243921 | prstenec betonový vyrovnávací TBW-Q 625/80/120 62,5 x 8 x 12 cm |  |  | kus | 2 | 0 |  | 0 |  |  |  | základní | 0 | 0 | 0.051 | 0.102 | 0 | 0 | 8 | M | 2 |  |  |  | ROZPOCET | [5 empty] | 0 | 0 | 0 | 0 | 0 | 1 | 0 | 4
28 | K | 452311131 | Podkladní desky z betonu prostého tř. C 12/15 otevřený výkop |  |  | m3 | 0.675 | 0 |  | 0 |  |  |  | základní | 1.465 | 0.98887 | 2.234 | 1.5079 | 0 | 0 | 4 | K | 2 |  |  |  | ROZPOCET | [5 empty] | 0 | 0 | 0 | 0 | 0 | 1 | 0 | 4
|  |  | 1,5*1,5*0,1*š "šachty - tl. 100mm" |  |  |  | 0.675 | [14 empty] | VV | 2 | 2 | -1 | 0 | ROZPOCET
|  | bet | Součet |  |  |  | 0.675 | [14 empty] | VV | 2 | 4 | -1 | 1 | ROZPOCET
29 | K | 452351101 | Bednění podkladních desek nebo bloků nebo sedlového lože otevřený výkop |  |  | m2 | 1.8 | 0 |  | 0 |  |  |  | základní | 0.821 | 1.4778 | 0.0063171 | 0.011371 | 0 | 0 | 4 | K | 2 |  |  |  | ROZPOCET | [5 empty] | 0 | 0 | 0 | 0 | 0 | 1 | 0 | 4
|  |  | 1,5*4*0,1*š "šachty" |  |  |  | 1.8 | [14 empty] | VV | 2 | 2 | -1 | 0 | ROZPOCET
|  |  | Součet |  |  |  | 1.8 | [14 empty] | VV | 2 | 4 | -1 | 1 | ROZPOCET
30 | K | 465513127 | Dlažba z lomového kamene na cementovou maltu s vyspárováním tl 200 mm |  |  | m2 | 16.92 | 0 |  | 0 |  |  |  | základní | 1.191 | 20.1517 | 0.74327 | 12.5762 | 0 | 0 | 4 | K | 2 |  |  |  | ROZPOCET | [5 empty] | 0 | 0 | 0 | 0 | 0 | 1 | 0 | 4
|  |  | 3,6*4,7 |  |  |  | 16.92 | [14 empty] | VV | 2 | 2 | -1 | 0 | ROZPOCET
|  | lk | Součet |  |  |  | 16.92 | [14 empty] | VV | 2 | 4 | -1 | 1 | ROZPOCET
| 6 - Úpravy povrchů, podlahy a osazování výplní | [8 empty] | 0 | [5 empty] | 0.20382 |  | 0.17825 |  | 0 | 1 | D | 1 |  |  |  | ROZPOCET | [11 empty] | 0
31 | K | 631311123 | Mazanina tl do 120 mm z betonu prostého tř. C 12/15 |  |  | m3 | 0.079 | 0 |  | 0 |  |  |  | základní | 2.58 | 0.20382 | 2.2563 | 0.17825 | 0 | 0 | 4 | K | 2 |  |  |  | ROZPOCET | [5 empty] | 0 | 0 | 0 | 0 | 0 | 1 | 0 | 4
|  |  | PI*0,5*0,5*0,1 "beton deska uvnitř šachty - parshal" |  |  |  | 0.07854 | [14 empty] | VV | 2 | 2 | -1 | 1 | ROZPOCET
| 8 - Trubní vedení | [8 empty] | 0 | [5 empty] | 138.682 |  | 15.7549 |  | 0 | 1 | D | 1 |  |  |  | ROZPOCET | [11 empty] | 0
32 | K | 811351111 | Montáž potrubí z trub betonových s polodrážkou otevřený výkop sklon do 20 % DN 200 |  |  | m | 35.5 | 0 |  | 0 |  |  |  | základní | 1.25 | 44.375 | 0.00077 | 0.027335 | 0 | 0 | 4 | K | 2 |  |  |  | ROZPOCET | [5 empty] | 0 | 0 | 0 | 0 | 0 | 1 | 0 | 4
|  |  | 32+3,5 |  |  |  | 35.5 | [14 empty] | VV | 2 | 2 | -1 | 0 | ROZPOCET
|  | B_200 | Součet |  |  |  | 35.5 | [14 empty] | VV | 2 | 4 | -1 | 1 | ROZPOCET
33 | M | 592215941 | trouba betonová DN 200 |  |  | m | 35.5 | 0 |  | 0 |  |  |  | základní | 0 | 0 | 0.072 | 2.556 | 0 | 0 | 8 | M | 2 |  |  |  | ROZPOCET | [5 empty] | 0 | 0 | 0 | 0 | 0 | 1 | 0 | 4
34 | K | 871251121 | Montáž potrubí z trubek z tlakového polyetylénu otevřený výkop svařovaných vnější průměr 110 mm |  |  | m | 16 | 0 |  | 0 |  |  |  | základní | 0.193 | 3.088 | 0 | 0 | 0 | 0 | 4 | K | 2 |  |  |  | ROZPOCET | [5 empty] | 0 | 0 | 0 | 0 | 0 | 1 | 0 | 4
|  |  | 16 "havarijní obtok" |  |  |  | 16 | [14 empty] | VV | 2 | 2 | -1 | 0 | ROZPOCET
|  | PE_110 | Součet |  |  |  | 16 | [14 empty] | VV | 2 | 4 | -1 | 1 | ROZPOCET
35 | M | 286136990 | potrubí kanalizační tlakové PE100 SDR 17 110 x 6,6 mm |  |  | m | 16.24 | 0 |  | 0 |  |  |  | základní | 0 | 0 | 0.00216 | 0.035078 | 0 | 0 | 256 | M | 2 |  |  |  | ROZPOCET | [5 empty] | 0 | 0 | 0 | 0 | 0 | 1 | 0 | 64
36 | K | 891355321 | Montáž zpětných klapek DN 200 |  |  | kus | 1 | 0 |  | 0 |  |  |  | základní | 1.93 | 1.93 | 0.00293 | 0.00293 | 0 | 0 | 4 | K | 2 |  |  |  | ROZPOCET | [5 empty] | 0 | 0 | 0 | 0 | 0 | 1 | 0 | 4
37 | M | 993020000000 | KLAPKA ŽABÍ DN 200 |  |  | kus | 1.01 | 0 |  | 0 |  |  |  | základní | 0 | 0 | 0.018 | 0.01818 | 0 | 0 | 8 | M | 2 |  |  |  | ROZPOCET | [5 empty] | 0 | 0 | 0 | 0 | 0 | 1 | 0 | 4
38 | K | 892271112 | Tlaková zkouška kanalizačního potrubí DN 100 nebo 125 |  |  | m | 16 | 0 |  | 0 |  |  |  | základní | 0.044 | 0.704 | 1.47e-07 | 2.352e-06 | 0 | 0 | 4 | K | 2 |  |  |  | ROZPOCET | [5 empty] | 0 | 0 | 0 | 0 | 0 | 1 | 0 | 4
|  |  | PE_110 |  |  |  | 16 | [14 empty] | VV | 2 | 2 | -1 | 0 | ROZPOCET
|  |  | Součet |  |  |  | 16 | [14 empty] | VV | 2 | 4 | -1 | 1 | ROZPOCET
39 | K | 892273112 | Proplach kanalizačního potrubí DN od 80 do 125 |  |  | m | 16 | 0 |  | 0 |  |  |  | základní | 0.105 | 1.68 | 0 | 0 | 0 | 0 | 4 | K | 2 |  |  |  | ROZPOCET | [5 empty] | 0 | 0 | 0 | 0 | 0 | 1 | 0 | 4
|  |  | PE_110 |  |  |  | 16 | [14 empty] | VV | 2 | 2 | -1 | 1 | ROZPOCET
40 | K | 892372112 | Zabezpečení konců kanalizačního potrubí DN do 300 při tlakových zkouškách |  |  | kus | 2 | 0 |  | 0 |  |  |  | základní | 10.13 | 20.26 | 0.03152 | 0.06304 | 0 | 0 | 4 | K | 2 |  |  |  | ROZPOCET | [5 empty] | 0 | 0 | 0 | 0 | 0 | 1 | 0 | 4
41 | K | 894118001 | Příplatek ZKD 0,60 m výšky vstupu na potrubí |  |  | kus | 2 | 0 |  | 0 |  |  |  | základní | 3.024 | 6.048 | 0.03717 | 0.07434 | 0 | 0 | 4 | K | 2 |  |  |  | ROZPOCET | [5 empty] | 0 | 0 | 0 | 0 | 0 | 1 | 0 | 4
42 | K | 894411111 | Zřízení šachet kanalizačních z betonových dílců na potrubí DN do 200 dno beton tř. C 25/30 |  |  | kus | 3 | 0 |  | 0 |  |  |  | základní | 19.105 | 57.315 | 1.848 | 5.5439 | 0 | 0 | 4 | K | 2 |  |  |  | ROZPOCET | [5 empty] | 0 | 0 | 0 | 0 | 0 | 1 | 0 | 4
|  |  | š |  |  |  | 3 | [14 empty] | VV | 2 | 2 | -1 | 1 | ROZPOCET
43 | M | 592243351 | dno betonové šachty kanalizační TBZ-Q PERFECT 200-685 |  |  | kus | 3 | 0 |  | 0 |  |  |  | základní | 0 | 0 | 1.21 | 3.63 | 0 | 0 | 8 | M | 2 |  |  |  | ROZPOCET | [5 empty] | 0 | 0 | 0 | 0 | 0 | 1 | 0 | 4
44 | M | 592243151 | deska betonová přechodová TZK-Q. 200/120T |  |  | kus | 3 | 0 |  | 0 |  |  |  | základní | 0 | 0 | 0.488 | 1.464 | 0 | 0 | 8 | M | 2 |  |  |  | ROZPOCET | [5 empty] | 0 | 0 | 0 | 0 | 0 | 1 | 0 | 4
45 | M | 592243051 | skruž betonová šachetní TBS-Q 1000/250/120-SP |  |  | kus | 2 | 0 |  | 0 |  |  |  | základní | 0 | 0 | 0.256 | 0.512 | 0 | 0 | 8 | M | 2 |  |  |  | ROZPOCET | [5 empty] | 0 | 0 | 0 | 0 | 0 | 1 | 0 | 4
46 | M | 592243061 | skruž betonová šachetní TBS-Q 1000/500/120-SP |  |  | kus | 3 | 0 |  | 0 |  |  |  | základní | 0 | 0 | 0.509 | 1.527 | 0 | 0 | 8 | M | 2 |  |  |  | ROZPOCET | [5 empty] | 0 | 0 | 0 | 0 | 0 | 1 | 0 | 4
47 | M | 592243481 | těsnění šachtové pro DN 1000 |  |  | kus | 8 | 0 |  | 0 |  |  |  | základní | 0 | 0 | 0.002 | 0.016 | 0 | 0 | 8 | M | 2 |  |  |  | ROZPOCET | [5 empty] | 0 | 0 | 0 | 0 | 0 | 1 | 0 | 4
48 | K | 899102111 | Osazení poklopů litinových nebo ocelových včetně rámů hmotnosti nad 50 do 100 kg |  |  | kus | 3 | 0 |  | 0 |  |  |  | základní | 1.094 | 3.282 | 0.00702 | 0.02106 | 0 | 0 | 4 | K | 2 |  |  |  | ROZPOCET | [5 empty] | 0 | 0 | 0 | 0 | 0 | 1 | 0 | 4
|  |  | 2+1 "DN 200" |  |  |  | 3 | [14 empty] | VV | 2 | 2 | -1 | 0 | ROZPOCET
|  | š | Součet |  |  |  | 3 | [14 empty] | VV | 2 | 4 | -1 | 1 | ROZPOCET
49 | M | 552410111 | poklop třída B 125, kruhový rám, vstup 600 mm |  |  | kus | 3 | 0 |  | 0 |  |  |  | základní | 0 | 0 | 0.088 | 0.264 | 0 | 0 | 8 | M | 2 |  |  |  | ROZPOCET | [5 empty] | 0 | 0 | 0 | 0 | 0 | 1 | 0 | 4
| 99 - Přesun hmot | [8 empty] | 0 | [5 empty] | 25.8006 |  | 0 |  | 0 | 1 | D | 1 |  |  |  | ROZPOCET | [11 empty] | 0
50 | K | 998274101 | Přesun hmot pro trubní vedení z trub betonových otevřený výkop |  |  | t | 49.144 | 0 |  | 0 |  |  |  | základní | 0.525 | 25.8006 | 0 | 0 | 0 | 0 | 4 | K | 2 |  |  |  | ROZPOCET | [5 empty] | 0 | 0 | 0 | 0 | 0 | 1 | 0 | 4
| M - Práce a dodávky M | [8 empty] | 0 | [5 empty] | 1.104 |  | 0.00272 |  | 0 | 3 | D | 0 |  |  |  | ROZPOCET | [11 empty] | 0
| 21-M - Elektromontáže | [8 empty] | 0 | [5 empty] | 1.104 |  | 0.00272 |  | 0 | 3 | D | 1 |  |  |  | ROZPOCET | [11 empty] | 0
51 | K | 210021063 | Osazení výstražné fólie z PVC |  |  | m | 16 | 0 |  | 0 |  |  |  | základní | 0.023 | 0.368 | 0 | 0 | 0 | 0 | 64 | K | 2 |  |  |  | ROZPOCET | [5 empty] | 0 | 0 | 0 | 0 | 0 | 1 | 0 | 64
|  |  | PE_110 |  |  |  | 16 | [14 empty] | VV | 2 | 2 | -1 | 1 | ROZPOCET
52 | M | 272443844 | fólie signální perforovaná šedá š. 25cm |  |  | m | 16 | 0 |  | 0 |  |  |  | základní | 0 | 0 | 0.00013 | 0.00208 | 0 | 0 | 128 | M | 2 |  |  |  | ROZPOCET | [5 empty] | 0 | 0 | 0 | 0 | 0 | 1 | 0 | 128
53 | K | 210800525 | Montáž měděných vodičů CY, HO5V, HO7V, NYY, YY 2,5 mm2 uložených volně |  |  | m | 16 | 0 |  | 0 |  |  |  | základní | 0.046 | 0.736 | 0 | 0 | 0 | 0 | 64 | K | 2 |  |  |  | ROZPOCET | [5 empty] | 0 | 0 | 0 | 0 | 0 | 1 | 0 | 64
|  |  | PE_110 |  |  |  | 16 | [14 empty] | VV | 2 | 2 | -1 | 1 | ROZPOCET
54 | M | 341410240 | vodič silový s Cu jádrem CY pocínovaný 2,50 mm2 |  |  | m | 16 | 0 |  | 0 |  |  |  | základní | 0 | 0 | 4e-05 | 0.00064 | 0 | 0 | 128 | M | 2 |  |  |  | ROZPOCET | [5 empty] | 0 | 0 | 0 | 0 | 0 | 1 | 0 | 128
| OST - Ostatní | [8 empty] | 0 | [5 empty] | 0 |  | 0 |  | 0 | 4 | D | 0 |  |  |  | ROZPOCET | [11 empty] | 0
| O01 - Ostatní | [8 empty] | 0 | [5 empty] | 0 |  | 0 |  | 0 | 4 | D | 1 |  |  |  | ROZPOCET | [11 empty] | 0
55 | K | 001001001 | Geodetické práce |  |  | m | 51.5 | 0 |  | 0 |  |  |  | základní | 0 | 0 | 0 | 0 | 0 | 0 | 512 | K | 2 |  |  |  | ROZPOCET | [5 empty] | 0 | 0 | 0 | 0 | 0 | 1 | 0 | 512
|  |  | PE_110 |  |  |  | 16 | [14 empty] | VV | 2 | 2 | -1 | 0 | ROZPOCET
|  |  | b_200 |  |  |  | 35.5 | [14 empty] | VV | 2 | 2 | -1 | 0 | ROZPOCET
|  | geo | Součet |  |  |  | 51.5 | [14 empty] | VV | 2 | 4 | -1 | 1 | ROZPOCET
| VP - Vícepráce | [8 empty] | 0 | [11 empty] | D | 0 |  |  |  | PN | [11 empty] | 0
| K | [8 empty] | 0 |  |  |  | základní | [7 empty] | PN | 1 |  |  |  | PN | [5 empty] | 0 | 0 | 0 | 0 | 0 | 1 | 0
| K | [8 empty] | 0 |  |  |  | základní | [7 empty] | PN | 1 |  |  |  | PN | [5 empty] | 0 | 0 | 0 | 0 | 0 | 1 | 0
| K | [8 empty] | 0 |  |  |  | základní | [7 empty] | PN | 1 |  |  |  | PN | [5 empty] | 0 | 0 | 0 | 0 | 0 | 1 | 0
| K | [8 empty] | 0 |  |  |  | základní | [7 empty] | PN | 1 |  |  |  | PN | [5 empty] | 0 | 0 | 0 | 0 | 0 | 1 | 0
| K | [8 empty] | 0 |  |  |  | základní | [7 empty] | PN | 1 |  |  |  | PN | [5 empty] | 0 | 0 | 0 | 0 | 0 | 1 | 0

## 07 - SO 02.7 - Přípojka NN
| List obsahuje: |  | 1) Krycí list rozpočtu |  | 2) Rekapitulace rozpočtu |  |  | 3) Rozpočet |  |  | Zpět na list: | Rekapitulace stavby
optimalizováno pro tisk sestav ve formátu A4 - na výšku | [11 empty] | >> skryté sloupce << | [9 empty] | {7A5D07EE-A27D-4493-94D8-75C6021737AB}
2
KRYCÍ LIST ROZPOČTU | [12 empty] | v --- níže se nacházejí doplnkové a pomocné údaje k sestavám --- v | [8 empty] | False
| Stavba: |  | Tatce - tlaková kanalizace a ČOV 600EO
| Objekt: |  | 02 - SO 02 - Čistírna odpadních vod
| Časť: |  | 07 - SO 02.7 - Přípojka NN
| Místo: |  | Tatce | [5 empty] | Datum: |  | 15.05.2013
| Objednavatel: | [7 empty] | IČ:
|  | Obecní úřad Tatce 81, 289 Pečky | [6 empty] | DIČ:
| Zhotovitel: | [7 empty] | IČ: |  | Vyplň údaj
|  | Vyplň údaj | [6 empty] | DIČ: |  | Vyplň údaj
| Projektant: | [7 empty] | IČ:
|  | ING. I. FIALA - PROJEKTY | [6 empty] | DIČ:
| Zpracovatel: | [7 empty] | IČ:
DIČ:
| Náklady z rozpočtu | [7 empty] | 0
| Ostatní náklady | [7 empty] | 0
| Cena bez DPH | [7 empty] | 0
| DPH | základní | 21% | ze | 0 |  |  |  | 0
|  | snížená | 15% | ze | 0 |  |  |  | 0
|  | zákl. přenesená | 21% | ze | 0 |  |  |  | 0
|  | sníž. přenesená | 15% | ze | 0 |  |  |  | 0
|  | nulová | 0% | ze | 0 |  |  |  | 0
| Cena s DPH |  |  | v | CZK |  |  | 0
| Projektant |  |  |  |  | Zpracovatel
| Datum a podpis: |  |  | Razítko |  | Datum a podpis: |  |  |  | Razítko
| Objednavatel |  |  |  |  | Zhotovitel
| Datum a podpis: |  |  | Razítko |  | Datum a podpis: |  |  |  | Razítko
REKAPITULACE ROZPOČTU
Stavba: |  |  | Tatce - tlaková kanalizace a ČOV 600EO
Objekt: |  |  | 02 - SO 02 - Čistírna odpadních vod
Časť: |  |  | 07 - SO 02.7 - Přípojka NN
Místo: |  |  | Tatce |  |  |  | Datum: |  | 15.05.2013
Objednavatel: |  |  | Obecní úřad Tatce 81, 289 Pečky |  |  |  | Projektant: |  | ING. I. FIALA - PROJEKTY
Zhotovitel: |  |  | Vyplň údaj |  |  |  | Zpracovatel:
Kód - Popis | [9 empty] | Cena celkem [CZK]
1) Náklady z rozpočtu | [9 empty] | 0 | [12 empty] | -1
| 46-M - Stavební práce při elektromontážích | [8 empty] | 0
| 740 - Elektromontáže - zkoušky a revize | [8 empty] | 0
| 742 - Elektromontáže - rozvodný systém | [8 empty] | 0
| 743 - Elektromontáže - hrubá montáž | [8 empty] | 0
| 744 - Elektromontáže - montáž vodičů měděných | [8 empty] | 0
| 746 - Elektromontáže - soubory pro vodiče | [8 empty] | 0
| 747 - Elektromontáže - kompletace rozvodů | [8 empty] | 0
| 783 - Dokončovací práce - nátěry | [8 empty] | 0
| VP - Vícepráce | [8 empty] | 0
2) Ostatní náklady | [9 empty] | 0 |  |  |  | DPH
| Zařízení staveniště | [8 empty] | 0 |  |  |  | základní | [9 empty] | VRN | 0 | 0 | 0 | 0 | 0 | 1
| Mimostav. doprava | [8 empty] | 0 |  |  |  | základní | [9 empty] | VRN | 0 | 0 | 0 | 0 | 0 | 1
| Územní vlivy | [8 empty] | 0 |  |  |  | základní | [9 empty] | VRN | 0 | 0 | 0 | 0 | 0 | 1
| Provozní vlivy | [8 empty] | 0 |  |  |  | základní | [9 empty] | VRN | 0 | 0 | 0 | 0 | 0 | 1
| Ostatní | [8 empty] | 0 |  |  |  | základní | [9 empty] | VRN | 0 | 0 | 0 | 0 | 0 | 1
| Kompletační činnosť | [8 empty] | 0 |  |  |  | základní | [9 empty] | KOMPLETACNA | 0 | 0 | 0 | 0 | 0 | 1
Celkové náklady za stavbu 1) + 2) | [7 empty] | 0
ROZPOČET
Stavba: |  |  | Tatce - tlaková kanalizace a ČOV 600EO
Objekt: |  |  | 02 - SO 02 - Čistírna odpadních vod
Časť: |  |  | 07 - SO 02.7 - Přípojka NN
Místo: |  |  | Tatce |  |  |  | Datum: |  | 15.05.2013
Objednavatel: |  |  | Obecní úřad Tatce 81, 289 Pečky |  |  |  | Projektant: |  | ING. I. FIALA - PROJEKTY
Zhotovitel: |  |  | Vyplň údaj |  |  |  | Zpracovatel:
PČ | Typ | Kód | Popis |  |  | MJ | Množství | J.cena [CZK] |  | Cena celkem [CZK] |  |  | Poznámka | DPH | J. Nh [h] | Nh celkom [h] | J. hmotnost [t] | Hmotnost celkem [t] | J. suť [t] | Suť Celkem [t]
Náklady z rozpočtu | [9 empty] | 0 | [5 empty] | 0 |  | 0.09508 |  | 0 |  | D | -1 | [7 empty] | 0
| 46-M - Stavební práce při elektromontážích | [8 empty] | 0 | [5 empty] | 0 |  | 0.03365 |  | 0 | 1 | D | 0 | ROZPOCET | [6 empty] | 0
1 | K | 460010024 | Vytyčení trati kabelového vedení podzemního v zástavbě |  |  | km | 0.1 | 0 |  | 0 |  |  |  | základní | 0 | 0 | 0.0088 | 0.00088 | 0 | 0 | 4 | K | 1 | ROZPOCET | 0 | 0 | 0 | 0 | 0 | 1 | 0 | 4
2 | K | 460200163 | Hloubení nezapaž. rýh ručně šířky 35 cm hloubky 80 cm hornina třídy 3 |  |  | m | 15 | 0 |  | 0 |  |  |  | základní | 0 | 0 | 0 | 0 | 0 | 0 | 4 | K | 1 | ROZPOCET | 0 | 0 | 0 | 0 | 0 | 1 | 0 | 4
3 | K | 460421024 | Kabelové lože zakrytí bet deskami š. Lože do 45cm |  |  | mJ | 100 | 0 |  | 0 |  |  |  | základní | 0 | 0 | 0 | 0 | 0 | 0 | 4 | K | 1 | ROZPOCET | 0 | 0 | 0 | 0 | 0 | 1 | 0 | 4
4 | K | 460560163 | Zásyp rýh ručně šířky 35 cm hloubky 80 cm hornina třídy 3 |  |  | m | 15 | 0 |  | 0 |  |  |  | základní | 0 | 0 | 0 | 0 | 0 | 0 | 4 | K | 1 | ROZPOCET | 0 | 0 | 0 | 0 | 0 | 1 | 0 | 4
5 | K | 460200283 | Hloubení nezapažených rýh ručně šířky 50 cm hloubky 100 cm hornina třídy 3 |  |  | m | 85 | 0 |  | 0 |  |  |  | základní | 0 | 0 | 0 | 0 | 0 | 0 | 4 | K | 1 | ROZPOCET | 0 | 0 | 0 | 0 | 0 | 1 | 0 | 4
6 | K | 460560283 | Zásyp rýh ručně šířky 50 cm hloubky 100 cm hornina třídy 3 |  |  | m | 85 | 0 |  | 0 |  |  |  | základní | 0 | 0 | 0 | 0 | 0 | 0 | 4 | K | 1 | ROZPOCET | 0 | 0 | 0 | 0 | 0 | 1 | 0 | 4
7 | K | 215001100 | Zhutnění sypaniny strojní zásyp po vrstvách 20 cm |  |  | m3 | 46.7 | 0 |  | 0 |  |  |  | základní | 0 | 0 | 0 | 0 | 0 | 0 | 4 | K | 1 | ROZPOCET | 0 | 0 | 0 | 0 | 0 | 1 | 0 | 4
8 | K | 460270173 | Zazdění skříní nn vysekání výklenku s koncovým dílem hloubky 30 cm výšky 105 cm šířky 105 cm |  |  | kus | 1 | 0 |  | 0 |  |  |  | základní | 0 | 0 | 0.03277 | 0.03277 | 0 | 0 | 4 | K | 1 | ROZPOCET | 0 | 0 | 0 | 0 | 0 | 1 | 0 | 4
9 | K | 460270113 | Zděný pilířek pro skříň ER 212 |  |  | kpl | 1 | 0 |  | 0 |  |  |  | základní | 0 | 0 | 0 | 0 | 0 | 0 | 4 | K | 1 | ROZPOCET | 0 | 0 | 0 | 0 | 0 | 1 | 0 | 4
10 | K | 460510064 | Osazení trubních kabelových prostupů plastových do rýhy bez obsypu průměru do 10 cm |  |  | m | 50 | 0 |  | 0 |  |  |  | základní | 0 | 0 | 0 | 0 | 0 | 0 | 4 | K | 1 | ROZPOCET | 0 | 0 | 0 | 0 | 0 | 1 | 0 | 4
| 740 - Elektromontáže - zkoušky a revize | [8 empty] | 0 | [5 empty] | 0 |  | 0 |  | 0 | 1 | D | 0 | ROZPOCET | [6 empty] | 0
11 | K | 740991200 | Celková prohlídka elektrického rozvodu a zařízení do 100 000,- Kč |  |  | kus | 1 | 0 |  | 0 |  |  |  | základní | 0 | 0 | 0 | 0 | 0 | 0 | 4 | K | 1 | ROZPOCET | 0 | 0 | 0 | 0 | 0 | 1 | 0 | 4
| 742 - Elektromontáže - rozvodný systém | [8 empty] | 0 | [5 empty] | 0 |  | 0 |  | 0 | 1 | D | 0 | ROZPOCET | [6 empty] | 0
12 | K | 742311110 | Montáž skříň pojistková přípojková typ SP 0-2/1, ER 1.0,1.1 |  |  | kus | 1 | 0 |  | 0 |  |  |  | základní | 0 | 0 | 0 | 0 | 0 | 0 | 4 | K | 1 | ROZPOCET | 0 | 0 | 0 | 0 | 0 | 1 | 0 | 4
13 | M | Pol7 | elektroměrový rozvaděč ER 212/KVP 7P |  |  | kus | 1 | 0 |  | 0 |  |  |  | základní | 0 | 0 | 0 | 0 | 0 | 0 | 8 | M | 1 | ROZPOCET | 0 | 0 | 0 | 0 | 0 | 1 | 0 | 4
| 743 - Elektromontáže - hrubá montáž | [8 empty] | 0 | [5 empty] | 0 |  | 0.04758 |  | 0 | 1 | D | 0 | ROZPOCET | [6 empty] | 0
14 | K | 743112219 | Montáž trubka plastová ohebná KF 09063 uložená volně |  |  | m | 50 | 0 |  | 0 |  |  |  | základní | 0 | 0 | 0 | 0 | 0 | 0 | 4 | K | 1 | ROZPOCET | 0 | 0 | 0 | 0 | 0 | 1 | 0 | 4
15 | M | Pol8 | chránička Kopoflex KF 09063 |  |  | m | 50 | 0 |  | 0 |  |  |  | základní | 0 | 0 | 0 | 0 | 0 | 0 | 8 | M | 1 | ROZPOCET | 0 | 0 | 0 | 0 | 0 | 1 | 0 | 4
16 | K | 743612111 | Montáž vodič uzemňovací FeZn pásek do 120 mm2v měst. zástavbě v zemi |  |  | m | 50 | 0 |  | 0 |  |  |  | základní | 0 | 0 | 0 | 0 | 0 | 0 | 4 | K | 1 | ROZPOCET | 0 | 0 | 0 | 0 | 0 | 1 | 0 | 4
17 | M | 354411200 | pásek uzemňovací 195001 30x4 mm |  |  | kg | 38 | 0 |  | 0 |  |  |  | základní | 0 | 0 | 0.001 | 0.038 | 0 | 0 | 8 | M | 1 | ROZPOCET | 0 | 0 | 0 | 0 | 0 | 1 | 0 | 4
18 | K | 743642100 | Montáž tyč zemnicí délky do 2 m |  |  | kus | 1 | 0 |  | 0 |  |  |  | základní | 0 | 0 | 0 | 0 | 0 | 0 | 4 | K | 1 | ROZPOCET | 0 | 0 | 0 | 0 | 0 | 1 | 0 | 4
19 | M | 354420900 | tyč zemnící ZT2,0 |  |  | kus | 1 | 0 |  | 0 |  |  |  | základní | 0 | 0 | 0.00958 | 0.00958 | 0 | 0 | 8 | M | 1 | ROZPOCET | 0 | 0 | 0 | 0 | 0 | 1 | 0 | 4
| 744 - Elektromontáže - montáž vodičů měděných | [8 empty] | 0 | [5 empty] | 0 |  | 0.013 |  | 0 | 1 | D | 0 | ROZPOCET | [6 empty] | 0
20 | K | 744261120 | Montáž vodič Cu izolovaný drátovací sk.1 10-16 mm2 v rozváděči |  |  | m | 10 | 0 |  | 0 |  |  |  | základní | 0 | 0 | 0 | 0 | 0 | 0 | 4 | K | 1 | ROZPOCET | 0 | 0 | 0 | 0 | 0 | 1 | 0 | 4
21 | M | 341408440 | vodič izolovaný s Cu jádrem H07V-R 16 mm2 |  |  | m | 10 | 0 |  | 0 |  |  |  | základní | 0 | 0 | 8e-05 | 0.0008 | 0 | 0 | 8 | M | 1 | ROZPOCET | 0 | 0 | 0 | 0 | 0 | 1 | 0 | 4
22 | K | 744421100 | Montáž kabel Cu sk.2 do 1 kV do 4x10 |  |  | m | 20 | 0 |  | 0 |  |  |  | základní | 0 | 0 | 0 | 0 | 0 | 0 | 4 | K | 1 | ROZPOCET | 0 | 0 | 0 | 0 | 0 | 1 | 0 | 4
23 | M | Pol10 | kabel CYKY-J 7x 1,5mm2 |  |  | m | 20 | 0 |  | 0 |  |  |  | základní | 0 | 0 | 0 | 0 | 0 | 0 | 8 | M | 1 | ROZPOCET | 0 | 0 | 0 | 0 | 0 | 1 | 0 | 4
24 | K | 744431400 | Montáž kabel Ai sk.2 do 1 kV do 4x25 |  |  | m | 90 | 0 |  | 0 |  |  |  | základní | 0 | 0 | 0 | 0 | 0 | 0 | 4 | K | 1 | ROZPOCET | 0 | 0 | 0 | 0 | 0 | 1 | 0 | 4
25 | M | Pol38 | kabel silový s Al jádrem AYKY 4x25 mm2 |  |  | m | 90 | 0 |  | 0 |  |  |  | základní | 0 | 0 | 0 | 0 | 0 | 0 | 8 | M | 1 | ROZPOCET | 0 | 0 | 0 | 0 | 0 | 1 | 0 | 4
26 | K | 744431600 | Montáž kabel Cu sk.2 do 1 kV do 4x10 |  |  | m | 20 | 0 |  | 0 |  |  |  | základní | 0 | 0 | 0 | 0 | 0 | 0 | 4 | K | 1 | ROZPOCET | 0 | 0 | 0 | 0 | 0 | 1 | 0 | 4
27 | M | 341132230 | kabel silový s Cu jádrem CYKY-J 4x10 mm2 |  |  | m | 20 | 0 |  | 0 |  |  |  | základní | 0 | 0 | 0.00061 | 0.0122 | 0 | 0 | 8 | M | 1 | ROZPOCET | 0 | 0 | 0 | 0 | 0 | 1 | 0 | 4
| 746 - Elektromontáže - soubory pro vodiče | [8 empty] | 0 | [5 empty] | 0 |  | 0 |  | 0 | 1 | D | 0 | ROZPOCET | [6 empty] | 0
28 | K | 746413440 | Ukončení kabelů 4x10mm2 sz nebo páskem bez letování |  |  | kus | 2 | 0 |  | 0 |  |  |  | základní | 0 | 0 | 0 | 0 | 0 | 0 | 4 | K | 1 | ROZPOCET | 0 | 0 | 0 | 0 | 0 | 1 | 0 | 4
29 | K | 746413450 | Ukončení kabelů 4x25mm2 sz nebo páskem bez letování |  |  | kus | 2 | 0 |  | 0 |  |  |  | základní | 0 | 0 | 0 | 0 | 0 | 0 | 4 | K | 1 | ROZPOCET | 0 | 0 | 0 | 0 | 0 | 1 | 0 | 4
| 747 - Elektromontáže - kompletace rozvodů | [8 empty] | 0 | [5 empty] | 0 |  | 0.00085 |  | 0 | 1 | D | 0 | ROZPOCET | [6 empty] | 0
30 | K | 747219520 | Montáž pojistka-patrona nožová se zapojením vodičů |  |  | kus | 3 | 0 |  | 0 |  |  |  | základní | 0 | 0 | 0 | 0 | 0 | 0 | 4 | K | 1 | ROZPOCET | 0 | 0 | 0 | 0 | 0 | 1 | 0 | 4
31 | M | 358252240 | pojistka nízkoztrátová PHN 63A provedení normální |  |  | kus | 3 | 0 |  | 0 |  |  |  | základní | 0 | 0 | 0.00015 | 0.00045 | 0 | 0 | 8 | M | 1 | ROZPOCET | 0 | 0 | 0 | 0 | 0 | 1 | 0 | 4
32 | K | 747233210 | Montáž jistič třípólový nn do63 A bez krytu |  |  | kus | 1 | 0 |  | 0 |  |  |  | základní | 0 | 0 | 0 | 0 | 0 | 0 | 4 | K | 1 | ROZPOCET | 0 | 0 | 0 | 0 | 0 | 1 | 0 | 4
33 | M | 358224040 | jistič 3pólový-charakteristika B LSN 50/3 |  |  | kus | 1 | 0 |  | 0 |  |  |  | základní | 0 | 0 | 0.0004 | 0.0004 | 0 | 0 | 8 | M | 1 | ROZPOCET | 0 | 0 | 0 | 0 | 0 | 1 | 0 | 4
| 783 - Dokončovací práce - nátěry | [8 empty] | 0 | [5 empty] | 0 |  | 0 |  | 0 | 1 | D | 0 | ROZPOCET | [6 empty] | 0
34 | K | 783903410 | Nátěry el. zařízení syst. jednosložkovými rozv. skříní základní a 1x krycí |  |  | m2 | 2 | 0 |  | 0 |  |  |  | základní | 0 | 0 | 0 | 0 | 0 | 0 | 4 | K | 1 | ROZPOCET | 0 | 0 | 0 | 0 | 0 | 1 | 0 | 4
| VP - Vícepráce | [8 empty] | 0 | [11 empty] | D | 0 | PN | [6 empty] | 0
| K | [8 empty] | 0 |  |  |  | základní | [7 empty] | PN | 1 | PN | 0 | 0 | 0 | 0 | 0 | 1 | 0
| K | [8 empty] | 0 |  |  |  | základní | [7 empty] | PN | 1 | PN | 0 | 0 | 0 | 0 | 0 | 1 | 0
| K | [8 empty] | 0 |  |  |  | základní | [7 empty] | PN | 1 | PN | 0 | 0 | 0 | 0 | 0 | 1 | 0
| K | [8 empty] | 0 |  |  |  | základní | [7 empty] | PN | 1 | PN | 0 | 0 | 0 | 0 | 0 | 1 | 0
| K | [8 empty] | 0 |  |  |  | základní | [7 empty] | PN | 1 | PN | 0 | 0 | 0 | 0 | 0 | 1 | 0

## 08 - SO 02.8 - Vodovodní ...
| List obsahuje: |  | 1) Krycí list rozpočtu |  | 2) Rekapitulace rozpočtu |  |  | 3) Rozpočet |  |  | Zpět na list: | Rekapitulace stavby
optimalizováno pro tisk sestav ve formátu A4 - na výšku | [11 empty] | >> skryté sloupce << | [9 empty] | {7FC8F6EF-B367-467D-A298-208E1A168E37} | [5 empty] | a | vodovodní potrubí PE 100 32x3,0mm | m | 92 | 2
[22 empty] | 2 | [5 empty] | dl | celková délka potrubí | m | 92 | 2
KRYCÍ LIST ROZPOČTU | [12 empty] | v --- níže se nacházejí doplnkové a pomocné údaje k sestavám --- v | [8 empty] | False | [5 empty] | lo | lože pod potrubí | m3 | 7,36 | 2
[28 empty] | ob | obsyp potrubí šp | m3 | 25,76 | 2
| Stavba: |  | Tatce - tlaková kanalizace a ČOV 600EO | [24 empty] | skl | odvoz na skládku | m3 | 33,12 | 2
| Objekt: |  | 02 - SO 02 - Čistírna odpadních vod | [24 empty] | v | výkop rýhy | m3 | 139,84 | 2
| Časť: |  | 08 - SO 02.8 - Vodovodní přípojka
| Místo: |  | Tatce | [5 empty] | Datum: |  | 15.05.2013
| Objednavatel: | [7 empty] | IČ:
|  | Obecní úřad Tatce 81, 289 Pečky | [6 empty] | DIČ:
| Zhotovitel: | [7 empty] | IČ: |  | Vyplň údaj
|  | Vyplň údaj | [6 empty] | DIČ: |  | Vyplň údaj
| Projektant: | [7 empty] | IČ:
|  | ING. I. FIALA - PROJEKTY | [6 empty] | DIČ:
| Zpracovatel: | [7 empty] | IČ:
DIČ:
| Náklady z rozpočtu | [7 empty] | 0
| Ostatní náklady | [7 empty] | 0
| Cena bez DPH | [7 empty] | 0
| DPH | základní | 21% | ze | 0 |  |  |  | 0
|  | snížená | 15% | ze | 0 |  |  |  | 0
|  | zákl. přenesená | 21% | ze | 0 |  |  |  | 0
|  | sníž. přenesená | 15% | ze | 0 |  |  |  | 0
|  | nulová | 0% | ze | 0 |  |  |  | 0
| Cena s DPH |  |  | v | CZK |  |  | 0
| Projektant |  |  |  |  | Zpracovatel
| Datum a podpis: |  |  | Razítko |  | Datum a podpis: |  |  |  | Razítko
| Objednavatel |  |  |  |  | Zhotovitel
| Datum a podpis: |  |  | Razítko |  | Datum a podpis: |  |  |  | Razítko
REKAPITULACE ROZPOČTU
Stavba: |  |  | Tatce - tlaková kanalizace a ČOV 600EO
Objekt: |  |  | 02 - SO 02 - Čistírna odpadních vod
Časť: |  |  | 08 - SO 02.8 - Vodovodní přípojka
Místo: |  |  | Tatce |  |  |  | Datum: |  | 15.05.2013
Objednavatel: |  |  | Obecní úřad Tatce 81, 289 Pečky |  |  |  | Projektant: |  | ING. I. FIALA - PROJEKTY
Zhotovitel: |  |  | Vyplň údaj |  |  |  | Zpracovatel:
Kód - Popis | [9 empty] | Cena celkem [CZK]
1) Náklady z rozpočtu | [9 empty] | 0 | [12 empty] | -1
| HSV - Práce a dodávky HSV | [8 empty] | 0
| 1 - Zemní práce | [8 empty] | 0
| 4 - Vodorovné konstrukce | [8 empty] | 0
| 8 - Trubní vedení | [8 empty] | 0
| 9 - Ostatní konstrukce a práce-bourání | [8 empty] | 0
| PSV - Práce a dodávky PSV | [8 empty] | 0
| 722 - Zdravotechnika - vnitřní vodovod | [8 empty] | 0
| 724 - Zdravotechnika - strojní vybavení | [8 empty] | 0
| M - Práce a dodávky M | [8 empty] | 0
| 21-M - Elektromontáže | [8 empty] | 0
| 35-M - Montáž čerpadel, kompr.a vodoh.zař. | [8 empty] | 0
| OST - Ostatní | [8 empty] | 0
| O01 - Ostatní | [8 empty] | 0
| VP - Vícepráce | [8 empty] | 0
2) Ostatní náklady | [9 empty] | 0 |  |  |  | DPH
| Zařízení staveniště | [8 empty] | 0 |  |  |  | základní | [12 empty] | VRN | [5 empty] | 0 | 0 | 0 | 0 | 0 | 1
| Mimostav. doprava | [8 empty] | 0 |  |  |  | základní | [12 empty] | VRN | [5 empty] | 0 | 0 | 0 | 0 | 0 | 1
| Územní vlivy | [8 empty] | 0 |  |  |  | základní | [12 empty] | VRN | [5 empty] | 0 | 0 | 0 | 0 | 0 | 1
| Provozní vlivy | [8 empty] | 0 |  |  |  | základní | [12 empty] | VRN | [5 empty] | 0 | 0 | 0 | 0 | 0 | 1
| Ostatní | [8 empty] | 0 |  |  |  | základní | [12 empty] | VRN | [5 empty] | 0 | 0 | 0 | 0 | 0 | 1
| Kompletační činnosť | [8 empty] | 0 |  |  |  | základní | [12 empty] | KOMPLETACNA | [5 empty] | 0 | 0 | 0 | 0 | 0 | 1
Celkové náklady za stavbu 1) + 2) | [7 empty] | 0
ROZPOČET
Stavba: |  |  | Tatce - tlaková kanalizace a ČOV 600EO
Objekt: |  |  | 02 - SO 02 - Čistírna odpadních vod
Časť: |  |  | 08 - SO 02.8 - Vodovodní přípojka
Místo: |  |  | Tatce |  |  |  | Datum: |  | 15.05.2013
Objednavatel: |  |  | Obecní úřad Tatce 81, 289 Pečky |  |  |  | Projektant: |  | ING. I. FIALA - PROJEKTY
Zhotovitel: |  |  | Vyplň údaj |  |  |  | Zpracovatel:
PČ | Typ | Kód | Popis |  |  | MJ | Množství | J.cena [CZK] |  | Cena celkem [CZK] |  |  | Poznámka | DPH | J. Nh [h] | Nh celkom [h] | J. hmotnost [t] | Hmotnost celkem [t] | J. suť [t] | Suť Celkem [t]
Náklady z rozpočtu | [9 empty] | 0 | [5 empty] | 647.1336 |  | 16.1553 |  | 0 |  | D | -1 | [15 empty] | 0
| HSV - Práce a dodávky HSV | [8 empty] | 0 | [5 empty] | 634.5596 |  | 15.8539 |  | 0 | 1 | D | 0 |  |  |  | ROZPOCET | [11 empty] | 0
| 1 - Zemní práce | [8 empty] | 0 | [5 empty] | 557.9104 |  | 0.43878 |  | 0 | 1 | D | 1 |  |  |  | ROZPOCET | [11 empty] | 0
1 | K | 132201202 | Hloubení rýh š do 2000 mm v hornině tř. 3 objemu do 1000 m3 |  |  | m3 | 55.936 | 0 |  | 0 |  |  |  | základní | 0.844 | 47.21 | 0 | 0 | 0 | 0 | 4 | K | 2 |  |  |  | ROZPOCET | [5 empty] | 0 | 0 | 0 | 0 | 0 | 1 | 0 | 4
|  |  | 0,8*dl*1,9 |  |  |  | 139.84 | [14 empty] | VV | 2 | 2 | -1 | 0 | ROZPOCET
|  | v | Součet |  |  |  | 139.84 | [14 empty] | VV | 2 | 4 | -1 | 0 | ROZPOCET
[7 empty] | 0 | [14 empty] | VV | 2 | 2 | -1 | 0 | ROZPOCET
|  |  | v*0,4 |  |  |  | 55.936 | [14 empty] | VV | 2 | 2 | -1 | 1 | ROZPOCET
2 | K | 132301202 | Hloubení rýh š do 2000 mm v hornině tř. 4 objemu do 1000 m3 |  |  | m3 | 69.92 | 0 |  | 0 |  |  |  | základní | 3.549 | 248.1461 | 0 | 0 | 0 | 0 | 4 | K | 2 |  |  |  | ROZPOCET | [5 empty] | 0 | 0 | 0 | 0 | 0 | 1 | 0 | 4
|  |  | v*0,5 |  |  |  | 69.92 | [14 empty] | VV | 2 | 2 | -1 | 1 | ROZPOCET
3 | K | 132401201 | Hloubení rýh š do 2000 mm v hornině tř. 5 |  |  | m3 | 13.984 | 0 |  | 0 |  |  |  | základní | 2.295 | 32.0933 | 0.010415 | 0.14564 | 0 | 0 | 4 | K | 2 |  |  |  | ROZPOCET | [5 empty] | 0 | 0 | 0 | 0 | 0 | 1 | 0 | 4
|  |  | v*0,1 |  |  |  | 13.984 | [14 empty] | VV | 2 | 2 | -1 | 1 | ROZPOCET
4 | K | 151101101 | Zřízení příložného pažení a rozepření stěn rýh hl do 2 m |  |  | m2 | 349.6 | 0 |  | 0 |  |  |  | základní | 0.236 | 82.5056 | 0.00083851 | 0.29314 | 0 | 0 | 4 | K | 2 |  |  |  | ROZPOCET | [5 empty] | 0 | 0 | 0 | 0 | 0 | 1 | 0 | 4
|  |  | dl*1,9*2 |  |  |  | 349.6 | [14 empty] | VV | 2 | 2 | -1 | 0 | ROZPOCET
|  |  | Součet |  |  |  | 349.6 | [14 empty] | VV | 2 | 4 | -1 | 1 | ROZPOCET
5 | K | 151101111 | Odstranění příložného pažení a rozepření stěn rýh hl do 2 m |  |  | m2 | 349.6 | 0 |  | 0 |  |  |  | základní | 0.07 | 24.472 | 0 | 0 | 0 | 0 | 4 | K | 2 |  |  |  | ROZPOCET | [5 empty] | 0 | 0 | 0 | 0 | 0 | 1 | 0 | 4
6 | K | 161101101 | Svislé přemístění výkopku z horniny tř. 1 až 4 hl výkopu do 2,5 m |  |  | m3 | 62.928 | 0 |  | 0 |  |  |  | základní | 0.345 | 21.7102 | 0 | 0 | 0 | 0 | 4 | K | 2 |  |  |  | ROZPOCET | [5 empty] | 0 | 0 | 0 | 0 | 0 | 1 | 0 | 4
|  |  | v*0,9*0,5 "do 1000m3 - 50%" |  |  |  | 62.928 | [14 empty] | VV | 2 | 2 | -1 | 1 | ROZPOCET
7 | K | 161101151 | Svislé přemístění výkopku z horniny tř. 5 až 7 hl výkopu do 2,5 m |  |  | m3 | 6.992 | 0 |  | 0 |  |  |  | základní | 0.484 | 3.3841 | 0 | 0 | 0 | 0 | 4 | K | 2 |  |  |  | ROZPOCET | [5 empty] | 0 | 0 | 0 | 0 | 0 | 1 | 0 | 4
|  |  | v*0,1*0,5 "do 1000m3 - 50%" |  |  |  | 6.992 | [14 empty] | VV | 2 | 2 | -1 | 1 | ROZPOCET
8 | K | 162701105 | Vodorovné přemístění do 10000 m výkopku z horniny tř. 1 až 4 |  |  | m3 | 19.136 | 0 |  | 0 |  |  |  | základní | 0.011 | 0.2105 | 0 | 0 | 0 | 0 | 4 | K | 2 |  |  |  | ROZPOCET | [5 empty] | 0 | 0 | 0 | 0 | 0 | 1 | 0 | 4
|  |  | skl-v*0,1 |  |  |  | 19.136 | [14 empty] | VV | 2 | 2 | -1 | 1 | ROZPOCET
9 | K | 162701109 | Příplatek k vodorovnému přemístění výkopku z horniny tř. 1 až 4 ZKD 1000 m přes 10000 m |  |  | m3 | 19.136 | 0 |  | 0 |  |  |  | základní | 0 | 0 | 0 | 0 | 0 | 0 | 4 | K | 2 |  |  |  | ROZPOCET | [5 empty] | 0 | 0 | 0 | 0 | 0 | 1 | 0 | 4
10 | K | 162701155 | Vodorovné přemístění do 10000 m výkopku z horniny tř. 5 až 7 |  |  | m3 | 13.984 | 0 |  | 0 |  |  |  | základní | 0.012 | 0.16781 | 0 | 0 | 0 | 0 | 4 | K | 2 |  |  |  | ROZPOCET | [5 empty] | 0 | 0 | 0 | 0 | 0 | 1 | 0 | 4
|  |  | v*0,1 |  |  |  | 13.984 | [14 empty] | VV | 2 | 2 | -1 | 1 | ROZPOCET
11 | K | 162701159 | Příplatek k vodorovnému přemístění výkopku z horniny tř. 5 až 7 ZKD 1000 m přes 10000 m |  |  | m3 | 13.984 | 0 |  | 0 |  |  |  | základní | 0 | 0 | 0 | 0 | 0 | 0 | 4 | K | 2 |  |  |  | ROZPOCET | [5 empty] | 0 | 0 | 0 | 0 | 0 | 1 | 0 | 4
12 | K | 167101101 | Nakládání výkopku z hornin tř. 1 až 4 do 100 m3 |  |  | m3 | 19.136 | 0 |  | 0 |  |  |  | základní | 0.652 | 12.4767 | 0 | 0 | 0 | 0 | 4 | K | 2 |  |  |  | ROZPOCET | [5 empty] | 0 | 0 | 0 | 0 | 0 | 1 | 0 | 4
13 | K | 167101151 | Nakládání výkopku z hornin tř. 5 až 7 do 100 m3 |  |  | m3 | 13.984 | 0 |  | 0 |  |  |  | základní | 0.89 | 12.4458 | 0 | 0 | 0 | 0 | 4 | K | 2 |  |  |  | ROZPOCET | [5 empty] | 0 | 0 | 0 | 0 | 0 | 1 | 0 | 4
14 | K | 171201201 | Uložení sypaniny na skládky |  |  | m3 | 33.12 | 0 |  | 0 |  |  |  | základní | 0.009 | 0.29808 | 0 | 0 | 0 | 0 | 4 | K | 2 |  |  |  | ROZPOCET | [5 empty] | 0 | 0 | 0 | 0 | 0 | 1 | 0 | 4
|  |  | ob+lo |  |  |  | 33.12 | [14 empty] | VV | 2 | 2 | -1 | 0 | ROZPOCET
|  | skl | Součet |  |  |  | 33.12 | [14 empty] | VV | 2 | 4 | -1 | 1 | ROZPOCET
15 | K | 171201211 | Poplatek za uložení odpadu ze sypaniny na skládce (skládkovné) |  |  | t | 56.304 | 0 |  | 0 |  |  |  | základní | 0 | 0 | 0 | 0 | 0 | 0 | 4 | K | 2 |  |  |  | ROZPOCET | [5 empty] | 0 | 0 | 0 | 0 | 0 | 1 | 0 | 4
16 | K | 174101101 | Zásyp jam, šachet rýh nebo kolem objektů sypaninou se zhutněním |  |  | m3 | 106.72 | 0 |  | 0 |  |  |  | základní | 0.299 | 31.9093 | 0 | 0 | 0 | 0 | 4 | K | 2 |  |  |  | ROZPOCET | [5 empty] | 0 | 0 | 0 | 0 | 0 | 1 | 0 | 4
|  |  | v-skl |  |  |  | 106.72 | [14 empty] | VV | 2 | 2 | -1 | 1 | ROZPOCET
17 | K | 175101101 | Obsyp potrubí bez prohození sypaniny z hornin tř. 1 až 4 uloženým do 3 m od kraje výkopu |  |  | m3 | 25.76 | 0 |  | 0 |  |  |  | základní | 1.587 | 40.8811 | 0 | 0 | 0 | 0 | 4 | K | 2 |  |  |  | ROZPOCET | [5 empty] | 0 | 0 | 0 | 0 | 0 | 1 | 0 | 4
|  |  | 0,8*dl*0,35 |  |  |  | 25.76 | [14 empty] | VV | 2 | 2 | -1 | 0 | ROZPOCET
|  | ob | Součet |  |  |  | 25.76 | [14 empty] | VV | 2 | 4 | -1 | 1 | ROZPOCET
18 | M | 583373020 | štěrkopísek frakce 0-16 |  |  | t | 48.686 | 0 |  | 0 |  |  |  | základní | 0 | 0 | 0 | 0 | 0 | 0 | 8 | M | 2 |  |  |  | ROZPOCET | [5 empty] | 0 | 0 | 0 | 0 | 0 | 1 | 0 | 4
| 4 - Vodorovné konstrukce | [8 empty] | 0 | [5 empty] | 12.4752 |  | 13.9161 |  | 0 | 1 | D | 1 |  |  |  | ROZPOCET | [11 empty] | 0
19 | K | 451572111 | Lože pod potrubí otevřený výkop z kameniva drobného těženého |  |  | m3 | 7.36 | 0 |  | 0 |  |  |  | základní | 1.695 | 12.4752 | 1.8908 | 13.9161 | 0 | 0 | 4 | K | 2 |  |  |  | ROZPOCET | [5 empty] | 0 | 0 | 0 | 0 | 0 | 1 | 0 | 4
|  |  | 0,8*dl*0,1 |  |  |  | 7.36 | [14 empty] | VV | 2 | 2 | -1 | 0 | ROZPOCET
|  | lo | Součet |  |  |  | 7.36 | [14 empty] | VV | 2 | 4 | -1 | 1 | ROZPOCET
| 8 - Trubní vedení | [8 empty] | 0 | [5 empty] | 40.71 |  | 1.4991 |  | 0 | 1 | D | 1 |  |  |  | ROZPOCET | [11 empty] | 0
20 | K | 871161121 | Montáž potrubí z trubek z tlakového polyetylénu otevřený výkop svařovaných vnější průměr 32 mm |  |  | m | 92 | 0 |  | 0 |  |  |  | základní | 0.044 | 4.048 | 0 | 0 | 0 | 0 | 4 | K | 2 |  |  |  | ROZPOCET | [5 empty] | 0 | 0 | 0 | 0 | 0 | 1 | 0 | 4
|  |  | 92 |  |  |  | 92 | [14 empty] | VV | 2 | 2 | -1 | 0 | ROZPOCET
|  | a | Součet |  |  |  | 92 | [14 empty] | VV | 2 | 4 | -1 | 1 | ROZPOCET
21 | M | 286131100 | potrubí vodovodní PE100 PN16 SDR11 6 m, 100 m, 32 x 3,0 mm |  |  | m | 93.38 | 0 |  | 0 |  |  |  | základní | 0 | 0 | 0.00027 | 0.025213 | 0 | 0 | 8 | M | 2 |  |  |  | ROZPOCET | [5 empty] | 0 | 0 | 0 | 0 | 0 | 1 | 0 | 4
22 | K | 891163111 | Montáž vodovodního ventilu hlavního pro přípojky DN 25 |  |  | kus | 1 | 0 |  | 0 |  |  |  | základní | 0.384 | 0.384 | 2e-05 | 2e-05 | 0 | 0 | 4 | K | 2 |  |  |  | ROZPOCET | [5 empty] | 0 | 0 | 0 | 0 | 0 | 1 | 0 | 4
23 | M | 267000103210 | ŠOUPÁTKO DOMOVNÍ PŘÍPOJKY VEVAŘOVACÍ PN10 DN 25 |  |  | kus | 1 | 0 |  | 0 |  |  |  | základní | 0 | 0 | 0.001 | 0.001 | 0 | 0 | 8 | M | 2 |  |  |  | ROZPOCET | [5 empty] | 0 | 0 | 0 | 0 | 0 | 1 | 0 | 4
24 | K | 892233121 | Proplach a desinfekce vodovodního potrubí DN od 40 do 70 |  |  | m | 92 | 0 |  | 0 |  |  |  | základní | 0.082 | 7.544 | 0 | 0 | 0 | 0 | 4 | K | 2 |  |  |  | ROZPOCET | [5 empty] | 0 | 0 | 0 | 0 | 0 | 1 | 0 | 4
25 | K | 892241111 | Tlaková zkouška vodovodního potrubí do 80 |  |  | m | 92 | 0 |  | 0 |  |  |  | základní | 0.044 | 4.048 | 0 | 0 | 0 | 0 | 4 | K | 2 |  |  |  | ROZPOCET | [5 empty] | 0 | 0 | 0 | 0 | 0 | 1 | 0 | 4
26 | K | 892372111 | Zabezpečení konců vodovodního potrubí DN do 300 při tlakových zkouškách |  |  | kus | 2 | 0 |  | 0 |  |  |  | základní | 10.3 | 20.6 | 0.46156 | 0.92312 | 0 | 0 | 4 | K | 2 |  |  |  | ROZPOCET | [5 empty] | 0 | 0 | 0 | 0 | 0 | 1 | 0 | 4
27 | K | 893812113 | Osazení vodoměrné šachty hranaté z PP pro běžné zatížení plochy do 1,1 m2 hloubky do 1,6 m |  |  | kus | 1 | 0 |  | 0 |  |  |  | základní | 2 | 2 | 0.36191 | 0.36191 | 0 | 0 | 4 | K | 2 |  |  |  | ROZPOCET | [5 empty] | 0 | 0 | 0 | 0 | 0 | 1 | 0 | 4
28 | M | 562305400 | šachta vodoměrná hranatá typ VS H B 0,9/1,2/1,6 m |  |  | kus | 1 | 0 |  | 0 |  |  |  | základní | 0 | 0 | 0.087 | 0.087 | 0 | 0 | 8 | M | 2 |  |  |  | ROZPOCET | [5 empty] | 0 | 0 | 0 | 0 | 0 | 1 | 0 | 4
29 | K | 899103111 | Osazení poklopů litinových nebo ocelových včetně rámů hmotnosti nad 100 do 150 kg |  |  | kus | 1 | 0 |  | 0 |  |  |  | základní | 1.314 | 1.314 | 0.00702 | 0.00702 | 0 | 0 | 4 | K | 2 |  |  |  | ROZPOCET | [5 empty] | 0 | 0 | 0 | 0 | 0 | 1 | 0 | 4
30 | M | 286617631 | poklop litinový vodotěsný 600/600mm |  |  | kus | 1 | 0 |  | 0 |  |  |  | základní | 0 | 0 | 0.025 | 0.025 | 0 | 0 | 8 | M | 2 |  |  |  | ROZPOCET | [5 empty] | 0 | 0 | 0 | 0 | 0 | 1 | 0 | 4
31 | K | 899401111 | Osazení poklopů litinových ventilových |  |  | kus | 1 | 0 |  | 0 |  |  |  | základní | 0.772 | 0.772 | 0.059816 | 0.059816 | 0 | 0 | 4 | K | 2 |  |  |  | ROZPOCET | [5 empty] | 0 | 0 | 0 | 0 | 0 | 1 | 0 | 4
32 | M | 165000000001 | POKLOP ULIČNÍ TĚŽKÝ DN VODA |  |  | kus | 1 | 0 |  | 0 |  |  |  | základní | 0 | 0 | 0.006 | 0.006 | 0 | 0 | 8 | M | 2 |  |  |  | ROZPOCET | [5 empty] | 0 | 0 | 0 | 0 | 0 | 1 | 0 | 4
33 | M | 960103400000 | SOUPRAVA ZEMNÍ TELESKOPICKÁ DOM. ŠOUPÁTKA-1,3-1,8 DN 3/4"-2" (1,3-1,8m) |  |  | kus | 1 | 0 |  | 0 |  |  |  | základní | 0 | 0 | 0.003 | 0.003 | 0 | 0 | 8 | M | 2 |  |  |  | ROZPOCET | [5 empty] | 0 | 0 | 0 | 0 | 0 | 1 | 0 | 4
| 9 - Ostatní konstrukce a práce-bourání | [8 empty] | 0 | [5 empty] | 23.4639 |  | 0 |  | 0 | 1 | D | 1 |  |  |  | ROZPOCET | [11 empty] | 0
34 | K | 998276101 | Přesun hmot pro trubní vedení z trub z plastických hmot otevřený výkop |  |  | t | 15.854 | 0 |  | 0 |  |  |  | základní | 1.48 | 23.4639 | 0 | 0 | 0 | 0 | 4 | K | 2 |  |  |  | ROZPOCET | [5 empty] | 0 | 0 | 0 | 0 | 0 | 1 | 0 | 4
| PSV - Práce a dodávky PSV | [8 empty] | 0 | [5 empty] | 6.226 |  | 0.22578 |  | 0 | 2 | D | 0 |  |  |  | ROZPOCET | [11 empty] | 0
| 722 - Zdravotechnika - vnitřní vodovod | [8 empty] | 0 | [5 empty] | 3.789 |  | 0.03813 |  | 0 | 2 | D | 1 |  |  |  | ROZPOCET | [11 empty] | 0
35 | K | 722262152 | Vodoměr přírubový šroubový do 40°C DN 80 A R/2 horizontální |  |  | kus | 1 | 0 |  | 0 |  |  |  | základní | 1.789 | 1.789 | 0.02729 | 0.02729 | 0 | 0 | 16 | K | 2 |  |  |  | ROZPOCET | [5 empty] | 0 | 0 | 0 | 0 | 0 | 1 | 0 | 16
36 | K | 722270105 | Sestava vodoměrová závitová G 2 |  |  | soubor | 1 | 0 |  | 0 |  |  |  | základní | 2 | 2 | 0.01084 | 0.01084 | 0 | 0 | 16 | K | 2 |  |  |  | ROZPOCET | [5 empty] | 0 | 0 | 0 | 0 | 0 | 1 | 0 | 16
| 724 - Zdravotechnika - strojní vybavení | [8 empty] | 0 | [5 empty] | 2.437 |  | 0.18765 |  | 0 | 2 | D | 1 |  |  |  | ROZPOCET | [11 empty] | 0
37 | K | 724311107 | Nádrž tlaková z černého ocelového plechu se základním nátěrem |  |  | soubor | 1 | 0 |  | 0 |  |  |  | základní | 2.437 | 2.437 | 0.18765 | 0.18765 | 0 | 0 | 16 | K | 2 |  |  |  | ROZPOCET | [5 empty] | 0 | 0 | 0 | 0 | 0 | 1 | 0 | 16
| M - Práce a dodávky M | [8 empty] | 0 | [5 empty] | 6.348 |  | 0.07556 |  | 0 | 3 | D | 0 |  |  |  | ROZPOCET | [11 empty] | 0
| 21-M - Elektromontáže | [8 empty] | 0 | [5 empty] | 6.348 |  | 0.01656 |  | 0 | 3 | D | 1 |  |  |  | ROZPOCET | [11 empty] | 0
38 | K | 210021063 | Osazení výstražné fólie z PVC |  |  | m | 92 | 0 |  | 0 |  |  |  | základní | 0.023 | 2.116 | 0 | 0 | 0 | 0 | 64 | K | 2 |  |  |  | ROZPOCET | [5 empty] | 0 | 0 | 0 | 0 | 0 | 1 | 0 | 64
|  |  | dl |  |  |  | 92 | [14 empty] | VV | 2 | 2 | -1 | 1 | ROZPOCET
39 | M | 272443842 | fólie signální perforovaná bílá š. 25cm |  |  | m | 92 | 0 |  | 0 |  |  |  | základní | 0 | 0 | 0.00013 | 0.01196 | 0 | 0 | 128 | M | 2 |  |  |  | ROZPOCET | [5 empty] | 0 | 0 | 0 | 0 | 0 | 1 | 0 | 128
40 | K | 210800526 | Montáž měděných vodičů CY, HO5V, HO7V, NYY, YY 4 mm2 uložených volně |  |  | m | 92 | 0 |  | 0 |  |  |  | základní | 0.046 | 4.232 | 0 | 0 | 0 | 0 | 64 | K | 2 |  |  |  | ROZPOCET | [5 empty] | 0 | 0 | 0 | 0 | 0 | 1 | 0 | 64
|  |  | dl |  |  |  | 92 | [14 empty] | VV | 2 | 2 | -1 | 1 | ROZPOCET
41 | M | 341410250 | vodič silový s Cu jádrem CY pocínovaný 4 mm2 |  |  | m | 92 | 0 |  | 0 |  |  |  | základní | 0 | 0 | 5e-05 | 0.0046 | 0 | 0 | 128 | M | 2 |  |  |  | ROZPOCET | [5 empty] | 0 | 0 | 0 | 0 | 0 | 1 | 0 | 128
| 35-M - Montáž čerpadel, kompr.a vodoh.zař. | [8 empty] | 0 | [5 empty] | 0 |  | 0.059 |  | 0 | 3 | D | 1 |  |  |  | ROZPOCET | [11 empty] | 0
42 | K | 350150005 | Montáž čerpadlo ponorné |  |  | kus | 1 | 0 |  | 0 |  |  |  | základní | 0 | 0 | 0 | 0 | 0 | 0 | 64 | K | 2 |  |  |  | ROZPOCET | [5 empty] | 0 | 0 | 0 | 0 | 0 | 1 | 0 | 64
43 | M | 426119250 | čerpadlo do vrtů 1 1/4" h=50m |  |  | kus | 1 | 0 |  | 0 |  |  |  | základní | 0 | 0 | 0.059 | 0.059 | 0 | 0 | 128 | M | 2 |  |  |  | ROZPOCET | [5 empty] | 0 | 0 | 0 | 0 | 0 | 1 | 0 | 128
44 | K | 350390011 | Požární nádrž 14m3 |  |  | kpl | 1 | 0 |  | 0 |  |  |  | základní | 0 | 0 | 0 | 0 | 0 | 0 | 64 | K | 2 |  |  |  | ROZPOCET | [5 empty] | 0 | 0 | 0 | 0 | 0 | 1 | 0 | 64
| OST - Ostatní | [8 empty] | 0 | [5 empty] | 0 |  | 0 |  | 0 | 4 | D | 0 |  |  |  | ROZPOCET | [11 empty] | 0
| O01 - Ostatní | [8 empty] | 0 | [5 empty] | 0 |  | 0 |  | 0 | 4 | D | 1 |  |  |  | ROZPOCET | [11 empty] | 0
45 | K | 001001001 | Geodetické zaměření |  |  | m | 92 | 0 |  | 0 |  |  |  | základní | 0 | 0 | 0 | 0 | 0 | 0 | 512 | K | 2 |  |  |  | ROZPOCET | [5 empty] | 0 | 0 | 0 | 0 | 0 | 1 | 0 | 512
|  |  | a |  |  |  | 92 | [14 empty] | VV | 2 | 2 | -1 | 0 | ROZPOCET
|  | dl | Součet |  |  |  | 92 | [14 empty] | VV | 2 | 4 | -1 | 1 | ROZPOCET
| VP - Vícepráce | [8 empty] | 0 | [11 empty] | D | 0 |  |  |  | PN | [11 empty] | 0
| K | [8 empty] | 0 |  |  |  | základní | [7 empty] | PN | 1 |  |  |  | PN | [5 empty] | 0 | 0 | 0 | 0 | 0 | 1 | 0
| K | [8 empty] | 0 |  |  |  | základní | [7 empty] | PN | 1 |  |  |  | PN | [5 empty] | 0 | 0 | 0 | 0 | 0 | 1 | 0
| K | [8 empty] | 0 |  |  |  | základní | [7 empty] | PN | 1 |  |  |  | PN | [5 empty] | 0 | 0 | 0 | 0 | 0 | 1 | 0
| K | [8 empty] | 0 |  |  |  | základní | [7 empty] | PN | 1 |  |  |  | PN | [5 empty] | 0 | 0 | 0 | 0 | 0 | 1 | 0
| K | [8 empty] | 0 |  |  |  | základní | [7 empty] | PN | 1 |  |  |  | PN | [5 empty] | 0 | 0 | 0 | 0 | 0 | 1 | 0

## 03 - PS 01 - ČOV - strojn...
| List obsahuje: |  | 1) Krycí list rozpočtu |  | 2) Rekapitulace rozpočtu |  |  | 3) Rozpočet |  |  | Zpět na list: | Rekapitulace stavby
optimalizováno pro tisk sestav ve formátu A4 - na výšku | [11 empty] | >> skryté sloupce << | [9 empty] | {AC7D8B01-2756-41D4-86D4-CFC37949C309}
2
KRYCÍ LIST ROZPOČTU | [12 empty] | v --- níže se nacházejí doplnkové a pomocné údaje k sestavám --- v | [8 empty] | False
| Stavba: |  | Tatce - tlaková kanalizace a ČOV 600EO
| Objekt: |  | 03 - PS 01 - ČOV - strojní část
| Místo: |  | Tatce | [5 empty] | Datum: |  | 15.05.2013
| Objednavatel: | [7 empty] | IČ:
|  | Obecní úřad Tatce 81, 289 Pečky | [6 empty] | DIČ:
| Zhotovitel: | [7 empty] | IČ: |  | Vyplň údaj
|  | Vyplň údaj | [6 empty] | DIČ: |  | Vyplň údaj
| Projektant: | [7 empty] | IČ:
|  | ING. I. FIALA - PROJEKTY | [6 empty] | DIČ:
| Zpracovatel: | [7 empty] | IČ:
DIČ:
| Náklady z rozpočtu | [7 empty] | 0
| Ostatní náklady | [7 empty] | 0
| Cena bez DPH | [7 empty] | 0
| DPH | základní | 21% | ze | 0 |  |  |  | 0
|  | snížená | 15% | ze | 0 |  |  |  | 0
|  | zákl. přenesená | 21% | ze | 0 |  |  |  | 0
|  | sníž. přenesená | 15% | ze | 0 |  |  |  | 0
|  | nulová | 0% | ze | 0 |  |  |  | 0
| Cena s DPH |  |  | v | CZK |  |  | 0
| Projektant |  |  |  |  | Zpracovatel
| Datum a podpis: |  |  | Razítko |  | Datum a podpis: |  |  |  | Razítko
| Objednavatel |  |  |  |  | Zhotovitel
| Datum a podpis: |  |  | Razítko |  | Datum a podpis: |  |  |  | Razítko
REKAPITULACE ROZPOČTU
Stavba: |  |  | Tatce - tlaková kanalizace a ČOV 600EO
Objekt: |  |  | 03 - PS 01 - ČOV - strojní část
Místo: |  |  | Tatce |  |  |  | Datum: |  | 15.05.2013
Objednavatel: |  |  | Obecní úřad Tatce 81, 289 Pečky |  |  |  | Projektant: |  | ING. I. FIALA - PROJEKTY
Zhotovitel: |  |  | Vyplň údaj |  |  |  | Zpracovatel:
Kód - Popis | [9 empty] | Cena celkem [CZK]
1) Náklady z rozpočtu | [9 empty] | 0 | [12 empty] | -1
| PS 03.1 - BIOLOGICKÉ ČIŠTĚNÍ | [8 empty] | 0
| PS 03.2 - DMYCHÁRNA | [8 empty] | 0
| PS 03.3 - KALOVÉ HOSPODÁŘSTVÍ | [8 empty] | 0
| PS 03.5 - TECHNOLOGICKÁ ELEKTROINSTALACE | [8 empty] | 0
| PS 03.6 - OSTATNÍ | [8 empty] | 0
| VP - Vícepráce | [8 empty] | 0
2) Ostatní náklady | [9 empty] | 0 |  |  |  | DPH
| Zařízení staveniště | [8 empty] | 0 |  |  |  | základní | [9 empty] | VRN | 0 | 0 | 0 | 0 | 0 | 1
| Mimostav. doprava | [8 empty] | 0 |  |  |  | základní | [9 empty] | VRN | 0 | 0 | 0 | 0 | 0 | 1
| Územní vlivy | [8 empty] | 0 |  |  |  | základní | [9 empty] | VRN | 0 | 0 | 0 | 0 | 0 | 1
| Provozní vlivy | [8 empty] | 0 |  |  |  | základní | [9 empty] | VRN | 0 | 0 | 0 | 0 | 0 | 1
| Ostatní | [8 empty] | 0 |  |  |  | základní | [9 empty] | VRN | 0 | 0 | 0 | 0 | 0 | 1
| Kompletační činnosť | [8 empty] | 0 |  |  |  | základní | [9 empty] | KOMPLETACNA | 0 | 0 | 0 | 0 | 0 | 1
Celkové náklady za stavbu 1) + 2) | [7 empty] | 0
ROZPOČET
Stavba: |  |  | Tatce - tlaková kanalizace a ČOV 600EO
Objekt: |  |  | 03 - PS 01 - ČOV - strojní část
Místo: |  |  | Tatce |  |  |  | Datum: |  | 15.05.2013
Objednavatel: |  |  | Obecní úřad Tatce 81, 289 Pečky |  |  |  | Projektant: |  | ING. I. FIALA - PROJEKTY
Zhotovitel: |  |  | Vyplň údaj |  |  |  | Zpracovatel:
PČ | Typ | Kód | Popis |  |  | MJ | Množství | J.cena [CZK] |  | Cena celkem [CZK] |  |  | Poznámka | DPH | J. Nh [h] | Nh celkom [h] | J. hmotnost [t] | Hmotnost celkem [t] | J. suť [t] | Suť Celkem [t]
Náklady z rozpočtu | [9 empty] | 0 | [5 empty] | 0 |  | 0 |  | 0 |  | D | -1 | [7 empty] | 0
| PS 03.1 - BIOLOGICKÉ ČIŠTĚNÍ | [8 empty] | 0 | [5 empty] | 0 |  | 0 |  | 0 | 1 | D | 0 | ROZPOCET | [6 empty] | 0
1 | M | 1 | Uklidňovací plastová nádrž nátoku umístěná na podlaze s víkem |  |  | ks | 1 | 0 |  | 0 |  |  |  | základní | 0 | 0 | 0 | 0 | 0 | 0 | 8 | M | 1 | ROZPOCET | 0 | 0 | 0 | 0 | 0 | 1 | 0 | 4
2 | M | 2 | Indukční průtokoměr DN 100 - přítok, ověření |  |  | ks | 1 | 0 |  | 0 |  |  |  | základní | 0 | 0 | 0 | 0 | 0 | 0 | 8 | M | 1 | ROZPOCET | 0 | 0 | 0 | 0 | 0 | 1 | 0 | 4
3 | M | 3 | Čerpadlo vyčištěné vody |  |  | ks | 1 | 0 |  | 0 |  |  |  | základní | 0 | 0 | 0 | 0 | 0 | 0 | 8 | M | 1 | ROZPOCET | 0 | 0 | 0 | 0 | 0 | 1 | 0 | 4
4 | M | 4 | Ponorné míchadlo FLYGT typ SR 4620, P = 1,5 kW, n = 1350 ot/min, 400 V na spouštěcím zařízení, patka |  |  | ks | 1 | 0 |  | 0 |  |  |  | základní | 0 | 0 | 0 | 0 | 0 | 0 | 8 | M | 1 | ROZPOCET | 0 | 0 | 0 | 0 | 0 | 1 | 0 | 4
5 | M | 5 | Vrátek pro zdvihání míchadla |  |  | ks | 1 | 0 |  | 0 |  |  |  | základní | 0 | 0 | 0 | 0 | 0 | 0 | 8 | M | 1 | ROZPOCET | 0 | 0 | 0 | 0 | 0 | 1 | 0 | 4
6 | M | 6 | Hrubobublinný aerační systém v denitrifikaci |  |  | kpl. | 1 | 0 |  | 0 |  |  |  | základní | 0 | 0 | 0 | 0 | 0 | 0 | 8 | M | 1 | ROZPOCET | 0 | 0 | 0 | 0 | 0 | 1 | 0 | 4
7 | M | 7 | Rozdělovací objekt s 2 ks hradítek, materiálové provedení plast |  |  | ks | 1 | 0 |  | 0 |  |  |  | základní | 0 | 0 | 0 | 0 | 0 | 0 | 8 | M | 1 | ROZPOCET | 0 | 0 | 0 | 0 | 0 | 1 | 0 | 4
8 | M | 8 | Jemnobublinný aerační systém, vč. nerez. a PP potrubních rozvodů, uzav. armatur a kotevních prvků |  |  | ks | 2 | 0 |  | 0 |  |  |  | základní | 0 | 0 | 0 | 0 | 0 | 0 | 8 | M | 1 | ROZPOCET | 0 | 0 | 0 | 0 | 0 | 1 | 0 | 4
9 | M | 9 | Kompletní vystrojení nerez dosazováku vč. propojovacího potrubí a odtokových žlabů vyč. vody s nornými stěnami |  |  | ks | 2 | 0 |  | 0 |  |  |  | základní | 0 | 0 | 0 | 0 | 0 | 0 | 8 | M | 1 | ROZPOCET | 0 | 0 | 0 | 0 | 0 | 1 | 0 | 4
10 | M | 10 | Mamutí čerpadlo DN 150 pro vnitřní recirkulaci |  |  | ks | 4 | 0 |  | 0 |  |  |  | základní | 0 | 0 | 0 | 0 | 0 | 0 | 8 | M | 1 | ROZPOCET | 0 | 0 | 0 | 0 | 0 | 1 | 0 | 4
11 | M | 11 | Mamutí čerpadlo DN 75 pro odtah plov. nečistot |  |  | ks | 2 | 0 |  | 0 |  |  |  | základní | 0 | 0 | 0 | 0 | 0 | 0 | 8 | M | 1 | ROZPOCET | 0 | 0 | 0 | 0 | 0 | 1 | 0 | 4
12 | M | 12 | Odplyňovací a regulační komora |  |  | ks | 2 | 0 |  | 0 |  |  |  | základní | 0 | 0 | 0 | 0 | 0 | 0 | 8 | M | 1 | ROZPOCET | 0 | 0 | 0 | 0 | 0 | 1 | 0 | 4
13 | M | 13 | Ocel. obslužné lávky nad biol. reaktory, svař. z žárově pozink. oceli, š = 0,8 - 1,0 m |  |  | kpl. | 1 | 0 |  | 0 |  |  |  | základní | 0 | 0 | 0 | 0 | 0 | 0 | 8 | M | 1 | ROZPOCET | 0 | 0 | 0 | 0 | 0 | 1 | 0 | 4
14 | M | 14 | Potrubí a armatury |  |  | kpl. | 1 | 0 |  | 0 |  |  |  | základní | 0 | 0 | 0 | 0 | 0 | 0 | 8 | M | 1 | ROZPOCET | 0 | 0 | 0 | 0 | 0 | 1 | 0 | 4
15 | K | 15 | Montáž |  |  | kpl | 1 | 0 |  | 0 |  |  |  | základní | 0 | 0 | 0 | 0 | 0 | 0 | 4 | K | 1 | ROZPOCET | 0 | 0 | 0 | 0 | 0 | 1 | 0 | 4
| PS 03.2 - DMYCHÁRNA | [8 empty] | 0 | [5 empty] | 0 |  | 0 |  | 0 | 1 | D | 0 | ROZPOCET | [6 empty] | 0
16 | M | 1.1 | Potrubí, tvarovky a armatury - viz soupis demontáží montáží a dodávek PS 03-2 vzduch |  |  | sada | 1 | 0 |  | 0 |  |  |  | základní | 0 | 0 | 0 | 0 | 0 | 0 | 8 | M | 1 | ROZPOCET | 0 | 0 | 0 | 0 | 0 | 1 | 0 | 4
18 | K | 3 | Montáž |  |  | kpl | 1 | 0 |  | 0 |  |  |  | základní | 0 | 0 | 0 | 0 | 0 | 0 | 4 | K | 1 | ROZPOCET | 0 | 0 | 0 | 0 | 0 | 1 | 0 | 4
19 | K | 6.1 | Technologie provzdušnění dle projektové dokumentace a soupisu prací , montáží a dodávek PS 03-2 vzduch |  |  | kpl | 1 | 0 |  | 0 |  |  |  | základní | 0 | 0 | 0 | 0 | 0 | 0 | 4 | K | 1 | ROZPOCET | 0 | 0 | 0 | 0 | 0 | 1 | 0 | 4
| PS 03.3 - KALOVÉ HOSPODÁŘSTVÍ | [8 empty] | 0 | [5 empty] | 0 |  | 0 |  | 0 | 1 | D | 0 | ROZPOCET | [6 empty] | 0
20 | M | 1.2 | Ponorné kalové čerpadlo odsazené vody LOWARA DOMO 7, 400V, patka, spouštěcí zařízení |  |  | ks | 1 | 0 |  | 0 |  |  |  | základní | 0 | 0 | 0 | 0 | 0 | 0 | 8 | M | 1 | ROZPOCET | 0 | 0 | 0 | 0 | 0 | 1 | 0 | 4
21 | M | 2.2 | Hrubobublinný aerační systém stabilizační kalové jímky,vč. PP potrubních rozvodů, uzav. armatur a kotevních prvků |  |  | kpl | 1 | 0 |  | 0 |  |  |  | základní | 0 | 0 | 0 | 0 | 0 | 0 | 8 | M | 1 | ROZPOCET | 0 | 0 | 0 | 0 | 0 | 1 | 0 | 4
22 | M | 3.1 | Fekální koncovka, sací potrubí, úkapový žlab |  |  | kpl | 1 | 0 |  | 0 |  |  |  | základní | 0 | 0 | 0 | 0 | 0 | 0 | 8 | M | 1 | ROZPOCET | 0 | 0 | 0 | 0 | 0 | 1 | 0 | 4
23 | M | 4.1 | Potrubí |  |  | kpl | 1 | 0 |  | 0 |  |  |  | základní | 0 | 0 | 0 | 0 | 0 | 0 | 8 | M | 1 | ROZPOCET | 0 | 0 | 0 | 0 | 0 | 1 | 0 | 4
24 | K | 5 | Montáž |  |  | kpl | 1 | 0 |  | 0 |  |  |  | základní | 0 | 0 | 0 | 0 | 0 | 0 | 4 | K | 1 | ROZPOCET | 0 | 0 | 0 | 0 | 0 | 1 | 0 | 4
| PS 03.5 - TECHNOLOGICKÁ ELEKTROINSTALACE | [8 empty] | 0 | [5 empty] | 0 |  | 0 |  | 0 | 1 | D | 0 | ROZPOCET | [6 empty] | 0
25 | M | 1.4 | Technologický rozvaděč |  |  | kpl | 1 | 0 |  | 0 |  |  |  | základní | 0 | 0 | 0 | 0 | 0 | 0 | 8 | M | 1 | ROZPOCET | 0 | 0 | 0 | 0 | 0 | 1 | 0 | 4
26 | M | 2.4 | Elektroinstalační materiál |  |  | kpl | 1 | 0 |  | 0 |  |  |  | základní | 0 | 0 | 0 | 0 | 0 | 0 | 8 | M | 1 | ROZPOCET | 0 | 0 | 0 | 0 | 0 | 1 | 0 | 4
27 | M | 3.3 | MaR (Oxysonda vč. kalibrační jednotky, Registrační jednotka M4016 vč. GSM přenosu pro hlášení havarijních stavů ČOV, příslušenství) |  |  | kpl | 1 | 0 |  | 0 |  |  |  | základní | 0 | 0 | 0 | 0 | 0 | 0 | 8 | M | 1 | ROZPOCET | 0 | 0 | 0 | 0 | 0 | 1 | 0 | 4
28 | K | 4 | Montáž |  |  | kpl | 1 | 0 |  | 0 |  |  |  | základní | 0 | 0 | 0 | 0 | 0 | 0 | 4 | K | 1 | ROZPOCET | 0 | 0 | 0 | 0 | 0 | 1 | 0 | 4
| PS 03.6 - OSTATNÍ | [8 empty] | 0 | [5 empty] | 0 |  | 0 |  | 0 | 1 | D | 0 | ROZPOCET | [6 empty] | 0
29 | M | 1.5 | VRN |  |  | kpl | 1 | 0 |  | 0 |  |  |  | základní | 0 | 0 | 0 | 0 | 0 | 0 | 8 | M | 1 | ROZPOCET | 0 | 0 | 0 | 0 | 0 | 1 | 0 | 4
30 | M | 2.5 | Vrtání a těsnění prostupů |  |  | kpl | 1 | 0 |  | 0 |  |  |  | základní | 0 | 0 | 0 | 0 | 0 | 0 | 8 | M | 1 | ROZPOCET | 0 | 0 | 0 | 0 | 0 | 1 | 0 | 4
31 | M | 3.4 | Kompexní zkoušky, zaškolení obsluhy |  |  | kpl | 1 | 0 |  | 0 |  |  |  | základní | 0 | 0 | 0 | 0 | 0 | 0 | 8 | M | 1 | ROZPOCET | 0 | 0 | 0 | 0 | 0 | 1 | 0 | 4
32 | M | 4.3 | Provozní řád |  |  | kpl | 1 | 0 |  | 0 |  |  |  | základní | 0 | 0 | 0 | 0 | 0 | 0 | 8 | M | 1 | ROZPOCET | 0 | 0 | 0 | 0 | 0 | 1 | 0 | 4
33 | M | 5.2 | Dokumentace skutečného provedení |  |  | kpl | 1 | 0 |  | 0 |  |  |  | základní | 0 | 0 | 0 | 0 | 0 | 0 | 8 | M | 1 | ROZPOCET | 0 | 0 | 0 | 0 | 0 | 1 | 0 | 4
| VP - Vícepráce | [8 empty] | 0 | [11 empty] | D | 0 | PN | [6 empty] | 0
| K | [8 empty] | 0 |  |  |  | základní | [7 empty] | PN | 1 | PN | 0 | 0 | 0 | 0 | 0 | 1 | 0
| K | [8 empty] | 0 |  |  |  | základní | [7 empty] | PN | 1 | PN | 0 | 0 | 0 | 0 | 0 | 1 | 0
| K | [8 empty] | 0 |  |  |  | základní | [7 empty] | PN | 1 | PN | 0 | 0 | 0 | 0 | 0 | 1 | 0
| K | [8 empty] | 0 |  |  |  | základní | [7 empty] | PN | 1 | PN | 0 | 0 | 0 | 0 | 0 | 1 | 0
| K | [8 empty] | 0 |  |  |  | základní | [7 empty] | PN | 1 | PN | 0 | 0 | 0 | 0 | 0 | 1 | 0

## .xls)PS 03-2 vzduch
Strojně technologická část stavby - soupis demontáží, montáží a dodávek
Stavba: |  | Tatce, tlaková kanalizace a ČOV 600 EO
Provozní soubor: |  | PS 01 ČOV strojní část
Technologie provzdušnění
Místo stavby: |  | Tatce
Stupeň: |  | PPS
|  |  |  | m.j. | počet | Hmotnost |  | Dodávka | Montáž | Dodávka | Montáž
Poz. | KCN | Název, typ, parametry |  |  | m.j. | kg/m.j. | kg | Kč/m.j. | Kč/m.j. | Celkem | Celkem
Soupis dodávek a montáží
Stroje a technologická zařízení
M1 |  | Soustrojí dmychadla vhodné pro regulaci otáček frekvenčním měničem |  | ks | 2 | 153 | 306 |  |  | 0 | 0
M2 |  | Rozsah dodávky: dmychadlo, tlumič sání s filtrem, tlumič výtlaku, uložení elektromotoru, řemenový převod, kryt řemenového převodu, zpětná klapka, potrubí výtlaku s pryžovým kompenzátorem, pojistný nebo sdružený pojistný a rozběhový ventil, pružné uložení, elektromotor, protihlukový kryt, tlakoměry sání a výtlaku, olejová náplň, kotvící šrouby s hmoždinkami
Rotační dmychadlo - popis: Dmychadlo slouží jako vlastní zdroj přetlaku. Jedná se o „Rootsovo“ dmychadlo s třízubými rotačními písty (rotory). Hřídele rotačních pístů jsou uloženy ve valivých ložiskách a vzájemnou polohu rotorů zabezpečuje ozubené soukolí. Ložiska a ozubené soukolí jsou mazány olejem. Pracovní prostor pístů není mazaný. Sací a výtlačná příruba dmychadla je napojená na sací a výtlačnou část soustrojí, vstupní hřídel na pohonnou jednotku.
Doložení shody: Soustrojí dmychadla musí být zkonstruováno a vyrobeno v souladu s následujícími normami a předpisy: • Nařízení vlády č. 176/2008 Sb. o technických požadavcích na strojní zařízení (odpovídá směrnici 2006/42/ES) • Nařízení vlády č. 17/2003 Sb. kterým se stanoví technické požadavky na elektrická zařízení nízkého napětí (odpovídá směrnici 2006/95/ES) • ČSN EN 1012-1 Kompresory a vývěvy – Požadavky na bezpečnost. Část 1: Kompresory • ČSN EN 60204-1 Bezpečnost strojních zařízení – Elektrická zařízení strojů. Část 1: Všeobecné požadavky
|  | provozní medium | vzduch
provozní parametry:
Počáteční podmínky:
Nadmořská výška hm = 150 m.n.m.,
Teplota na sání t1 = 30 °C,
Vzdušná vlhkost φ = 50 %,
Teplota okolí t3 = 36 °C,
Atmosferický tlak pat = 99,538 kPa,
Absolutní tlak sání p1abs = 99,538 kPa.
Hustota vzduchu na sání ρ = 1,144 Kg/m³,
Vypočtené hodnoty:
Parametry pro regulační rozsah FM 26 - 50 Hz
Regulace Q 32 - 100 %
Tlaková diference Δp 50 kPa
Výkonnost na sání Q1 = 0,59 - 1,88 m³/min = 35,4 - 112,8 m³/hod
Výkonnost normovaná QN = 0,51 - 1,63 Nm³/min = 30,6 - 97,8 Nm³/hod
Výkonnost na výtlaku Qout = 0,53 - 1,51 m³/min = 31,8 - 90,6 m³/hod
Výkonnost hmotnostní Qm = 0,68 - 2,15 kg/min = 40,8 - 129 kg/hod
Otáčky dmychadla n2 = 1683 - 3237 ot/min
Příkon dmychadla P2 = 1,21 - 2,57 kW
Teplota na výstupu t2 = 132,1 - 92 °C
Emisní hladina akustického tlaku Lp(A) = 79 - 85 dB bez protihlukového krytu
= 59 - 68 dB s protihlukovým krytem
Elektromotor: Označení / Velikost / Výkon / Třída / Hmotnost
HMA2 112M1-2/ 112M / 4 kW / IE2 / 28 kg
Otáčky elektromotoru n1 = 1508 - 2900 ot/min, elektromotor s úpravami pro FM
Tolerance vypočtených hodnot :
Výkonnost Q do 100 m³/hod +/- 10 % Příkon na hřídeli do 10kW +/- 10 %
Tlaková diference Δ p (kPa) +/- 5 % Hlučnost +/- 2 dB
Příslušenství:
|  | Rám pro umístění soustrojí v protihlukovém krytu nad sebou |  | ks | 1 | 45 | 45 |  |  | 0 | 0
|  | Instalace a uvedení do provozu servisním technikem výrobce |  | ks | 2 |  |  |  |  | 0 | 0
|  | Zaškolení obsluhy servisním technikem výrobce |  | ks | 2 |  |  |  |  | 0 | 0
M3 |  | Soustrojí dmychadla |  | ks | 1 | 153 | 153
Rozsah dodávky: dmychadlo, tlumič sání s filtrem, tlumič výtlaku, uložení elektromotoru, řemenový převod, kryt řemenového převodu, zpětná klapka, potrubí výtlaku s pryžovým kompenzátorem, pojistný nebo sdružený pojistný a rozběhový ventil, pružné uložení, elektromotor, protihlukový kryt, tlakoměry sání a výtlaku, olejová náplň, kotvící šrouby s hmoždinkami
Rotační dmychadlo - popis: Dmychadlo slouží jako vlastní zdroj přetlaku. Jedná se o „Rootsovo“ dmychadlo s třízubými rotačními písty (rotory). Hřídele rotačních pístů jsou uloženy ve valivých ložiskách a vzájemnou polohu rotorů zabezpečuje ozubené soukolí. Ložiska a ozubené soukolí jsou mazány olejem. Pracovní prostor pístů není mazaný. Sací a výtlačná příruba dmychadla je napojená na sací a výtlačnou část soustrojí, vstupní hřídel na pohonnou jednotku.
Doložení shody: Soustrojí dmychadla musí být zkonstruováno a vyrobeno v souladu s následujícími normami a předpisy: • Nařízení vlády č. 176/2008 Sb. o technických požadavcích na strojní zařízení (odpovídá směrnici 2006/42/ES) • Nařízení vlády č. 17/2003 Sb. kterým se stanoví technické požadavky na elektrická zařízení nízkého napětí (odpovídá směrnici 2006/95/ES) • ČSN EN 1012-1 Kompresory a vývěvy – Požadavky na bezpečnost. Část 1: Kompresory • ČSN EN 60204-1 Bezpečnost strojních zařízení – Elektrická zařízení strojů. Část 1: Všeobecné požadavky
|  | provozní medium | vzduch
provozní parametry:
Počáteční podmínky:
Nadmořská výška hm = 150 m.n.m.,
Teplota na sání t1 = 30 °C,
Vzdušná vlhkost φ = 50 %,
Teplota okolí t3 = 36 °C,
Atmosferický tlak pat = 99,538 kPa,
Absolutní tlak sání p1abs = 99,538 kPa.
Hustota vzduchu na sání ρ = 1,144 Kg/m³,
Vypočtené hodnoty:
Tlaková diference Δp = 50 kPa
Výkonnost na sání Q1 = 1,88 m³/min = 112,8 m³/hod
Výkonnost normovaná QN = 1,63 Nm³/min = 97,8 Nm³/hod
Výkonnost na výtlaku Qout = 1,51 m³/min = 90,6 m³/hod
Výkonnost hmotnostní Qm = 2,15 kg/min = 129 kg/hod
Otáčky dmychadla n2 = 3237 ot/min
Příkon dmychadla P2 = 2,57 kW
Teplota na výstupu t2 = 92 °C
Emisní hladina akustického tlaku Lp(A) = 68 dB s protihlukovým krytem
Elektromotor: Označení / Velikost / Výkon / Třída / Hmotnost
HMA2 112M1-2 / 112M / 4 kW / IE2 / 28 kg
Otáčky elektromotoru n1 = 2900 ot/min
Tolerance vypočtených hodnot :
Výkonnost Q do 100 m³/hod +/- 10 % Příkon na hřídeli do 10kW +/- 10 %
Tlaková diference Δ p (kPa) +/- 5 % Hlučnost +/- 2 dB
Příslušenství:
|  | Rám pro umístění soustrojí v protihlukovém krytu nad sebou |  | ks | 1 | 45 | 45 |  |  | 0 | 0
|  | Instalace a uvedení do provozu servisním technikem výrobce |  | ks | 1 |  |  |  |  | 0 | 0
|  | Zaškolení obsluhy servisním technikem výrobce |  | ks | 1 |  |  |  |  | 0 | 0
Armatury s elektropohonem
provozní médium vzduch bez příměsi oleje, max. pracovní přetlak 1 bar, max. pracovní teplota +110 °C
EV1 |  | Mezipřírubová uzavírací klapka s elektropohonem DN40 PN16 |  | ks | 2 | 8 | 16 |  |  | 0 | 0
EV2 |  | Těleso šedá litina s polyuretanovým nátěrem tloušťky 80 μm, hřídel + disk nerez ocel, manžeta EPDM do +130°C, médium vzduch, max. provozní přetlak 1 bar.
Konstrukce v souladu s ČSN EN 593, těleso se středicími oky typ 2, stavební délka dle ČSN EN 558-1, série 20, těsnost dle ČSN EN 12266-1, míra netěsnosti A (žádné netěsnosti viditelné pouhým okem v jakémkoliv směru průtoku)
elektropohon 1 x 230 V, 50 Hz, koncové / momentové spínače, poloha otevřeno zavřeno, ruční ovládání
Ručně ovládané armatury
provozní médium vzduch bez příměsi oleje, max. pracovní přetlak 1 bar, max. pracovní teplota +110 °C
1 |  | Mezipřírubová uzavírací klapka DN50 PN16 |  | ks | 5 | 1 | 5 |  |  | 0 | 0
Těleso šedá litina s polyuretanovým nátěrem tloušťky 80 μm, hřídel + disk nerez ocel, manžeta EPDM do +130°C, médium vzduch, max. provozní přetlak 1 bar.
Konstrukce v souladu s ČSN EN 593, těleso se středicími oky typ 2, stavební délka dle ČSN EN 558-1, série 20, těsnost dle ČSN EN 12266-1, míra netěsnosti A (žádné netěsnosti viditelné pouhým okem v jakémkoliv směru průtoku)
Ovládání pákou.
2 |  | Mezipřírubová uzavírací a regulační klapka DN40 PN16 |  | ks | 4 | 1 | 4
Těleso šedá litina s nátěrem tloušťky min. 250 μm provedeným dle standardů těžké protikorozní ochrany pro prostředí C4 dle ČSN EN ISO 12 944, hřídel + disk nerez ocel, manžeta EPDM do +130°C, médium vzduch, max. provozní přetlak 1 bar.
Konstrukce v souladu s ČSN EN 593, těleso se středicími oky typ 2, stavební délka dle ČSN EN 558-1, série 20, těsnost dle ČSN EN 12266-1, míra netěsnosti A (žádné netěsnosti viditelné pouhým okem v jakémkoliv směru průtoku)
Ovládání ručním kolem s planetovou převodovkou.
3 |  | Kulový kohout ovládání převodovkou s ručním kolem DN25 PN16 |  | ks | 8 | 1 | 8
(regulace přívodu vzduchu do mamutky a na ofukovací trysky dosazovací nádrže)
těleso, koule, vřeteno nerez 1.4408, vniřní závit G1"
4 |  | Kulový kohout DN15 PN25 s pákou |  | ks | 4 | 0.4 | 1.2 |  |  | 0 | 0
těleso, koule, vřeteno nerez 1.4408, vniřní závit G1/2", médium vzduch / voda
5 |  | Zpětný ventil závitový DN25 PN16 |  | ks | 4 | 0.3 | 1.2 |  |  | 0 | 0
závitový sedlový zpětný ventil s pružinou, médium vzduch 0 - +150 °C, materiál 1.4301, těsnění viton, vniřní závit G1", kv=16 m3/h
Měření a regulace
PI01 |  | Sestava manometru |  | kpl | 3 | 1 | 5 |  |  | 0 | 0
1 ks tlakoměr 0 - 100 kPa, průměr 100 mm, M20x1,5, spodní připojení
1 ks ventil tlakoměrový zkušební AN13 7517 druh B s nátrubkovou přípojkou,
mat. 17 246
1 ks přípojka tlakoměrová nátrubková M20x1,5 ČSN 13 7520.04, mat. 17 246
1 ks nástavec přivařovací M20x1,5L, ČSN 13 7528, mat. 17 246
2 ks těsnění ploché ČSN 13 7540, hliník
Potrubí a příslušenství
Rozvod tlakového vzduchu uvnitř objektu ČOV
provozní médium vzduch bez příměsi oleje, max. pracovní přetlak 1 bar, max. pracovní teplota +110 °C
Potrubí zhotoveno z ocelových svařovaných trubek a tvarovek vyrobených z austenitické nerezové oceli 1.4301. Trubky provedeny dle ČSN EN ISO 1127-1999-06, povrch nezokujený, kovově lesklý, TDP dle EN 10 217-7.
Přírubové spoje tvořeny točivými přírubami s lemovými kroužky typ 02 + 32, vrtání přírub PN 16 dle ČSN EN 1090-1, kolena r=1,5xDN, kolena a tvarovky provedeny dle ČSN EN 10 253-3, mat. 1.4301.
6 |  | Potrubí rozvodu tlakového vzduchu uvnitř objektu ČOV
|  | tr. 76,1 x 2 mm |  | bm | 2 | 3.74 | 7.48 |  |  | 0 | 0 | 0.47815
|  | tr. 60,3 x 2 mm |  | bm | 24 | 2.9 | 69.6 |  |  | 0 | 0 | 4.5465
|  | tr. 48,3 x 2 mm |  | bm | 34 | 2.3 | 78.2 |  |  | 0 | 0 | 5.1591
|  | tr. 33,7 x 2 mm |  | bm | 0.2 | 1.6 | 0.32 |  |  | 0 | 0 | 0.030348
|  | koleno 90° 60,3 x 2 mm |  | ks | 16 | 1 | 16 |  |  | 0 | 0
|  | koleno 90° 48,3 x 2 mm |  | ks | 18 | 0.5 | 9 |  |  | 0 | 0
|  | Lemový kroužek 60,3 x 2 mm |  | ks | 12 | 0.3 | 3.6 |  |  | 0 | 0
|  | Lemový kroužek 48,3 x 2 mm |  | ks | 12 | 0.25 | 3 |  |  | 0 | 0
|  | Točivá příruba DN50 PN16 |  | ks | 12 | 3.9 | 46.8 |  |  | 0 | 0
|  | Točivá příruba DN40 PN16 |  | ks | 12 | 3 | 36 |  |  | 0 | 0
|  | T 76,1 x 48,3 x 2 mm |  | ks | 2 | 1 | 2 |  |  | 0 | 0
|  | T 60,3 x 60,3 x 2 mm |  | ks | 4 | 1 | 4 |  |  | 0 | 0
|  | T 60,3 x 48,3 x 2 mm |  | ks | 1 | 0.8 | 0.8 |  |  | 0 | 0
|  | klenuté dno 76,1 x 2 mm |  | ks | 2 | 0.2 | 0.4 |  |  | 0 | 0
|  | redukce 76,1 x 60,3 x 2 mm |  | ks | 2 | 0.2 | 0.4 |  |  | 0 | 0
|  | redukce 60,3 x 48,3 x 2 mm |  | ks | 5 | 0.2 | 1 |  |  | 0 | 0
|  | Nátrubek navařovací, vnější závit R 1" |  | ks | 10 | 0.2 | 2 |  |  | 0 | 0
|  | koef. na montáž trub výrobních délek do 1 m (započten v cenách montáže potrubí) | [9 empty] | 10.2141
7 |  | Závitové fitinky mat. 1.4301
|  | vsuvka se šestihranem R 1" |  | ks | 8 | 0.1 | 0.8 |  |  | 0 | 0
|  | šroubení vnější / vnitřní závit R / Rp 1", dod. vč. plochého těsnění |  | ks | 10 | 0.2 | 2 |  |  | 0 | 0
|  | šroubení vnější / vnitřní závit R / Rp 1/2", dod. vč. plochého těsnění |  | ks | 4 | 0.1 | 0.4 |  |  | 0 | 0
|  | koleno 90° vnitřní závit Rp1" |  | ks | 2 | 0.1 | 0.2 |  |  | 0 | 0
|  | T vnitřní závit Rp1"/1" |  | ks | 2 | 0.1 | 0.2 |  |  | 0 | 0
Montážní materiál rozvodu tlakového vzduchu uvnitř objektu ČOV
8 |  | Přírubový spoj mezipřírubové klapky DN50 PN16 |  | kpl | 5 | 2.2 | 11 |  |  | 0 | 0
4 x šroub M16, ČSN EN 24 014, mat. A2-70, (nerez)
4 x matice M16, ČSN EN 24 032, mat. A2, (nerez)
4 x podložka M16 ČSN 02 1702, mat. A2 (nerez)
9 |  | Přírubový spoj mezipřírubové klapky DN40 PN16 |  | kpl | 6 | 2 | 12 |  |  | 0 | 0
4 x šroub M16, ČSN EN 24 014, mat. A2-70, (nerez)
4 x matice M16, ČSN EN 24 032, mat. A2, (nerez)
4 x podložka M16 ČSN 02 1702, mat. A2 (nerez)
10 |  | Přírubový spoj DN50 PN16 | (napojení aeračních roštů) | kpl | 2 | 2 | 4 |  |  | 0 | 0
4 x šroub M16, ČSN EN 24 014, mat. A2-70, (nerez)
4 x matice M16, ČSN EN 24 032, mat. A2, (nerez)
4 x podložka M16 ČSN 02 1702, mat. A2 (nerez)
11 |  | Montáž pružné spojky výtlaku dmychadla na potrubí DN50 |  | ks | 3 | 1 | 3 |  |  | 0 | 0
(spojka v dodávce dmychadla)
|  | Podpěry a uložení potrubí | [7 empty] | 0 | 0
Celonerezový montážní systém, trubkové objímky s protihlukovou ochrannou se snížením hluku LA = 15 dB (A), mat. ochrany EPDM, teplotní odolnost do + 120 °C, dodávka vč. nerezových kotev a hmoždinek pro upevnění do žb. konstrukcí
12 |  | Podpěra potrubí 1 x DN65, max. zatížení 500 N |  | ks | 4 | 5 | 20 |  |  | 0 | 0
13 |  | Podpěra potrubí 1 x DN50, max. zatížení 500 N |  | ks | 10 | 1.5 | 15 |  |  | 0 | 0
14 |  | Podpěra potrubí 1 x DN40, max. zatížení 500 N |  | ks | 5 | 1.5 | 7.5 |  |  | 0 | 0
15 |  | Podpěra potrubí 2 x DN50, max. svislé zatížení 600 N, max. vodorovné zatížení 500 N |  | ks | 1 | 3 | 3 |  |  | 0 | 0
16 |  | Závěs potrubí 1 x DN40, max. zatížení 500 N |  | ks | 6 | 1 | 6 |  |  | 0 | 0
Tepelná izolace potrubí tlakového vzduchu uvnitř dmychárny - ochrana proti popálení
Tepelná izolace z minerální vlny krytá nerezovým oplechováním.
17 |  | izolace potrubí DN 50 vč. tvarovek |  | m | 15 | 0.2 | 3 |  |  | 0 | 0
18 |  | izolace potrubí DN 40 vč. tvarovek |  | m | 2 | 0.2 | 0.4 |  |  | 0 | 0
Jemnobublinný systém nitrifikace
provozní médium vzduch bez příměsi oleje, max. pracovní přetlak 1 bar, max. pracovní teplota +90 °C
Montáž roštu musí být provedena v souladu s montážním návodem výrobce aeračních prvků. Potrubí roštu bude spádováno do místa napojení odvodňovacího potrubí.
Potrubí roštu zhotoveno z ocelových svařovaných trubek a tvarovek vyrobených z austenitické nerezové oceli 1.4301. Trubky provedeny dle ČSN EN ISO 1127-1999-06, povrch nezokujený, kovově lesklý, TDP dle EN 10 217-7.
Potrubí odvodnění roštu je zhotoveno z trubek a tvarovek vyrobených z PP-R dle ČSN EN ISO 15 874 v tlakové řadě S2,5 (PN20). Montáž plastového potrubí smí provádět pouze pracovník vlastnící minimálně platný průkaz svářečského dělníka D – U7 nebo průkaz svářeče plastů Z – U/7, Z – U/V a C – U/V v souladu s montážním návodem výrobce potrubí.
20 |  | Jemnobublinný aerační element |  | ks | 56 | 0.7 | 39.2 |  |  | 0 | 0
Skládá se z perforované membrány (EPDM) uchycené na nosné trubce pomocí nerezových upínacích spon. Membrána při poklesu tlaku uzavírá otvor přívodu vzduchu.
|  | Tlaková ztráta (kPa) | 4 - 5,6 kPa
|  | Limitní průtok vzduchu (m3/h *) | 1,0 - 5,0
|  | Dlouhodobý průtok vzduchu (m3/h *) | 2,0 - 4
|  | Doporučený průtok vzduchu (m3/h *) | 3
|  | Využití kyslíku za standardních podmínek Ea (%/m) | 5,5 - 6
Připojení vnitřním závitem G3/4".
* - hodnoty pro jeden element, vztaženo na parametry na sání dmychadla
21 |  | Aerační rošty nitrifikace
|  | tr. 60,3 x 2 mm, mat. 1.4301 | mat. 1.4301 | m | 30 | 1.65 | 49.5 |  |  | 0 | 0
|  | koleno 90° 60,3 x 2 mm | mat. 1.4301 | ks | 8 | 1 | 8 |  |  | 0 | 0
|  | koleno 90° 21,3 x 2 mm | mat. 1.4301 | ks | 2 | 0.1 | 0.2 |  |  | 0 | 0
|  | T 60,3 x 60,3 x 2 mm | mat. 1.4301 | ks | 2 | 1 | 2 |  |  | 0 | 0
|  | Nátrubek navařovací, vnější závit R 3/4" | mat. 1.4301 | ks | 56 | 0.15 | 8.4 |  |  | 0 | 0
|  | Nátrubek navařovací, vnější závit R 1/2" | mat. 1.4301 | ks | 2 | 0.1 | 0.2 |  |  | 0 | 0
|  | šroubení vnější / vnitřní závit R / Rp 1/2", mat. 1.4301, dod. vč. plochého těsnění |  | ks | 4 | 0.2 | 0.8 |  |  | 0 | 0
|  | tr. 20 x 3,4 mm - PPR |  | m | 12 | 0.172 | 2.064 |  |  | 0 | 0
|  | koleno 90° - PPR | de = 20 mm | ks | 6 | 0.018 | 0.108 |  |  | 0 | 0
|  | přechodka s kovovým závitem vnějším (PPR) | 20 x 1/2" | ks | 6 | 0.042 | 0.252 |  |  | 0 | 0
22 |  | Podpěry a uložení potrubí nádrže nitrifikace
Celonerezový montážní systém, trubkové objímky s ochrannou manžetou z EPDM, teplotní odolnost do + 120 °C, dodávka vč. chemických kotev a nerezových závitových tyčí pro upevnění do dna nádrže. Délku tyčí upravit dle sklonu dna a požadované výšky roštu.
|  | trubková objímka pro tr. 60,3 mm se závitovou tyčí M8 |  | ks | 16 | 0.1 | 1.6 |  |  | 0 | 0
|  | trubková objímka pro tr. 20 mm se závitovou tyčí M8 |  | ks | 12 | 0.05 | 0.6 |  |  | 0 | 0
|  | konzola pro potrubí DN15, max. zatížení 100 N |  | ks | 4 | 0.2 | 0.8 |  |  | 0 | 0
Středobublinný aerační systém kalové jímky
provozní médium vzduch bez příměsi oleje, max. pracovní přetlak 1 bar, max. pracovní teplota +90 °C
Montáž roštu musí být provedena v souladu s montážním návodem výrobce aeračních prvků. Potrubí roštu bude spádováno do místa napojení odvodňovacího potrubí.
Potrubní systém roštu je zhotoven z trubek a tvarovek vyrobených z PP-R dle ČSN EN ISO 15 874 v tlakové řadě S2,5 (PN20). Montáž plastového potrubí smí provádět pouze pracovník vlastnící minimálně platný průkaz svářečského dělníka D – U7 nebo průkaz svářeče plastů Z – U/7, Z – U/V a C – U/V v souladu s montážním návodem výrobce potrubí.
25 |  | Středobublinný aerační element |  | ks | 12 | 0.8 | 9.6 |  |  | 0 | 0
Skládá se z perforované membrány (EPDM) uchycené na nosném talíři. Membrána při poklesu tlaku uzavírá otvor přívodu vzduchu.
|  | Průměr (mm) | 280
|  | Tlaková ztráta (kPa) | 1,0 - 2,0
|  | Limitní průtok vzduchu (m3/h *) | 4,0 - 8,0
|  | Dlouhodobý průtok vzduchu (m3/h *) | 5,0 - 7,0
|  | Doporučený průtok vzduchu (m3/h *) | 5,5 - 6,5
|  | Využití kyslíku za standardních podmínek Ea (%/m) | 3,5 - 4
Připojení vnějším závitem G3/4".
* - hodnoty pro jeden element, vztaženo na parametry na sání dmychadla
26 |  | Aerační rošty kalového sila
|  | tr. 63 x 10,5 mm |  | m | 19 | 1.65 | 31.35 |  |  | 0 | 0
|  | tr. 25 x 4,2 mm |  | m | 2 | 0.266 | 0.532 |  |  | 0 | 0
|  | tr. 20 x 3,4 mm |  | m | 6 | 0.172 | 1.032 |  |  | 0 | 0
|  | T-kus jednoznačný | de = 63 mm | ks | 5 | 0.448 | 2.24 |  |  | 0 | 0
|  | T-kus redukovaný | de = 63 x 32 x 63 mm | ks | 13 | 0.26 | 3.38 |  |  | 0 | 0
|  | redukce vnější / vnitřní | de = 32 / 25 | ks | 12 | 0.019 | 0.228 |  |  | 0 | 0
|  | redukce vnější / vnitřní | de = 32 / 20 | ks | 1 | 0.019 | 0.019 |  |  | 0 | 0
|  | koleno 90° | de = 63 mm | ks | 6 | 0.37 | 2.22 |  |  | 0 | 0
|  | koleno 90° | de = 20 mm | ks | 3 | 0.018 | 0.054 |  |  | 0 | 0
|  | koleno 90° vnitřní / vnější | de = 20 mm | ks | 1 | 0.018 | 0.018 |  |  | 0 | 0
|  | přechodka s kovovým závitem vnitřním | 25 x 3/4" | ks | 12 | 0.058 | 0.696 |  |  | 0 | 0
|  | přechodka s kovovým závitem vnějším | 20 x 1/2" | ks | 1 | 0.042 | 0.042 |  |  | 0 | 0
|  | lemový nákružek | de = 63 mm | ks | 1 | 0.165 | 0.165 |  |  | 0 | 0
|  | točivá příruba atyp. PN10, mat. 1.4301 | de = 63 mm / DN50 | ks | 1 | 1.8 | 1.8 |  |  | 0 | 0
27 |  | Podpěry a uložení potrubí nádrže kalového sila
Celonerezový montážní systém, trubkové objímky s ochrannou manžetou z EPDM, teplotní odolnost do + 120 °C, dodávka vč. chemických kotev a nerezových závitových tyčí pro upevnění do dna nádrže. Délku tyčí upravit dle sklonu dna a požadované výšky roštu.
|  | trubková objímka pro tr. 63 mm se závitovou tyčí M8 vč. matic M8 |  | ks | 18 | 0.1 | 1.8 |  |  | 0 | 0
|  | trubková objímka pro tr. 20 mm se závitovou tyčí M8 |  | ks | 6 | 0.05 | 0.3 |  |  | 0 | 0
|  | konzola pro potrubí DN15, max. zatížení 100 N |  | ks | 2 | 0.2 | 0.4 |  |  | 0 | 0
28 |  | Nosný rošt potrubí vč chemických kotev
Výšku podpěr nosného roštu upravit dle sklonu dna a požadované výšky roštu.
|  | L 40 x 40 x 3, mat. 1.4301 |  | m | 13 | 1.813 | 23.569 |  |  | 0 | 0
|  | pas 50 x 80 x 3, mat. 1.4301 |  | ks | 15 | 0.1 | 1.5 |  |  | 0 | 0
|  | chem. kotva M8 vč. matice - mat. 1.4301 |  | ks | 15 | 0.1 | 1.5 |  |  | 0 | 0
Hrubobublinný aerační systém denitrifikace
provozní médium vzduch bez příměsi oleje, max. pracovní přetlak 1 bar, max. pracovní teplota +90 °C
Montáž roštu musí být provedena v souladu s montážním návodem výrobce aeračních prvků. Potrubí roštu bude spádováno do místa napojení odvodňovacího potrubí.
Potrubní systém roštu je zhotoven z trubek a tvarovek vyrobených z PP-R dle ČSN EN ISO 15 874 v tlakové řadě S2,5 (PN20). Montáž plastového potrubí smí provádět pouze pracovník vlastnící minimálně platný průkaz svářečského dělníka D – U7 nebo průkaz svářeče plastů Z – U/7, Z – U/V a C – U/V v souladu s montážním návodem výrobce potrubí.
30 |  | Hrubobublinný aerační element |  | ks | 8 | 0.05 | 0.4 |  |  | 0 | 0
Skládá se z perforované membrány (EPDM) uchycené na nosném talíři. Membrána při poklesu tlaku uzavírá otvor přívodu vzduchu.
|  | Průměr (mm) | 80
|  | Tlaková ztráta (kPa) | 1,2 - 4,0
|  | Limitní průtok vzduchu (m3/h *) | 2,0 - 15,0
|  | Dlouhodobý průtok vzduchu (m3/h *) | 4,0 - 12,0
|  | Doporučený průtok vzduchu (m3/h *) | 7.5
|  | Využití kyslíku za standardních podmínek Ea (%/m) | 1,7 - 2
Připojení vnějším závitem G3/4".
* - hodnoty pro jeden element, vztaženo na parametry na sání dmychadla
31 |  | Aerační rošt denitrifikace
|  | tr. 63 x 10,5 mm |  | m | 12 | 1.65 | 19.8 |  |  | 0 | 0
|  | tr. 25 x 4,2 mm |  | m | 1 | 0.266 | 0.266 |  |  | 0 | 0
|  | tr. 20 x 3,4 mm |  | m | 6 | 0.172 | 1.032 |  |  | 0 | 0
|  | T-kus jednoznačný | de = 63 mm | ks | 1 | 0.448 | 0.448 |  |  | 0 | 0
|  | T-kus redukovaný | de = 63 x 32 x 63 mm | ks | 9 | 0.26 | 2.34 |  |  | 0 | 0
|  | redukce vnější / vnitřní | de = 32 / 25 | ks | 8 | 0.019 | 0.152 |  |  | 0 | 0
|  | redukce vnější / vnitřní | de = 32 / 20 | ks | 1 | 0.019 | 0.019 |  |  | 0 | 0
|  | koleno 90° | de = 63 mm | ks | 4 | 0.37 | 1.48 |  |  | 0 | 0
|  | koleno 90° | de = 20 mm | ks | 3 | 0.018 | 0.054 |  |  | 0 | 0
|  | koleno 90° vnitřní / vnější | de = 20 mm | ks | 1 | 0.018 | 0.018 |  |  | 0 | 0
|  | přechodka s kovovým závitem vnitřním | 25 x 3/4" | ks | 8 | 0.058 | 0.464 |  |  | 0 | 0
|  | přechodka s kovovým závitem vnějším | 20 x 1/2" | ks | 2 | 0.042 | 0.084 |  |  | 0 | 0
32 |  | Podpěry a uložení potrubí nádrže denitrifikace
Celonerezový montážní systém, trubkové objímky s ochrannou manžetou z EPDM, teplotní odolnost do + 120 °C, dodávka vč. chemických kotev a nerezových závitových tyčí pro upevnění do dna nádrže. Délku tyčí upravit dle sklonu dna a požadované výšky roštu.
|  | trubková objímka pro tr. 63 mm se závitovou tyčí M8 |  | ks | 12 | 0.1 | 1.2 |  |  | 0 | 0
|  | trubková objímka pro tr. 20 mm se závitovou tyčí M8 |  | ks | 5 | 0.05 | 0.25 |  |  | 0 | 0
|  | konzola pro potrubí DN15, max. zatížení 100 N |  | ks | 2 | 0.2 | 0.4 |  |  | 0 | 0
|  | chem. kotva M8 vč. matice - mat. 1.4301 |  | ks | 21 | 0.1 | 2.1 |  |  | 0 | 0
Systém rozvodu vzduchu dosazovacích nádrží
provozní médium vzduch bez příměsi oleje, max. pracovní přetlak 1 bar, max. pracovní teplota +90 °C
Montáž musí být provedena v souladu s montážním návodem výrobce dosazovacích nádrží.
Potrubní systém je zhotoven z trubek a tvarovek vyrobených z PP-R dle ČSN EN ISO 15 874 v tlakové řadě S2,5 (PN20). Montáž plastového potrubí smí provádět pouze pracovník vlastnící minimálně platný průkaz svářečského dělníka D – U7 nebo průkaz svářeče plastů Z – U/7, Z – U/V a C – U/V v souladu s montážním návodem výrobce potrubí.
33 |  | Propojení rozvodu vzduchu s mamutkou a tryskami ofuku hladiny
|  | tr. 32 x 5,4 mm |  | m | 36 | 0.427 | 15.372 |  |  | 0 | 0
|  | přechodka s kovovým závitem vnějším | 32 x 1" | ks | 8 | 0.2 | 1.6 |  |  | 0 | 0
|  | koleno 90° | de = 32 mm | ks | 30 | 0.1 | 3 |  |  | 0 | 0
Montážní materiál pro napojení potrubí rozvodu vzduchu na trysky ofuku hladiny a mamutku
34 |  | Sada dle připojovacích prvků zařízení |  | sada | 2 | 5 | 10 |  |  | 0 | 0
35 |  | Podpěry a uložení potrubí rozvodu vzduchu dosazovacích nádrží
Celonerezový montážní systém, trubkové objímky s ochrannou manžetou z EPDM, teplotní odolnost do + 120 °C, dodávka vč. nerezových kotev a hmoždinek pro upevnění do žb. konstrukcí
|  | Podpěra potrubí 1 x DN25, max. zatížení 200 N |  | ks | 30 | 1.5 | 45 |  |  | 0 | 0
|  | trubková objímka pro tr. 20 mm se závitovou tyčí M8 |  | ks | 4 | 0.05 | 0.2 |  |  | 0 | 0
Nátěry
Ostatní práce a dodávky
40 |  | Pasivace povrchu nerezových potrubí a tvarovek |  | m2 | 12.257 | 0 | 0 |  |  | 0 | 0
41 |  | Těsnostní zkouška potrubního rozvodu |  | kpl. | 1 | 0 | 0 |  |  | 0 | 0
42 |  | Označení armatur a potrubí dle TNV 75 0951 |  | kpl. | 1 | 0 | 0 |  |  | 0 | 0
43 |  | Vodivé pospojování potrubí mat. 1.4301 - příprava |  | kpl. | 1 | 0 | 0 |  |  | 0 | 0
44 |  | Jeřábové práce, montážní a zvedací mechanismy |  | kpl. | 1 | 0 | 0 |  |  | 0 | 0
45 |  | Úklid staveniště |  | ks | 1 | 0 | 0 |  |  | 0 | 0
[6 empty] | Hmotnost celkem |  |  |  | Dodávka | Montáž
[6 empty] | kg | 1260.348 |  |  | 0 | 0
|  | Celkové náklady - strojně technologická část stavby ( Kč bez DPH ) | [7 empty] | 0

## 04 - PS 02, 03 - ČOV - el...
| List obsahuje: |  | 1) Krycí list rozpočtu |  | 2) Rekapitulace rozpočtu |  |  | 3) Rozpočet |  |  | Zpět na list: | Rekapitulace stavby
optimalizováno pro tisk sestav ve formátu A4 - na výšku | [11 empty] | >> skryté sloupce << | [9 empty] | {5C809416-DDED-4EFE-9B17-CF602795E3F0}
2
KRYCÍ LIST ROZPOČTU | [12 empty] | v --- níže se nacházejí doplnkové a pomocné údaje k sestavám --- v | [8 empty] | False
| Stavba: |  | Tatce - tlaková kanalizace a ČOV 600EO
| Objekt: |  | 04 - PS 02, 03 - ČOV - elektročást, motorové rozvody, MaR
| Místo: |  | Tatce | [5 empty] | Datum: |  | 15.05.2013
| Objednavatel: | [7 empty] | IČ:
|  | Obecní úřad Tatce 81, 289 Pečky | [6 empty] | DIČ:
| Zhotovitel: | [7 empty] | IČ: |  | Vyplň údaj
|  | Vyplň údaj | [6 empty] | DIČ: |  | Vyplň údaj
| Projektant: | [7 empty] | IČ:
|  | ING. I. FIALA - PROJEKTY | [6 empty] | DIČ:
| Zpracovatel: | [7 empty] | IČ:
DIČ:
| Náklady z rozpočtu | [7 empty] | 0
| Ostatní náklady | [7 empty] | 0
| Cena bez DPH | [7 empty] | 0
| DPH | základní | 21% | ze | 0 |  |  |  | 0
|  | snížená | 15% | ze | 0 |  |  |  | 0
|  | zákl. přenesená | 21% | ze | 0 |  |  |  | 0
|  | sníž. přenesená | 15% | ze | 0 |  |  |  | 0
|  | nulová | 0% | ze | 0 |  |  |  | 0
| Cena s DPH |  |  | v | CZK |  |  | 0
| Projektant |  |  |  |  | Zpracovatel
| Datum a podpis: |  |  | Razítko |  | Datum a podpis: |  |  |  | Razítko
| Objednavatel |  |  |  |  | Zhotovitel
| Datum a podpis: |  |  | Razítko |  | Datum a podpis: |  |  |  | Razítko
REKAPITULACE ROZPOČTU
Stavba: |  |  | Tatce - tlaková kanalizace a ČOV 600EO
Objekt: |  |  | 04 - PS 02, 03 - ČOV - elektročást, motorové rozvody, MaR
Místo: |  |  | Tatce |  |  |  | Datum: |  | 15.05.2013
Objednavatel: |  |  | Obecní úřad Tatce 81, 289 Pečky |  |  |  | Projektant: |  | ING. I. FIALA - PROJEKTY
Zhotovitel: |  |  | Vyplň údaj |  |  |  | Zpracovatel:
Kód - Popis | [9 empty] | Cena celkem [CZK]
1) Náklady z rozpočtu | [9 empty] | 0 | [12 empty] | -1
| 740 - Elektromontáže - zkoušky a revize | [8 empty] | 0
| 742 - Elektromontáže - rozvodný systém | [8 empty] | 0
| 743 - Elektromontáže - hrubá montáž | [8 empty] | 0
| 744 - Elektromontáže - montáž vodičů měděných | [8 empty] | 0
| 746 - Elektromontáže - soubory pro vodiče | [8 empty] | 0
| 747 - Elektromontáže - kompletace rozvodů | [8 empty] | 0
| VP - Vícepráce | [8 empty] | 0
2) Ostatní náklady | [9 empty] | 0 |  |  |  | DPH
| Zařízení staveniště | [8 empty] | 0 |  |  |  | základní | [9 empty] | VRN | 0 | 0 | 0 | 0 | 0 | 1
| Mimostav. doprava | [8 empty] | 0 |  |  |  | základní | [9 empty] | VRN | 0 | 0 | 0 | 0 | 0 | 1
| Územní vlivy | [8 empty] | 0 |  |  |  | základní | [9 empty] | VRN | 0 | 0 | 0 | 0 | 0 | 1
| Provozní vlivy | [8 empty] | 0 |  |  |  | základní | [9 empty] | VRN | 0 | 0 | 0 | 0 | 0 | 1
| Ostatní | [8 empty] | 0 |  |  |  | základní | [9 empty] | VRN | 0 | 0 | 0 | 0 | 0 | 1
| Kompletační činnosť | [8 empty] | 0 |  |  |  | základní | [9 empty] | KOMPLETACNA | 0 | 0 | 0 | 0 | 0 | 1
Celkové náklady za stavbu 1) + 2) | [7 empty] | 0
ROZPOČET
Stavba: |  |  | Tatce - tlaková kanalizace a ČOV 600EO
Objekt: |  |  | 04 - PS 02, 03 - ČOV - elektročást, motorové rozvody, MaR
Místo: |  |  | Tatce |  |  |  | Datum: |  | 15.05.2013
Objednavatel: |  |  | Obecní úřad Tatce 81, 289 Pečky |  |  |  | Projektant: |  | ING. I. FIALA - PROJEKTY
Zhotovitel: |  |  | Vyplň údaj |  |  |  | Zpracovatel:
PČ | Typ | Kód | Popis |  |  | MJ | Množství | J.cena [CZK] |  | Cena celkem [CZK] |  |  | Poznámka | DPH | J. Nh [h] | Nh celkom [h] | J. hmotnost [t] | Hmotnost celkem [t] | J. suť [t] | Suť Celkem [t]
Náklady z rozpočtu | [9 empty] | 0 | [5 empty] | 0 |  | 0.0978 |  | 0 |  | D | -1 | [7 empty] | 0
| 740 - Elektromontáže - zkoušky a revize | [8 empty] | 0 | [5 empty] | 0 |  | 0 |  | 0 | 1 | D | 0 | ROZPOCET | [6 empty] | 0
1 | K | 740991300 | Celková prohlídka elektrického rozvodu a zařízení do 1 mil.,- Kč |  |  | kus | 1 | 0 |  | 0 |  |  |  | základní | 0 | 0 | 0 | 0 | 0 | 0 | 4 | K | 1 | ROZPOCET | 0 | 0 | 0 | 0 | 0 | 1 | 0 | 4
| 742 - Elektromontáže - rozvodný systém | [8 empty] | 0 | [5 empty] | 0 |  | 0 |  | 0 | 1 | D | 0 | ROZPOCET | [6 empty] | 0
2 | K | 742222200 | Montáž rozváděčů litinových, hliníkových nebo plastových skříňový do 20 kg |  |  | kus | 8 | 0 |  | 0 |  |  |  | základní | 0 | 0 | 0 | 0 | 0 | 0 | 4 | K | 1 | ROZPOCET | 0 | 0 | 0 | 0 | 0 | 1 | 0 | 4
3 | K | 742232100 | Montáž rozvaděčů skříňových do 500kg |  |  | kus | 1 | 0 |  | 0 |  |  |  | základní | 0 | 0 | 0 | 0 | 0 | 0 | 4 | K | 1 | ROZPOCET | 0 | 0 | 0 | 0 | 0 | 1 | 0 | 4
4 | K | 460200163 | Hloubení kabelových nezapažených rýh ručně š.35cm, hl.80cm,v hor.tř.3 |  |  | m | 12 | 0 |  | 0 |  |  |  | základní | 0 | 0 | 0 | 0 | 0 | 0 | 4 | K | 1 | ROZPOCET | 0 | 0 | 0 | 0 | 0 | 1 | 0 | 4
5 | K | 460510064 | Kabelové prostupy z trub plastových do rýhy s obsypem pr.do 10cm |  |  | m | 12 | 0 |  | 0 |  |  |  | základní | 0 | 0 | 0 | 0 | 0 | 0 | 4 | K | 1 | ROZPOCET | 0 | 0 | 0 | 0 | 0 | 1 | 0 | 4
6 | K | 460560163 | Zásyp rýh ručně šířky 35cm, hloubky 80cm z horniny tř.3 |  |  | m | 12 | 0 |  | 0 |  |  |  | základní | 0 | 0 | 0 | 0 | 0 | 0 | 4 | K | 1 | ROZPOCET | 0 | 0 | 0 | 0 | 0 | 1 | 0 | 4
7 | K | 460620013 | Provizorní úprava terénu se zhutněním v hornině tř.3 |  |  | m2 | 4.2 | 0 |  | 0 |  |  |  | základní | 0 | 0 | 0 | 0 | 0 | 0 | 4 | K | 1 | ROZPOCET | 0 | 0 | 0 | 0 | 0 | 1 | 0 | 4
| 743 - Elektromontáže - hrubá montáž | [8 empty] | 0 | [5 empty] | 0 |  | 0.01528 |  | 0 | 1 | D | 0 | ROZPOCET | [6 empty] | 0
8 | K | 743312110 | Montáž lišta a kanálek vkládací šířky do 20 mm s víčkem |  |  | m | 32 | 0 |  | 0 |  |  |  | základní | 0 | 0 | 0 | 0 | 0 | 0 | 4 | K | 1 | ROZPOCET | 0 | 0 | 0 | 0 | 0 | 1 | 0 | 4
9 | M | 345721090 | lišta elektroinstalační vkládací z PVC LV 25x20 |  |  | m | 32 | 0 |  | 0 |  |  |  | základní | 0 | 0 | 0.00025 | 0.008 | 0 | 0 | 8 | M | 1 | ROZPOCET | 0 | 0 | 0 | 0 | 0 | 1 | 0 | 4
10 | K | 743312120 | Montáž lišta a kanálek vkládací šířky do 40 mm s víčkem |  |  | m | 28 | 0 |  | 0 |  |  |  | základní | 0 | 0 | 0 | 0 | 0 | 0 | 4 | K | 1 | ROZPOCET | 0 | 0 | 0 | 0 | 0 | 1 | 0 | 4
11 | M | 345721140 | lišta elektroinstalační vkládací z PVC LHD 40x40 |  |  | m | 14 | 0 |  | 0 |  |  |  | základní | 0 | 0 | 0.00031 | 0.00434 | 0 | 0 | 8 | M | 1 | ROZPOCET | 0 | 0 | 0 | 0 | 0 | 1 | 0 | 4
12 | M | 345721050 | lišta elektroinstalační vkládací z PVC LHD 40x20 |  |  | m | 14 | 0 |  | 0 |  |  |  | základní | 0 | 0 | 0.00021 | 0.00294 | 0 | 0 | 8 | M | 1 | ROZPOCET | 0 | 0 | 0 | 0 | 0 | 1 | 0 | 4
13 | K | 743312130 | Montáž lišta a kanálek vkládací šířky do 60 mm s víčkem |  |  | m | 14 | 0 |  | 0 |  |  |  | základní | 0 | 0 | 0 | 0 | 0 | 0 | 4 | K | 1 | ROZPOCET | 0 | 0 | 0 | 0 | 0 | 1 | 0 | 4
14 | K | 743312140 | Montáž lišta a kanálek vkládací šířky do 80 mm s víčkem |  |  | m | 6 | 0 |  | 0 |  |  |  | základní | 0 | 0 | 0 | 0 | 0 | 0 | 4 | K | 1 | ROZPOCET | 0 | 0 | 0 | 0 | 0 | 1 | 0 | 4
15 | M | Pol11 | lišta vkládací LHD 60x 40 |  |  | m | 14 | 0 |  | 0 |  |  |  | základní | 0 | 0 | 0 | 0 | 0 | 0 | 8 | M | 1 | ROZPOCET | 0 | 0 | 0 | 0 | 0 | 1 | 0 | 4
16 | M | Pol12 | lišta elektroinstalační vkládací z PVC LHD 80x40 |  |  | m | 6 | 0 |  | 0 |  |  |  | základní | 0 | 0 | 0 | 0 | 0 | 0 | 8 | M | 1 | ROZPOCET | 0 | 0 | 0 | 0 | 0 | 1 | 0 | 4
17 | K | 743111116 | Montáž trubek plastových tuhých typ 1525 |  |  | m | 10 | 0 |  | 0 |  |  |  | základní | 0 | 0 | 0 | 0 | 0 | 0 | 4 | K | 1 | ROZPOCET | 0 | 0 | 0 | 0 | 0 | 1 | 0 | 4
18 | M | Pol39 | trubka plastová tuhá typ 1525 |  |  | m | 10 | 0 |  | 0 |  |  |  | základní | 0 | 0 | 0 | 0 | 0 | 0 | 8 | M | 1 | ROZPOCET | 0 | 0 | 0 | 0 | 0 | 1 | 0 | 4
19 | M | Pol40 | trubka plastová Kopoflex KF 09075 |  |  | m | 12 | 0 |  | 0 |  |  |  | základní | 0 | 0 | 0 | 0 | 0 | 0 | 8 | M | 1 | ROZPOCET | 0 | 0 | 0 | 0 | 0 | 1 | 0 | 4
20 | K | 743421121 | Montáž krabice pancéřová protahovací plastová typ RD 9041 |  |  | kus | 5 | 0 |  | 0 |  |  |  | základní | 0 | 0 | 0 | 0 | 0 | 0 | 4 | K | 1 | ROZPOCET | 0 | 0 | 0 | 0 | 0 | 1 | 0 | 4
21 | M | Pol41 | Přechodová svorkovnice RD 9041, 10xsvorka |  |  | kus | 5 | 0 |  | 0 |  |  |  | základní | 0 | 0 | 0 | 0 | 0 | 0 | 8 | M | 1 | ROZPOCET | 0 | 0 | 0 | 0 | 0 | 1 | 0 | 4
22 | K | Pol3 | Montáž EP |  |  | kus | 1 | 0 |  | 0 |  |  |  | základní | 0 | 0 | 0 | 0 | 0 | 0 | 4 | K | 1 | ROZPOCET | 0 | 0 | 0 | 0 | 0 | 1 | 0 | 4
23 | M | Pol4 | ekvipotenciální přípojnice EP |  |  | kus | 1 | 0 |  | 0 |  |  |  | základní | 0 | 0 | 0 | 0 | 0 | 0 | 8 | M | 1 | ROZPOCET | 0 | 0 | 0 | 0 | 0 | 1 | 0 | 4
24 | M | Pol5 | krabicová rozvodka s víčkem KT 250 |  |  | kus | 1 | 0 |  | 0 |  |  |  | základní | 0 | 0 | 0 | 0 | 0 | 0 | 8 | M | 1 | ROZPOCET | 0 | 0 | 0 | 0 | 0 | 1 | 0 | 4
| 744 - Elektromontáže - montáž vodičů měděných | [8 empty] | 0 | [5 empty] | 0 |  | 0.0823 |  | 0 | 1 | D | 0 | ROZPOCET | [6 empty] | 0
25 | K | 744431100 | Montáž kabel Cu sk.1 do 1 kV do 0,40 kg uložený volně |  |  | m | 220 | 0 |  | 0 |  |  |  | základní | 0 | 0 | 0 | 0 | 0 | 0 | 4 | K | 1 | ROZPOCET | 0 | 0 | 0 | 0 | 0 | 1 | 0 | 4
26 | M | 341110940 | kabel silový s Cu jádrem CYKY 7x2,5 mm2 |  |  | m | 10 | 0 |  | 0 |  |  |  | základní | 0 | 0 | 0.00026 | 0.0026 | 0 | 0 | 8 | M | 1 | ROZPOCET | 0 | 0 | 0 | 0 | 0 | 1 | 0 | 4
27 | M | Pol42 | kabel silový s Cu jádrem NYCY 4x4/4mm2 |  |  | m | 40 | 0 |  | 0 |  |  |  | základní | 0 | 0 | 0 | 0 | 0 | 0 | 8 | M | 1 | ROZPOCET | 0 | 0 | 0 | 0 | 0 | 1 | 0 | 4
28 | M | 341110300 | kabel silový s Cu jádrem CYKY 3x1,5 mm2 |  |  | m | 50 | 0 |  | 0 |  |  |  | základní | 0 | 0 | 0.00013 | 0.0065 | 0 | 0 | 8 | M | 1 | ROZPOCET | 0 | 0 | 0 | 0 | 0 | 1 | 0 | 4
29 | M | Pol43 | kabel silový s Cu jádrem CYKY 3x 2,5 |  |  | m | 10 | 0 |  | 0 |  |  |  | základní | 0 | 0 | 0 | 0 | 0 | 0 | 8 | M | 1 | ROZPOCET | 0 | 0 | 0 | 0 | 0 | 1 | 0 | 4
30 | M | Pol44 | kabel silový s Cu jádrem CYKY 7x1,5 mm2 |  |  | m | 120 | 0 |  | 0 |  |  |  | základní | 0 | 0 | 0.00061 | 0.0732 | 0 | 0 | 8 | M | 1 | ROZPOCET | 0 | 0 | 0 | 0 | 0 | 1 | 0 | 4
31 | M | Pol45 | kabel silový s Cu jádrem CYKY 19x 1,5 |  |  | m | 6 | 0 |  | 0 |  |  |  | základní | 0 | 0 | 0 | 0 | 0 | 0 | 8 | M | 1 | ROZPOCET | 0 | 0 | 0 | 0 | 0 | 1 | 0 | 4
32 | K | 744431300 | Montáž kabel Cu sk.1 do 1 kV do 1,00 kg uložený volně |  |  | m | 6 | 0 |  | 0 |  |  |  | základní | 0 | 0 | 0 | 0 | 0 | 0 | 4 | K | 1 | ROZPOCET | 0 | 0 | 0 | 0 | 0 | 1 | 0 | 4
33 | K | 744731110 | Montáž kabel návěstní JYTY 4x 1 |  |  | m | 105 | 0 |  | 0 |  |  |  | základní | 0 | 0 | 0 | 0 | 0 | 0 | 4 | K | 1 | ROZPOCET | 0 | 0 | 0 | 0 | 0 | 1 | 0 | 4
34 | M | Pol46 | kabel návěstní -JYTY 4x 1 |  |  | m | 90 | 0 |  | 0 |  |  |  | základní | 0 | 0 | 0 | 0 | 0 | 0 | 8 | M | 1 | ROZPOCET | 0 | 0 | 0 | 0 | 0 | 1 | 0 | 4
35 | M | Pol47 | kabel návěstní -TCEKPFLE 1XN0,6 |  |  | m | 15 | 0 |  | 0 |  |  |  | základní | 0 | 0 | 0 | 0 | 0 | 0 | 8 | M | 1 | ROZPOCET | 0 | 0 | 0 | 0 | 0 | 1 | 0 | 4
| 746 - Elektromontáže - soubory pro vodiče | [8 empty] | 0 | [5 empty] | 0 |  | 0 |  | 0 | 1 | D | 0 | ROZPOCET | [6 empty] | 0
36 | K | 746413150 | Ukončení kabelů 3x1,5 až 4 mm2 smršťovací záklopkou nebo páskem bez letování |  |  | kus | 10 | 0 |  | 0 |  |  |  | základní | 0 | 0 | 0 | 0 | 0 | 0 | 4 | K | 1 | ROZPOCET | 0 | 0 | 0 | 0 | 0 | 1 | 0 | 4
37 | K | 746413430 | Ukončení kabelů 4x10 mm2 smršťovací záklopkou nebo páskem bez letování |  |  | kus | 2 | 0 |  | 0 |  |  |  | základní | 0 | 0 | 0 | 0 | 0 | 0 | 4 | K | 1 | ROZPOCET | 0 | 0 | 0 | 0 | 0 | 1 | 0 | 4
38 | K | 746413410 | Ukončení kabelů 4x 1,5 -4 mm2 smršť. záklopkou nebo páskem |  |  | kus | 6 | 0 |  | 0 |  |  |  | základní | 0 | 0 | 0 | 0 | 0 | 0 | 4 | K | 1 | ROZPOCET | 0 | 0 | 0 | 0 | 0 | 1 | 0 | 4
39 | K | 746413610 | Ukončení kabelů 7x 1,5 - 4mm2 smršť. záklopkou nebo páskem |  |  | kus | 20 | 0 |  | 0 |  |  |  | základní | 0 | 0 | 0 | 0 | 0 | 0 | 4 | K | 1 | ROZPOCET | 0 | 0 | 0 | 0 | 0 | 1 | 0 | 4
40 | K | 746413630 | Ukončeí kabelů 12x 1,5 - 4mm2 smršť. záklopkou nebo páskem |  |  | kus | 2 | 0 |  | 0 |  |  |  | základní | 0 | 0 | 0 | 0 | 0 | 0 | 4 | K | 1 | ROZPOCET | 0 | 0 | 0 | 0 | 0 | 1 | 0 | 4
41 | K | 746413690 | Ukončení kabelů19x1,5 až 4 mm2 sz nebo páskem bez letování |  |  | kus | 2 | 0 |  | 0 |  |  |  | základní | 0 | 0 | 0 | 0 | 0 | 0 | 4 | K | 1 | ROZPOCET | 0 | 0 | 0 | 0 | 0 | 1 | 0 | 4
| 747 - Elektromontáže - kompletace rozvodů | [8 empty] | 0 | [5 empty] | 0 |  | 0.00022 |  | 0 | 1 | D | 0 | ROZPOCET | [6 empty] | 0
42 | K | 747161513 | Montáž zásuvka chráněná v krabici šroubové připojení 2P+PE prostředí základní, vlhké |  |  | kus | 1 | 0 |  | 0 |  |  |  | základní | 0 | 0 | 0 | 0 | 0 | 0 | 4 | K | 1 | ROZPOCET | 0 | 0 | 0 | 0 | 0 | 1 | 0 | 4
43 | M | 345514850 | zásuvka krytá pro vlhké prostředí 10/16A 5517-2790 |  |  | kus | 1 | 0 |  | 0 |  |  |  | základní | 0 | 0 | 0.00022 | 0.00022 | 0 | 0 | 8 | M | 1 | ROZPOCET | 0 | 0 | 0 | 0 | 0 | 1 | 0 | 4
44 | M | Pol48 | ovl. skřínka MS plastová s ovl. přístroji vč. montáže |  |  | kpl | 6 | 0 |  | 0 |  |  |  | základní | 0 | 0 | 0 | 0 | 0 | 0 | 8 | M | 1 | ROZPOCET | 0 | 0 | 0 | 0 | 0 | 1 | 0 | 4
45 | M | Pol49 | ponorný spínač Nivofloat vč. montáže a připojení |  |  | kpl | 3 | 0 |  | 0 |  |  |  | základní | 0 | 0 | 0 | 0 | 0 | 0 | 8 | M | 1 | ROZPOCET | 0 | 0 | 0 | 0 | 0 | 1 | 0 | 4
46 | M | Pol50 | ultrazvuk. sonda s vyhodn. jednotkou MQU99 vč. montáže a připoj. |  |  | kpl | 1 | 0 |  | 0 |  |  |  | základní | 0 | 0 | 0 | 0 | 0 | 0 | 8 | M | 1 | ROZPOCET | 0 | 0 | 0 | 0 | 0 | 1 | 0 | 4
47 | M | Pol51 | řídící jednotka biologie MKT 66 - oxymer vč. 2 čidel, montáže a připoj. |  |  | kpl | 1 | 0 |  | 0 |  |  |  | základní | 0 | 0 | 0 | 0 | 0 | 0 | 8 | M | 1 | ROZPOCET | 0 | 0 | 0 | 0 | 0 | 1 | 0 | 4
48 | M | Pol52 | radarový snímač hladiny VEGAPLUS W 61včetně přísl a montáže. |  |  | kpl | 1 | 0 |  | 0 |  |  |  | základní | 0 | 0 | 0 | 0 | 0 | 0 | 8 | M | 1 | ROZPOCET | 0 | 0 | 0 | 0 | 0 | 1 | 0 | 4
49 | K | Pol53 | Montáže rozvaděč RM |  |  | kpl | 1 | 0 |  | 0 |  |  |  | základní | 0 | 0 | 0 | 0 | 0 | 0 | 4 | K | 1 | ROZPOCET | 0 | 0 | 0 | 0 | 0 | 1 | 0 | 4
50 | K | Pol54 | ROZVADĚČ RM |  |  | kpl | 1 | 0 |  | 0 |  |  |  | základní | 0 | 0 | 0 | 0 | 0 | 0 | 4 | K | 1 | ROZPOCET | 0 | 0 | 0 | 0 | 0 | 1 | 0 | 4
| VP - Vícepráce | [8 empty] | 0 | [11 empty] | D | 0 | PN | [6 empty] | 0
| K | [8 empty] | 0 |  |  |  | základní | [7 empty] | PN | 1 | PN | 0 | 0 | 0 | 0 | 0 | 1 | 0
| K | [8 empty] | 0 |  |  |  | základní | [7 empty] | PN | 1 | PN | 0 | 0 | 0 | 0 | 0 | 1 | 0
| K | [8 empty] | 0 |  |  |  | základní | [7 empty] | PN | 1 | PN | 0 | 0 | 0 | 0 | 0 | 1 | 0
| K | [8 empty] | 0 |  |  |  | základní | [7 empty] | PN | 1 | PN | 0 | 0 | 0 | 0 | 0 | 1 | 0
| K | [8 empty] | 0 |  |  |  | základní | [7 empty] | PN | 1 | PN | 0 | 0 | 0 | 0 | 0 | 1 | 0