## Krycí list
KRYCÍ LIST
Kolešovice - kanalizace
SO | Stavební objekty | 0
SO 30 | ČSOV 2 a výtlak V1 | 0
SO 30.1 | ČSOV 3 a výtlak V2 | 0
SO 40 | stoka A | 0
SO 60 | stoka C,D | 0
PS | Provozní soubory | 0
PS 20.2 | Strojně technické vybavení ČSOV2 | 0
PS 20.3 | Strojně technické vybavení ČSOV3 | 0
PS 20.4 | přípojka a elektrotechnické vybavení ČSOV2 | 0
PS 20.5 | přípojka a elektrotechnické vybavení ČSOV3 | 0
VRN |  | 0
VRN1 | Příprava a zařízení staveniště | 0
VRN2 | Ostatní náklady jinde neuvedené | 0
VRN3 | Předání a převzetí díla | 0

## VRN
Kolešovice- kanalizace
1 | VRN 1 - Příprava a zařízení staveniště ( to, co není uvedeno v ZOV) | Kč bez DPH
1.1 | Příprava staveniště
1.2 | Provozní a sociální vybavení pracoviště, ostatní zařízení staveniště (např. osvětlení ZS, náklady na provoz a údržbu ZS, na měření a spotřebu médií, informační tabule, apd.)
1.3 | Uvedení vozovek, obslužných a skladových ploch dotčených výstavbou do původního stavu.
1.4 | Dopravní značení v průběhu výstavby (2x semafor, 10x dopravní značka)
1.5 | Celkem VRN 1 | 0
2. | VRN 2 - Ostatní náklady jinde neuvedené | Kč bez DPH
2.1 | Vytýčení prostorové polohy SO, vytýčení hranic pozemků, vytýčení obvodu staveniště
2.2 | Vytýčení inženýrských sítí, ruční kopání sond pro jejich zjištění,ruční výkopy v místě zjištění inž.sítí
2.3 | Vypracování Podrobné výrobně -dílenské dokumentace, která podléhá schválení objednatele a autorského dozoru, jejíž součástí bude i vypracování technologických postupů na základě pokynů objednatele a autorského dozoru v případech, kdy si to vyžádá situace na stavbě. Výrobně-dílenská dokumentace bude vypracována 6x v listinné podobě (složka číslování 1-6) a 1 x na CD nosiči v digitální editovatelné formě (soubory ve formátu dwg).
2.4 | Pasportizace budov a objektů a další průzkumy před zahájením stavby a sledování vlivů stavby na okolní objekty v průběhu stavby. Pasportizace příjezdových tras a jejich vyměření, fotodokumentace
2.5 | Finanční náklady spojené s vystavením bankovní záruky za řádné provedení a dokončení díla a za záruční dobu
2.6 | Celkem VRN 2 | 0
3. | VRN3 - Předání a převzetí díla | Kč bez DPH
3.1 | návrhy Provozních, Havarijních, Povodňových, Požárních řádů a předpisů pro obě ČS a výtlaky V1 a V2 a jejich odsouhlasení s pracovníky provozovatele a správními orgány
3.2 | Komplexní a technologické zkoušky dle příslušných ČSN, dále dle obecných podmínek technických specifikací (např. výchozí revize, revizní knihy, zkoušky hutnění, zkoušky vodotěsnosti apd.).
3.3 | V souladu s SOD vypracování Dokumentace skutečného provedení a to 4x v listinné podobě (složka číslování 1-4) a 4x na CD nebo DVD nosiči v digitální editovatelná formě (soubory ve formátu dwg). Digitální forma dokumentace skutečného provedení musí být zpracována v souladu s vnitřní normou provozovatele. Jednotlivé výkresy a textové části písemné formy budou označeny jako skutečné provedení a podepsány projektantem. Dokumentace skutečného provedení musí být schválena objednatelem
3.5 | Vyhotovení geodetického zaměření - ve 3 vyhotoveních v listinné a 1 na CD nosiči v digitální formě předepsaného formátu včetně geometrických plánů pro věcná břemena;
3.6 | Stálá vysvětlující tabulka dle čl.8 bodu 2 Nařízení Komise (ES) č.1828/2006
3.7 | Celkem VRN 3 | 0
Celkem všechny VRN |  | 0

## PS 20.2
ROZPOČET
Stavba: |  | Kolešovice kanalizace
Objekt: |  | PS 20.2 - Strojní a technologické vybavení ČSOV 2
Část:
JKSO:
Objednatel:
Zhotovitel:
Datum: |  | 23.4.2013
P.Č. | TV | KCN | Kód položky | Popis | MJ | Množství celkem | Cena jednotková | Cena celkem
1 | 2 | 3 | 4 | 5 | 6 | 7 | 8 | 9
| D |  | 1 | Strojní a technolog.vybavení ČSOV 2 |  |  |  | 0
1 | K | PK | 439 | Ponorné kalové čerpadlo (pracovní bod 35-65%) se spirálním oběžným kolem se zvýšenou odolností proti opotřebení pískem, Q=8-10l/s, H=25 m, průchodnost min. 100 mm, spouštěcí zařízení s vodícími tyčemi a patkovým kolenem DN 100, řetěz, jmenovitý výkon 5 kW, čidlo průsaku | ks | 2 |  | 0
2 | K | PK | 440 | Vodící tyče čerpadel 5/4", mat. 1.4301 | ks | 2 |  | 0
3 | K | PK | 535 | Zpětná klapka přírubová kulová DN 100, PN 10 | ks | 2 |  | 0
4 | K | PK | 536 | Šoupátko nožové DN 100 PN 10 | ks | 3 |  | 0
5 | K | PK | 537 | Šoupátko měkkotěsnící přírubové DN 100, PN 10 | ks | 1 |  | 0
6 | K | PK | 538 | Trubka kruhová svařovaná 104x2, mat. 1.4301 | m | 8.5 |  | 0
7 | K | PK | 539 | Trubka nerez 104,5x2, mat. 1.4301 | m | 4 |  | 0
8 | K | PK | 540 | Koleno svařované 104x2, mat. 1.4301 | ks | 4 |  | 0
9 | K | PK | 541 | T kus varný 104x54x2, materiál 1.4301 | ks | 1 |  | 0
10 | K | PK | 542 | Zhotovení odbočky nerez tř. 17, 104,5 x 2 | ks | 1 |  | 0
11 | K | PK | 543 | Příruba přivařovací nerez DN 100, PN 10, mat. 1.4301 | ks | 10 |  | 0
12 | K | PK | 544 | Přírubový spoj DN 100 PN 10, A2, A4 | ks | 6 |  | 0
13 | K | PK | 545 | Přírubový spoj DN 100 PN 10 prodloužený pro nožové šoupátko, A2, A4 | ks | 3 |  | 0
14 | K | PK | 712 | Žebřík nerez 4,8 m, mat. 1.4301 | ks | 1 |  | 0
15 | K | PK | 713 | Plošina nerez, mat. 1.4301 | ks | 1 |  | 0
16 | K | PK | 715 | Pororošt do plošiny, kompozit | ks | 2 |  | 0
17 | K | PK | 722 | Vrátek pro zvedání čerpadel vč. konstrukce a nerez lana | ks | 1 |  | 0
18 | K | PK | 441 | Kotevní materiál pro potrubí a čerpadla, 1.4301 | ks | 1 |  | 0
|  |  |  | Celkem |  |  |  | 0

## PS 20.3
ROZPOČET
Stavba: |  | Kolešovice kanalizace
Objekt: |  | PS 20.3 - Strojní a technologické vybavení ČSOV 3
Část:
JKSO:
Objednatel:
Zhotovitel:
Datum: |  | 23.4.2013
P.Č. | TV | KCN | Kód položky | Popis | MJ | Množství celkem | Cena jednotková | Cena celkem
1 | 2 | 3 | 4 | 5 | 6 | 7 | 8 | 9
| D |  | 1 | Strojní a technolog.vybavení ČSOV 3 |  |  |  | 0
1 | K | PK | 439 | Ponorné kalové čerpadlo (pracovní bod 35-65%) se spirálním oběžným kolem se zvýšenou odolností proti opotřebení pískem, Q=8-10l/s, H=25 m, průchodnost min. 100 mm, spouštěcí zařízení s vodícími tyčemi a patkovým kolenem DN 100, řetěz, jmenovitý výkon 5 kW, čidlo průsaku | ks | 2 |  | 0
2 | K | PK | 440 | Vodící tyče čerpadel 5/4", mat. 1.4301 | ks | 2 |  | 0
3 | K | PK | 535 | Zpětná klapka přírubová kulová DN 100, PN 10 | ks | 2 |  | 0
4 | K | PK | 536 | Šoupátko nožové DN 100 PN 10 | ks | 3 |  | 0
5 | K | PK | 537 | Šoupátko měkkotěsnící přírubové DN 100, PN 10 | ks | 1 |  | 0
6 | K | PK | 538 | Trubka kruhová svařovaná 104x2, mat. 1.4301 | m | 8.5 |  | 0
7 | K | PK | 539 | Trubka nerez 104,5x2, mat. 1.4301 | m | 4 |  | 0
8 | K | PK | 540 | Koleno svařované 104x2, mat. 1.4301 | ks | 4 |  | 0
9 | K | PK | 541 | T kus varný 104x54x2, materiál 1.4301 | ks | 1 |  | 0
10 | K | PK | 542 | Zhotovení odbočky nerez tř. 17, 104,5 x 2 | ks | 1 |  | 0
11 | K | PK | 543 | Příruba přivařovací nerez DN 100, PN 10, mat. 1.4301 | ks | 10 |  | 0
12 | K | PK | 544 | Přírubový spoj DN 100 PN 10, A2, A4 | ks | 6 |  | 0
13 | K | PK | 545 | Přírubový spoj DN 100 PN 10 prodloužený pro nožové šoupátko, A2, A4 | ks | 3 |  | 0
14 | K | PK | 712 | Žebřík nerez 4,8 m, mat. 1.4301 | ks | 1 |  | 0
15 | K | PK | 713 | Plošina nerez, mat. 1.4301 | ks | 1 |  | 0
16 | K | PK | 715 | Pororošt do plošiny, kompozit | ks | 2 |  | 0 | PK | 715 | Pororošt do plošiny, kompozit | ks | 2 | 3516 | 16 | K | PK | 715 | Pororošt do plošiny, kompozit | ks | 2 | 3516 | 16 | K | PK | 715 | Pororošt do plošiny, kompozit | ks | 2 | 3516 | 16 | K | PK | 715 | Pororošt do plošiny, kompozit | ks | 2 | 3516 | 16 | K | PK | 715 | Pororošt do plošiny, kompozit | ks | 2 | 3516 | 16 | K | PK | 715 | Pororošt do plošiny, kompozit | ks | 2 | 3516 | 16 | K | PK | 715 | Pororošt do plošiny, kompozit | ks | 2 | 3516 | 16 | K | PK | 715 | Pororošt do plošiny, kompozit | ks | 2 | 3516 | 16 | K | PK | 715 | Pororošt do plošiny, kompozit | ks | 2 | 3516 | 16 | K | PK | 715 | Pororošt do plošiny, kompozit | ks | 2 | 3516 | 16 | K | PK | 715 | Pororošt do plošiny, kompozit | ks | 2 | 3516 | 16 | K | PK | 715 | Pororošt do plošiny, kompozit | ks | 2 | 3516 | 16 | K | PK | 715 | Pororošt do plošiny, kompozit | ks | 2 | 3516
17 | K | PK | 722 | Vrátek pro zvedání čerpadel vč. konstrukce a nerez lana | ks | 1 |  | 0
18 | K | PK | 441 | Kotevní materiál pro potrubí a čerpadla, 1.4301 | ks | 1 |  | 0
|  |  |  | Celkem |  |  |  | 0

## PS 20.4 elektropřípojka
ROZPOČET
Stavba: |  | Kolešovice kanalizace
Objekt: |  | PS 20.4 - Přípojka a elektrotechnické vybavení ČSOV 2
Část:
JKSO:
Objednatel:
Zhotovitel:
Datum: |  | 23.4.2013
P.Č. | TV | KCN | Kód položky | Popis | MJ | Množství celkem | Cena jednotková | Cena celkem
1 | 2 | 3 | 4 | 5 | 6 | 7 | 8 | 9
| D |  | 1 | Strojní a technolog.vybavení ČSOV 2 |  |  |  | 0
Rozvaděč
1 | K | PK | 721 | Rozvaděč pro střídavé řízení chodu čerpadel, s možností přerušování čerpání dle nastaveného časového režimu | ks | 1 |  | 0
2 | K | PK | 723 | Kontinuální měření hladiny s možností změny technologických hladin v ČSOV | ks | 1 |  | 0
3 | K | PK | 724 | Ochrana čerpadel (přepětí, průsak vody) | ks | 1 |  | 0
4 | K | PK | 725 | Světelný maják pro hlášení poruch | ks | 1 |  | 0
5 | K | PK | 729 | Přenos poruchových hlášení do ŘS ČOV a pomocí SMS na dvě telefonní čísla | ks | 1 |  | 0
6 | K | PK | 736 | Ruční ovládání čerpadel | ks | 1 |  | 0
|  |  |  | součet |  |  |  | 0
Materiál elektromontážní
7 | D | PK | 742 | Kabel sdělovací | m | 400 |  | 0
8 | D | PK | 743 | Kabel CYKY 4Jx10 | m | 455 |  | 0
9 | D | PK | 744 | Zásuvka 230V 16A | ks | 1 |  | 0
10 | D | PK | 745 | Pásek FeZn 30/4 | m | 30 |  | 0
11 | D | PK | 746 | Svorka zemnící | ks | 2 |  | 0
12 | D | PK | 752 | Trubka kopoflex KF 09110 | m | 27 |  | 0
13 | D | PK | 754 | Montážní materiál | ks | 1 |  | 0
14 | M | MAT | 765 | Montáž | ks | 1 |  | 0
15 | K | PK | 772 | Revize elektro | ks | 1 |  | 0
|  |  |  | součet |  |  |  | 0
Zemní práce
16 | K | PK | 745 | Výkop kabel.rýhy šířka 35/hloubka 120cm tz.4/ko1.0 vč.záhozu, písku, desky, odvozu apod. - komplet | m | 25 |  | 0
|  |  |  | součet |  |  |  | 0
|  |  |  | Celkem přípojka |  |  |  | 0

## PS 20.5 elektropřípojka
ROZPOČET
Stavba: |  | Kolešovice kanalizace
Objekt: |  | PS 20.5 - Strojní a technologické vybavení ČSOV 3
Část:
JKSO:
Objednatel:
Zhotovitel:
Datum: |  | 23.4.2013
P.Č. | TV | KCN | Kód položky | Popis | MJ | Množství celkem | Cena jednotková | Cena celkem
1 | 2 | 3 | 4 | 5 | 6 | 7 | 8 | 9
| D |  | 1 | Strojní a technolog.vybavení ČSOV 3 |  |  |  | 0
Rozvaděč
1 | K | PK |  | Rozvaděč elektroměrový vč. rysky a zemních prací | ks | 1 |  | 0
2 | K | PK |  | Rozvaděč pro střídavé řízení chodu čerpadel, s možností přerušování čerpání dle nastaveného časového režimu | ks | 1 |  | 0
3 | K | PK |  | Kontinuální měření hladiny s možností změny technologických hladin v ČSOV | ks | 1 |  | 0
4 | K | PK |  | Ochrana čerpadel (přepětí, průsak vody) | ks | 1 |  | 0
5 | K | PK |  | Světelný maják pro hlášení poruch | ks | 1 |  | 0
6 | K | PK |  | Přenos poruchových hlášení do ŘS ČOV a pomocí SMS na dvě telefonní čísla | ks | 1 |  | 0
7 | K | PK |  | Ruční ovládání čerpadel | ks | 1 |  | 0
|  |  |  | součet |  |  |  | 0
Materiál elektromontážní
8 | D | PK |  | Kabel CYKY 4Jx10 | m | 30 |  | 0
9 | D | PK |  | Zásuvka 230V 16A | ks | 1 |  | 0
10 | D | PK |  | Pásek FeZn 30/4 | m | 30 |  | 0
11 | D | PK |  | Svorka zemnící | ks | 2 |  | 0
12 | D | PK |  | Trubka kopoflex KF 09110 | m | 27 |  | 0
13 | D | PK |  | Montážní materiál | ks | 1 |  | 0
14 | M | MAT |  | Montáž | ks | 1 |  | 0
15 | K | PK |  | Revize elektro | ks | 1 |  | 0
|  |  |  | součet |  |  |  | 0
Zemní práce
16 |  |  |  | Výkop kabel.rýhy šířka 35/hloubka 120cm tz.4/ko1.0 vč.záhozu, písku, desky, odvozu apod. - komplet | m | 25 |  | 0
|  |  |  | součet |  |  |  | 0
|  |  |  | Celkem přípojka |  |  |  | 0

## 30 ČSOV2 výtlak V1
ROZPOČET
Stavba: |  | Kolešovice kanalizace
Objekt: |  | ČSOV2, výtlak V1
Část:
JKSO:
Objednatel:
Zhotovitel:
Datum: |  | 23.4.2013
P.Č. | TV | KCN | Kód položky | Popis | MJ | Množství celkem | Cena jednotková | Cena celkem
1 | 2 | 3 | 4 | 5 | 6 | 7 | 8 | 9
| D |  | HSV | Práce a dodávky HSV |  |  |  | 0
| D |  | 1 | Zemní práce |  |  |  | 0
1 | K | 001 | 115101201 | Čerpání vody na dopravní výšku do 10 m průměrný přítok do 500 l/min | hod | 240 |  | 0
2 | K | 001 | 115101301 | Pohotovost čerpací soupravy pro dopravní výšku do 10 m přítok do 500 l/min | den | 10 |  | 0
3 | K | 001 | 115001101 | Převedení vody potrubím DN do 100 | m | 15 |  | 0
4 | K | 001 | 120001101 | Příplatek za ztížení vykopávky v blízkosti podzemního vedení | m3 | 4 |  | 0
|  |  |  | 4 |  | 4
5 | K | 001 | 121101102 | Sejmutí ornice s přemístěním na vzdálenost do 100 m | m3 | 61 |  | 0
6 | K | 001 | 131201201 | Hloubení jam zapažených v hornině tř. 3 objemu do 100 m3 | m3 | 70.4 |  | 0
ČS
|  |  |  | 4*4*5,5*0,8 |  | 70.4
7 | K | 001 | 131201101 | Hloubení jam nezapažených v hornině tř. 3 objemu do 100 m3 | m3 | 39.322 |  | 0
ČS1-1,ČS1-2
|  |  |  | 3,2*3,2*2,4*2*0,8 |  | 39.322
8 | K | 001 | 131201109 | Příplatek za lepivost u hloubení jam nezapažených v hornině tř. 3 | m3 | 11.797 |  | 0
|  |  |  | 109,722*0,3 |  | 11.797
9 | K | 001 | 131301201 | Hloubení jam zapažených v hornině tř. 4 objemu do 100 m3 | m3 | 17.6 |  | 0
|  |  |  | 4*4*5,5*0,2 |  | 17.6
10 | K | 001 | 131301101 | Hloubení jam nezapažených v hornině tř. 4 objemu do 100 m3 | m3 | 9.831 |  | 0
|  |  |  | 3,2*3,2*2,4*2*0,2 |  | 9.831
11 | K | 001 | 131301109 | Příplatek za lepivost u hloubení jam nezapažených v hornině tř. 4 | m3 | 2.949 |  | 0
|  |  |  | 27,431*0,3 |  | 2.949
12 | K | 001 | 132201202 | Hloubení rýh š do 2000 mm v hornině tř. 3 objemu do 1000 m3 | m3 | 277.452 |  | 0
|  |  |  | 256,9*0,9*(1,7-0,2)*0,8 |  | 277.452
13 | K | PK | 132201209 | příplatek za lepivost | m3 | 83.236 |  | 0
|  |  |  | 173,408*0,3 |  | 83.236
14 | K | 001 | 132301202 | Hloubení rýh š do 2000 mm v hornině tř. 4 objemu do 1000 m3 | m3 | 69.363 |  | 0
|  |  |  | 277,452/4 |  | 69.363
15 | K | 001 | 132301209 | Příplatek za lepivost k hloubení rýh š do 2000 mm v hornině tř. 4 | m3 | 20.809 |  | 0
|  |  |  | 173,408*0,3 |  | 20.809
16 | K | 002 | 153111112 | Úprava ocelových štětovnic na skládce i zaberaněných - řezání podélné z terénu | m | 16 |  | 0
|  |  |  | "odřezání po dokončení prací"4*4 |  | 16
17 | M | MAT | 134422200 | štětovnice ZTV IIIn, EN 10248-2 zn. S240GP (1.0021) dle EN 10248-1 | t | 19.84 |  | 0
Hmotnost: 62 kg/m
|  |  |  | 128*0,155 |  | 19.84
18 | K | 002 | 153112111 | Nastražení ocelových štětovnic dl do 10 m ve standardních podmínkách z terénu | m2 | 128 |  | 0
|  |  |  | 4*4*8 |  | 128
19 | K | 002 | 153112121 | Zaberanění ocelových štětovnic na dl do 4 m ve standardních podmínkách z terénu | m2 | 128 |  | 0
20 | K | 001 | 161101101 | Svislé přemístění výkopku z horniny tř. 1 až 4 hl výkopu do 2,5 m | m3 | 363.968 |  | 0
|  |  |  | 96,922+24,231+277,452+69,363-24-8 |  | 363.968
21 | K | 001 | 161101102 | Svislé přemístění výkopku z horniny tř. 1 až 4 hl výkopu do 4 m | m3 | 24 |  | 0
|  |  |  | 4*4*1,5 |  | 24
22 | K | 001 | 161101103 | Svislé přemístění výkopku z horniny tř. 1 až 4 hl výkopu do 6 m | m3 | 8 |  | 0
|  |  |  | 4*4*0,5 |  | 8
23 | K | 001 | 151101101 | Zřízení příložného pažení a rozepření stěn rýh hl do 2 m | m2 | 770.7 |  | 0
|  |  |  | 256,9*(1,7-0,2)*2 |  | 770.7
24 | K | 001 | 151101111 | Odstranění příložného pažení a rozepření stěn rýh hl do 2 m | m2 | 770.7 |  | 0
25 | K | 001 | 151101102 | Zřízení příložného pažení a rozepření stěn rýh hl do 4 m | m2 | 32 |  | 0
|  |  |  | 4*4*2 |  | 32
26 | K | 001 | 151101112 | Odstranění příložného pažení a rozepření stěn rýh hl do 4 m | m2 | 32 |  | 0
27 | K | 001 | 151101103 | Zřízení příložného pažení a rozepření stěn rýh hl do 8 m | m2 | 8 |  | 0
|  |  |  | 4*4*0,5 |  | 8
28 | K | 001 | 151101113 | Odstranění příložného pažení a rozepření stěn rýh hl do 8 m | m2 | 8 |  | 0
29 | K | 001 | 162201102 | Vodorovné přemístění do 50 m výkopku z horniny tř. 1 až 4 | m3 | 797.21 |  | 0
výkopek
|  |  |  | 96,922+24,231+277,452+69,363 |  | 467.968
zásyp
|  |  |  | 329.242 |  | 329.242
30 | K | 001 | 162401102 | Vodorovné přemístění do 2000 m výkopku z horniny tř. 1 až 4 | m3 | 167.239 |  | 0
|  |  |  | 23,121+92,484+3,14*1,4*1,4*5,4+2*2*2,3*2 |  | 167.239
31 | K | 001 | 162701105 | Vodorovné přemístění do 10000 m výkopku z horniny tř. 1 až 4 | m3 | 167.329 |  | 0
|  |  |  | 167,329 |  | 167.329
32 | K | 001 | 162701109 | Příplatek k vodorovnému přemístění výkopku z horniny tř. 1 až 4 ZKD 1000 m přes 10000 m | m3 | 1338.632 |  | 0
|  |  |  | 167,329*8 |  | 1338.632
33 | K | 001 | 167101102 | Nakládání výkopku z hornin tř. 1 až 4 přes 100 m3 | m3 | 496.481 |  | 0
|  |  |  | 167,329+329,242 |  | 496.481
34 | K | 001 | 171201201 | Uložení sypaniny na skládky | m3 | 167.329 |  | 0
35 | K | 001 | 171201211 | Poplatek za uložení odpadu ze sypaniny na skládce (skládkovné) | t | 284.459 |  | 0
|  |  |  | 167,329*1,7 |  | 284.459
36 | K | 001 | 174101101 | Zásyp jam, šachet rýh nebo kolem objektů sypaninou se zhutněním | m3 | 329.242 |  | 0
|  |  |  | 96,922+24,231+277,452+69,363-23,121-115,605 |  | 329.242
37 | K | 001 | 181301102 | Rozprostření ornice tl vrstvy do 150 mm pl do 500 m2 v rovině nebo ve svahu do 1:5 | m2 | 256.9 |  | 0
|  |  |  | 256,9*1 |  | 256.9
38 | K | 231 | 180401213 | Založení lučního trávníku výsevem ve svahu do 1:1 | m2 | 256.9 |  | 0
|  |  |  | 256,9*1 |  | 256.9
39 | M | MAT | 005724100 | osivo směs travní parková rekreační | kg | 30.827 |  | 0
40 | K | 001 | 181102302 | Úprava pláně v zářezech se zhutněním | m2 | 177.69 |  | 0
|  |  |  | 156,9*0,9+4*4+3,2*3,2*2 |  | 177.69
41 | K | 001 | 175101101 | Obsyp potrubí bez prohození sypaniny z hornin tř. 1 až 4 uloženým do 3 m od kraje výkopu | m3 | 115.605 |  | 0
|  |  |  | 256,9*0,9*0,5 |  | 115.605
42 | M | MAT | 1 | kamenivo drobné pro obsyp poturbí | t | 208.089 |  | 0
|  |  |  | 115,605*1,8 |  | 208.089
43 | K | 271 | 451573111 | lože pod poturbí z písku | m3 | 23.121 |  | 0
|  |  |  | 256,9*0,9*0,1 |  | 23.121
| D |  | 8 | Trubní vedení |  |  |  | 0
44 | K | 271 | 857264121 | Montáž litinových tvarovek odbočných přírubových otevřený výkop DN 90 | kus | 4 |  | 0
45 | M | MAT | 2 | T kus odbočka litin přír. 90/90 | ks | 4.04 |  | 0
46 | K | 271 | 877251121 | Montáž elektrotvarovek na potrubí z trubek z tlakového PE otevřený výkop vnější průměr 90 mm | kus | 43 |  | 0
počet spojů 256,9/6=42,817
|  |  |  | 43 |  | 43
47 | M | MAT | 15 | elektrospojka DN 80 | ks | 43.43 |  | 0
48 | K | PK | 857242121 | montáž lit. tvarovek přír. jednoosých | ks | 2 |  | 0
49 | K | PK | 529 | koleno 90° litin.D 90 | ks | 2.02 |  | 0
50 | K | PK | 530 | bajonetový uzáběr 90 | ks | 2.02 |  | 0
51 | K | PK | 224 | signalizační vodič Cu 6mm2 | m | 256.9 |  | 0
52 | K | PK | 565 | sgnalizační folie | m | 256.9 |  | 0
53 | K | 271 | 871241121 | Montáž potrubí z trubek z tlakového polyetylénu otevřený výkop svařovaných vnější průměr 90 mm | m | 256.9 |  | 0
54 | M | MAT | 226 | trubka vodovodní HDPE d 90 | m | 256.9 |  | 0
55 | K | PK | 524 | lemový nákružek a příruba D 90 | ks | 7 |  | 0
56 | K | 271 | 891241221 | Montáž vodovodních šoupátek s ručním kolečkem v šachtách DN 80 | ks | 8 |  | 0
57 | K | PK | 525 | šoupě kalové nožové D 90 | ks | 8.08 |  | 0
58 | K | PK | 526 | kolo ruční | ks | 8.08 |  | 0
59 | K | PK | 532 | spojovací materiál | ks | 1 |  | 0
60 | K | 271 | 892241111 | Tlaková zkouška vodovodního potrubí do 80 | m | 256.9 |  | 0
61 | K | PK | X31 | doprava prefabrikátů do 1km | ks | 1 |  | 0
62 | K | PK | 333 | vyvrtání otvorů do prefa nádrže | ks | 3 |  | 0
63 | K | PK | x33 | utěsnění potrubí výtlaku a kabelů v předem připravených prostupech | ks | 7 |  | 0
čerpací šachta
|  |  |  | 3 |  | 3
čisticí šachty
|  |  |  | 4 |  | 4
| D |  | 2 | Zakládání |  |  |  | 0
64 | K | 271 | 212752212 | Trativod z drenážních trubek plastových flexibilních D do 100 mm včetně lože otevřený výkop | m | 256.9 |  | 0
| D |  | 4 | Vodorovné konstrukce |  |  |  | 0
65 | K | 011 | 271572211 | Násyp pod základové konstrukce se zhutněním z netříděného štěrkopísku | m3 | 7.296 |  | 0
čerp. šachta
|  |  |  | 4*4*0,2 |  | 3.2
čist. šachty
|  |  |  | 3,2*3,2*2*0,2 |  | 4.096
66 | K | 271 | 452311141 | Podkladní desky z betonu prostého tř. C 16/20 otevřený výkop | m3 | 2.408 |  | 0
|  |  |  | 3,14*2*2*0,1 |  | 1.256
|  |  |  | 2,4*2,4*2*0,1 |  | 1.152
| D |  | 3 | Svislé a kompletní konstrukce |  |  |  | 0
67 | K | PK | 342122141 | montáž prefa dílců nádrží do 3t | ks | 1 |  | 0
68 | K | PK | 342123043 | montáž prefa dílců nádrží do 7t | ks | 2 |  | 0
69 | K | PK | 342123054 | montáž dna nádrží prefa do 13t | ks | 1 |  | 0
70 | M | MAT | 34 | dno jímky 2500/1800 | ks | 1 |  | 0
71 | M | MAT | 36 | nástavec jímky 2500/1600 | ks | 2 |  | 0
72 | M | MAT | 38 | víko jímky 2500 | ks | 1 |  | 0
73 | M | MAT | 241 | těsnění pryžové d 2500 | ks | 3 |  | 0
74 | K | 015 | 933901311 | Naplnění a vyprázdnění nádrže pro zkoušku nepropustnosti | m3 | 23.198 |  | 0
|  |  |  | 3,14*1,25*1,25*4,95-1,088 |  | 23.198
75 | K | 015 | 933901511 | Provedení zkoušky vodotěsnosti a plynotěsnosti vyhnívací nádrže do 600 m3 | m3 | 23.198 |  | 0
|  |  |  | 23,198 |  | 23.198
76 | K | 015 | 952903112 | Vyčištění objektů ČOV, nádrží, žlabů a kanálů při v do 3,5 m | m2 | 9.406 |  | 0
|  |  |  | 3,14*1,25*1,25 |  | 4.9062
|  |  |  | 1,5*1,5*2 |  | 4.5
77 | K | 015 | 952903119 | Příplatek za vyčištění prostor v nad 3,5 m u čištění objektů ČOV, nádrží, žlabů a kanálů | m2 | 4.906 |  | 0
|  |  |  | 3,14*1,25*1,25 |  | 4.9062
78 | K | 015 | 953171022 | Osazování poklopů litinových nebo ocelových hmotnosti do 100 kg - nádrže | ks | 4 |  | 0
79 | M | MAT | 12 | poklop ocelový d 600 uzamykatelný | ks | 2 |  | 0
80 | M | MAT | 13 | poklop ocelový 600/600 | ks | 2 |  | 0
| D |  | 9 | Ostatní konstrukce a práce-bourání |  |  |  | 0
| D |  | 99 | Přesun hmot |  |  |  | 0
81 | K | 001 | 119001421 | Dočasné zajištění kabelů a kabelových tratí ze 3 volně ložených kabelů | m | 2 |  | 0
82 | K | PK | 222 | rozebrání a obnova plotu z pletiva | ks | 1 |  | 0
83 | K | PK | 548 | rozebrání a obnova chodníku dlážd. | m2 | 3 |  | 0
84 | K | 271 | 998276101 | Přesun hmot pro trubní vedení z trub z plastických hmot otevřený výkop | t | 352.41 |  | 0
|  |  |  | Celkem |  |  |  | 0

## 30.1 ČSOV3, V2
ROZPOČET
Stavba: |  | Kolešovice kanalizace
Objekt: |  | ČSOV 3, výtlak V2
Část:
JKSO:
Objednatel:
Zhotovitel:
Datum: |  | 23.4.2013
P.Č. | TV | KCN | Kód položky | Popis | MJ | Množství celkem | Cena jednotková | Cena celkem
1 | 2 | 3 | 4 | 5 | 6 | 7 | 8 | 9
| D |  | HSV | Práce a dodávky HSV |  |  |  | 0
| D |  | 1 | Zemní práce |  |  |  | 0
1 | K | 001 | 115001101 | Převedení vody potrubím DN do 100 | m | 15 |  | 0
2 | K | 001 | 115101201 | Čerpání vody na dopravní výšku do 10 m průměrný přítok do 500 l/min | hod | 100 |  | 0
3 | K | 001 | 115101301 | Pohotovost čerpací soupravy pro dopravní výšku do 10 m přítok do 500 l/min | den | 5 |  | 0
4 | K | 001 | 120001101 | Příplatek za ztížení vykopávky v blízkosti podzemního vedení | m3 | 25.92 |  | 0
|  |  |  | 6*1,8*0,8*3 |  | 25.92
5 | K | 001 | 131201101 | Hloubení jam nezapažených v hornině tř. 3 objemu do 100 m3 | m3 | 91.93 |  | 0
ČS
|  |  |  | 4*4*4,11*0,8 |  | 52.608
ČS2-1,ČS2-2
|  |  |  | 3,2*3,2*2,4*2*0,8 |  | 39.322
6 | K | 001 | 131201109 | Příplatek za lepivost u hloubení jam nezapažených v hornině tř. 3 | m3 | 27.579 |  | 0
|  |  |  | 91,93*0,3 |  | 27.579
7 | K | 001 | 131301101 | Hloubení jam nezapažených v hornině tř. 4 objemu do 100 m3 | m3 | 22.983 |  | 0
|  |  |  | 91,93/4 |  | 22.983
8 | K | 001 | 131301109 | Příplatek za lepivost u hloubení jam nezapažených v hornině tř. 4 | m3 | 6.895 |  | 0
|  |  |  | 28,728 |  | 6.895
9 | K | 001 | 132201202 | Hloubení rýh š do 2000 mm v hornině tř. 3 objemu do 1000 m3 | m3 | 223.236 |  | 0
|  |  |  | 145*0,9*(1,7-0,45)*0,8 |  | 130.5
|  |  |  | 92*0,9*(1,7-0,3)*0,8 |  | 92.736
10 | K | PK | 132201209 | příplatek za lepivost | m3 | 66.971 |  | 0
|  |  |  | 223,236*0,3 |  | 66.971
11 | K | 001 | 132301202 | Hloubení rýh š do 2000 mm v hornině tř. 4 objemu do 1000 m3 | m3 | 55.809 |  | 0
|  |  |  | 223,236/4 |  | 55.809
12 | K | 001 | 132301209 | Příplatek za lepivost k hloubení rýh š do 2000 mm v hornině tř. 4 | m3 | 16.743 |  | 0
|  |  |  | 55,809*0,3 |  | 16.743
13 | K | 001 | 151101101 | Zřízení příložného pažení a rozepření stěn rýh hl do 2 m | m2 | 837.8 |  | 0
|  |  |  | 237*1,7*2 |  | 805.8
|  |  |  | 4*4*2 |  | 32
14 | K | 001 | 151101102 | Zřízení příložného pažení a rozepření stěn rýh hl do 4 m | m2 | 32 |  | 0
|  |  |  | 4*4*2 |  | 32
15 | K | 001 | 151101111 | Odstranění příložného pažení a rozepření stěn rýh hl do 2 m | m2 | 837.8 |  | 0
16 | K | 001 | 151101112 | Odstranění příložného pažení a rozepření stěn rýh hl do 4 m | m2 | 32 |  | 0
17 | K | 001 | 161101101 | Svislé přemístění výkopku z horniny tř. 1 až 4 hl výkopu do 2,5 m | m3 | 368.358 |  | 0
|  |  |  | 57,456*2+139,523*2-4*4*1,6 |  | 368.358
18 | K | 001 | 161101102 | Svislé přemístění výkopku z horniny tř. 1 až 4 hl výkopu do 4 m | m3 | 25.6 |  | 0
|  |  |  | 4*4*1,6 |  | 25.6
19 | K | 001 | 162401102 | Vodorovné přemístění do 2000 m výkopku z horniny tř. 1 až 4 | m3 | 393.958 |  | 0
|  |  |  | 57,456*2+139,523*2 |  | 393.958
20 | K | 001 | 167101102 | Nakládání výkopku z hornin tř. 1 až 4 přes 100 m3 | m3 | 393.958 |  | 0
|  |  |  | 57,456*2+139,523*2 |  | 393.958
21 | K | 001 | 162701105 | Vodorovné přemístění do 10000 m výkopku z horniny tř. 1 až 4 | m3 | 393.958 |  | 0
22 | K | 001 | 162701109 | Příplatek k vodorovnému přemístění výkopku z horniny tř. 1 až 4 ZKD 1000 m přes 10000 m | m3 | 3151.664 |  | 0
|  |  |  | 393,958*8 |  | 3151.664
23 | K | 001 | 171201201 | Uložení sypaniny na skládky | m3 | 393.958 |  | 0
|  |  |  | 393,958 |  | 393.958
24 | K | 001 | 171201211 | Poplatek za uložení odpadu ze sypaniny na skládce (skládkovné) | t | 669.729 |  | 0
|  |  |  | 393,958*1,7 |  | 669.729
25 | K | 001 | 174101101 | Zásyp jam, šachet rýh nebo kolem objektů sypaninou se zhutněním | m3 | 181.311 |  | 0
|  |  |  | 57,456*2+139,523*2-106,65-21,33-3,14*1,4*1,4*3,76-2*2*2*2 |  | 226.837
odpočet zesílení vrstev státní silnice
|  |  |  | -145*1,3*(0,59-0,45) |  | -26.39
odpočet zesílení vrstev místní komunikace
|  |  |  | -92*1,3*(0,46-0,3) |  | -19.136
26 | K | PK | 523 | materiál pro hutnitelný zásyp vč. pořízení a dopravy | t | 163.18 |  | 0
|  |  |  | 181,311*1,8*0,5 |  | 163.18
27 | K | 001 | 175101101 | Obsyp potrubí bez prohození sypaniny z hornin tř. 1 až 4 uloženým do 3 m od kraje výkopu | m3 | 106.65 |  | 0
|  |  |  | 237*0,9*0,5 |  | 106.65
28 | M | MAT | 1 | kamenivo drobné pro obsyp potrubí | t | 191.97 |  | 0
|  |  |  | 106,650*1,8 |  | 191.97
29 | K | 001 | 181102302 | Úprava pláně v zářezech se zhutněním | m2 | 249.78 |  | 0
|  |  |  | 237*0,9+4*4+3,2*3,2*2 |  | 249.78
30 | K | 271 | 451573111 | lože pod poturbí z písku | m3 | 21.33 |  | 0
|  |  |  | 237*0,9*0,1 |  | 21.33
| D |  | 8 | Trubní vedení |  |  |  | 0
31 | K | PK | 857242121 | montáž lit. tvarovek přír. jednoosých | ks | 2 |  | 0
32 | K | PK | 224 | signalizační vodič Cu 6mm2 | m | 237 |  | 0
33 | K | PK | 524 | lemový nákružek a příruba D 90 | ks | 7 |  | 0
34 | K | PK | 525 | šoupě kalové nožové D 90 | ks | 8.08 |  | 0
35 | K | PK | 526 | kolo ruční | ks | 8.08 |  | 0
36 | K | PK | 529 | koleno 90° litin.D 90 | ks | 2.02 |  | 0
37 | K | PK | 530 | bajonetový uzáběr 90 | ks | 2.02 |  | 0
38 | K | PK | 532 | spojovací materiál | kpl | 1 |  | 0
39 | K | PK | 565 | signalizační folie | m | 237 |  | 0
40 | K | 271 | 857264121 | Montáž litinových tvarovek odbočných přírubových otevřený výkop DN 90 | kus | 4 |  | 0
41 | M | MAT | 2 | T kus odbočka litin přír. 90/90 | ks | 4.04 |  | 0
42 | K | 271 | 871241121 | Montáž potrubí z trubek z tlakového polyetylénu otevřený výkop svařovaných vnější průměr 90 mm | m | 237 |  | 0
43 | M | MAT | 226 | trubka vodovodní HDPE d 90 | m | 237 |  | 0
|  |  |  | 237 |  | 237
44 | K | 271 | 877251121 | Montáž elektrotvarovek na potrubí z trubek z tlakového PE otevřený výkop vnější průměr 90 mm | kus | 40 |  | 0
počet spojů 237/6=39,5
|  |  |  | 40 |  | 40
45 | M | MAT | 15 | elektrospojka DN 80 | ks | 40.4 |  | 0
46 | K | 271 | 891241221 | Montáž vodovodních šoupátek s ručním kolečkem v šachtách DN 100 | kus | 8 |  | 0
47 | K | 271 | 892271111 | Tlaková zkouška vodovodního potrubí DN 100 nebo 125 | m | 237 |  | 0
| D |  | 2 | Zakládání |  |  |  | 0
48 | K | 271 | 212752212 | Trativod z drenážních trubek plastových flexibilních D do 100 mm včetně lože otevřený výkop | m | 237 |  | 0
| D |  | 4 | Vodorovné konstrukce |  |  |  | 0
49 | K | 011 | 271572211 | Násyp pod základové konstrukce se zhutněním z netříděného štěrkopísku | m3 | 7.296 |  | 0
čerp. šachta
|  |  |  | 4*4*0,2 |  | 3.2
čist. šachty
|  |  |  | 3,2*3,2*2*0,2 |  | 4.096
50 | K | 271 | 452311141 | Podkladní desky z betonu prostého tř. C 16/20 otevřený výkop | m3 | 2.408 |  | 0
|  |  |  | 3,14*2*2*0,1 |  | 1.256
|  |  |  | 2,4*2,4*2*0,1 |  | 1.152
| D |  | 3 | Svislé a kompletní konstrukce |  |  |  | 0
51 | K | PK | X31 | doprava prefabrikátů do 1km | ks | 1 |  | 0
52 | K | PK | 342122141 | montáž prefa dílců nádrží do 3t | ks | 1 |  | 0
53 | K | PK | 342123043 | montáž prefa dílců nádrží do 7t | ks | 1 |  | 0
54 | K | PK | 342123054 | montáž dna nádrží prefa do 13t | ks | 1 |  | 0
55 | M | MAT | 34 | dno jímky 2500/1800 | ks | 1 |  | 0
56 | M | MAT | 36 | nástavec jímky 2500/1600 | ks | 1 |  | 0
57 | M | MAT | 38 | víko jímky 2500 | ks | 1 |  | 0
58 | K | PK | 333 | vyvrtání otvorů do prefa nádrže | ks | 5 |  | 0
59 | K | PK | x33 | utěsnění potrubí výtlaku a kabeluv předem připravených prostupech | ks | 7 |  | 0
čerpací šachta
|  |  |  | 3 |  | 3
čisticí šachty
|  |  |  | 4 |  | 4
60 | K | 015 | 933901311 | Naplnění a vyprázdnění nádrže pro zkoušku nepropustnosti | m3 | 15.103 |  | 0
|  |  |  | 3,14*1,25*1,25*3,3-1,088 |  | 15.103
61 | K | 015 | 933901511 | Provedení zkoušky vodotěsnosti a plynotěsnosti vyhnívací nádrže do 600 m3 | m3 | 15.103 |  | 0
62 | K | 015 | 952903112 | Vyčištění objektů ČOV, nádrží, žlabů a kanálů při v do 3,5 m | m2 | 9.406 |  | 0
|  |  |  | 3,14*1,25*1,25 |  | 4.9062
|  |  |  | 1,5*1,5*2 |  | 4.5
63 | K | 015 | 952903119 | Příplatek za vyčištění prostor v nad 3,5 m u čištění objektů ČOV, nádrží, žlabů a kanálů | m2 | 4.906 |  | 0
|  |  |  | 3,14*1,25*1,25 |  | 4.9062
64 | K | 015 | 953171022 | Osazování poklopů litinových nebo ocelových hmotnosti do 100 kg - nádrže | kus | 4 |  | 0
65 | M | MAT | 12 | poklop ocelový uzamykatelný D 600mm | ks | 2 |  | 0
66 | M | MAT | 13 | poklop ocelový 600/600 | ks | 2 |  | 0
| D |  | 5 | Komunikace |  |  |  | 0
67 | K | 221 | 919735112 | Řezání stávajícího živičného krytu hl do 100 mm | m | 486 |  | 0
|  |  |  | 237*2+3*4 |  | 486
68 | K | 221 | 113107161 | Odstranění podkladu pl přes 50 do 200 m2 z kameniva drceného tl 100 mm | m2 | 196.39 |  | 0
státní
|  |  |  | 196,39 |  | 196.39
69 | K | 221 | 113107181 | Odstranění podkladu pl přes 50 do 200 m2 živičných tl 50 mm | m2 | 196.39 |  | 0
státní
|  |  |  | 145*(0,9+2*0,2) |  | 188.5
rozšíření pro šachtu
|  |  |  | (3,2+2*0,2)*(3,2+2*0,2)-3,9*1,3 |  | 7.89
70 | K | 221 | 113107182 | Odstranění podkladu pl přes 50 do 200 m2 živičných tl 100 mm | m2 | 343.24 |  | 0
státní
|  |  |  | (0,9+2*0,2)*145 |  | 188.5
rozšíření pro šachtu
|  |  |  | (3,2+2*0,2)*(3,2+2*0,2)-3,9*1,3 |  | 7.89
místní
|  |  |  | (0,9+2*0,2)*92 |  | 119.6
rozšíření pro šachtu
|  |  |  | (3,2+2*0,2)*(3,2+2*0,2)-3,9*1,3 |  | 7.89
|  |  |  | 4,4*4,4 |  | 19.36
71 | K | 221 | 113107212 | Odstranění podkladu pl přes 200 m2 z kameniva těženého tl 200 mm | m2 | 343.24 |  | 0
státní a místní
|  |  |  | 343,24 |  | 343.24
72 | K | 321 | 979082313 | Vodorovná doprava suti a vybouraných hmot po suchu nad 500 do 1000 m | t | 159.527 |  | 0
asfalt
|  |  |  | 19,246+62,126+78,155 |  | 159.527
73 | K | 321 | 979082319 | Příplatek ZKD 1000 m vodorovné dopravy suti a vybouraných hmot po suchu | t | 1754.797 |  | 0
asfalt
|  |  |  | 159,527*11 |  | 1754.797
74 | K | PK | 335 | poplatek za uložení asdaltu | t | 159.527 |  | 0
75 | K | 321 | 979082313 | Vodorovná doprava suti a vybouraných hmot po suchu nad 500 do 1000 m | t | 107.909 |  | 0
kamenivo
|  |  |  | 25,531+82,378 |  | 107.909
76 | K | 321 | 979082319 | Příplatek ZKD 1000 m vodorovné dopravy suti a vybouraných hmot po suchu | t | 2913.543 |  | 0
|  |  |  | 107,909*27 |  | 2913.543
77 | K | 001 | 171201211 | Poplatek za uložení odpadu ze sypaniny na skládce (skládkovné) | t | 107.909 |  | 0
78 | K | 221 | 564861111 | Podklad ze štěrkodrtě ŠD tl 200 mm | m2 | 196.39 |  | 0
státní
|  |  |  | 196,39 |  | 196.39
79 | K | 221 | 564751114 | Podklad z kameniva hrubého drceného vel. 32-63 mm tl 180 mm | m2 | 146.85 |  | 0
místní
|  |  |  | 146,85 |  | 146.85
80 | K | 221 | 564851113 | Podklad ze štěrkodrtě ŠD tl 170 mm | m2 | 146.85 |  | 0
místní
|  |  |  | 343,24-196,39 |  | 146.85
81 | K | 221 | 564962111 | Podklad z mechanicky zpevněného kameniva MZK tl 200 mm | m2 | 196.39 |  | 0
státní
|  |  |  | 196,39 |  | 196.39
82 | K | 221 | 565155111 | Asfaltový beton vrstva podkladní ACP 16 (obalované kamenivo OKS) tl 70 mm š do 3 m | m2 | 196.39 |  | 0
státní
|  |  |  | 196,39 |  | 196.39
83 | K | 221 | 573211111 | Postřik živičný spojovací z asfaltu v množství do 0,70 kg/m2 | m2 | 343.24 |  | 0
|  |  |  | 196,39+146,85 |  | 343.24
84 | K | 221 | 577133111 | Asfaltový beton vrstva obrusná ACO 8 (ABJ) tl 40 mm š do 3 m z nemodifikovaného asfaltu | m2 | 146.85 |  | 0
místní
|  |  |  | 146,85 |  | 146.85
85 | K | 221 | 577144111 | Asfaltový beton vrstva obrusná ACO 11 (ABS) tř. I tl 50 mm š do 3 m z nemodifikovaného asfaltu | m2 | 196.39 |  | 0
státní
|  |  |  | 196,39 |  | 196.39
86 | K | 221 | 577165112 | Asfaltový beton vrstva ložní ACL 16 (ABH) tl 70 mm š do 3 m z nemodifikovaného asfaltu | m2 | 146.85 |  | 0
místní
|  |  |  | 146,85 |  | 146.85
87 | K | 221 | 577166111 | Asfaltový beton vrstva ložní ACL 22 (ABVH) tl 70 mm š do 3 m z nemodifikovaného asfaltu | m2 | 196.39 |  | 0
státní
|  |  |  | 196,39 |  | 196.39
88 | K | 221 | 599142111 | Úprava zálivky dilatačních nebo pracovních spár v cementobetonovém krytu hl do 40 mm š do 40 mm | m | 486 |  | 0
89 | K | 221 | 113151115 | Odstranění živičného krytu frézováním pl do 500 m2 tl 60 mm s naložením | m2 | 507.5 |  | 0
státní silnice
|  |  |  | 145*3,5 |  | 507.5
90 | K | 221 | 573211111 | Postřik živičný spojovací z asfaltu v množství do 0,70 kg/m2 | m2 | 507.5 |  | 0
91 | K | 221 | 577135121 | Asfaltový beton vrstva obrusná ACO 16 (ABH) tl 40 mm š přes 3 m z nemodifikovaného asfaltu | m2 | 507.5 |  | 0
92 | K | 221 | 599142111 | Úprava zálivky dilatačních nebo pracovních spár v cementobetonovém krytu hl do 40 mm š do 40 mm | m | 135 |  | 0
| D |  | 9 | Ostatní konstrukce a práce-bourání |  |  |  | 0
| D |  | 99 | Přesun hmot |  |  |  | 0
93 | K | 001 | 119001401 | Dočasné zajištění potrubí ocelového nebo litinového DN do 200 | m | 11 |  | 0
94 | K | 001 | 119001411 | Dočasné zajištění potrubí betonového, ŽB nebo kameninového DN do 200 | m | 1 |  | 0
95 | K | 001 | 119001412 | Dočasné zajištění potrubí betonového, ŽB nebo kameninového DN do 500 | m | 1 |  | 0
96 | K | 001 | 119001421 | Dočasné zajištění kabelů a kabelových tratí ze 3 volně ložených kabelů | m | 2 |  | 0
97 | K | PK | 21 | oplocení z ocel. sloupků, plast. pletiva vč. 1 ks vrátek | m | 16 |  | 0
98 | K | 271 | 998276101 | Přesun hmot pro trubní vedení z trub z plastických hmot otevřený výkop | t | 309.157 |  | 0
|  |  |  | Celkem |  |  |  | 0

## 40 stoka A
ROZPOČET
Stavba: |  | Kolešovice kanalizace
Objekt: |  | stoka A
Část:
JKSO:
Objednatel:
Zhotovitel:
Datum:
P.Č. | TV | KCN | Kód položky | Popis | MJ | Množství celkem | Cena jednotková | Cena celkem
1 | 2 | 3 | 4 | 5 | 6 | 7 | 8 | 9
| D |  | HSV | Práce a dodávky HSV |  |  |  | 0
| D |  | 1 | Zemní práce |  |  |  | 0
1 | K | 001 | 115001101 | Převedení vody potrubím DN do 100 | m | 50 |  | 0
2 | K | 001 | 115101201 | Čerpání vody na dopravní výšku do 10 m průměrný přítok do 500 l/min | hod | 300 |  | 0
3 | K | 001 | 115101301 | Pohotovost čerpací soupravy pro dopravní výšku do 10 m přítok do 500 l/min | den | 30 |  | 0
4 | K | 001 | 120001101 | Příplatek za ztížení vykopávky v blízkosti podzemního vedení | m3 | 205.11 |  | 0
|  |  |  | 43*3*1,59 |  | 205.11
5 | K | 001 | 121101102 | Sejmutí ornice s přemístěním na vzdálenost do 100 m | m3 | 87.12 |  | 0
řad A
|  |  |  | 123,1*2*0,2 |  | 49.24
řad A5
|  |  |  | 57,8*2*0,2 |  | 23.12
řad A6
|  |  |  | 36,9*2*0,2 |  | 14.76
6 | K | 001 | 132201202 | Hloubení rýh š do 2000 mm v hornině tř. 3 objemu do 1000 m3 | m3 | 2767.793 |  | 0
stoka A
|  |  |  | (21,2*1*2,1+29,5*1*2,53+50*1*2,56+49,5*1*2,38+12,8*1*2,64+19,6*1*2,57+15,8*1*2,32+33,8*1*2,33+49,4*1*2,64+15,4*1*2,65+38,4*1*2,55+34,9*1*3,1)*0,8 |  | 753.5
|  |  |  | (42,8*1*3,3+23,6*1*2,8+18,8+1*2,59+15,9*1*2,44+30,9*1*2,38+39,5*1*2,53+32*1*2,65+30,2*1*2,84+30*1*2,89+34,9*1*2,66+50*1*2,72+50*1*2,77)*0,8 |  | 852.468
|  |  |  | (50*1*2,5+34,2*12,44)*0,8 |  | 440.358
stoka A1
|  |  |  | 40*1*2,29*0,8 |  | 73.28
stoka A2
|  |  |  | (28,9*1*2,65+32,4*1*2,67)*0,8 |  | 130.474
stoka A3
|  |  |  | 47,4*1*2,2*0,8 |  | 83.424
stoka A4
|  |  |  | (5,4*1*2,3+21,4*1*2,08)*0,8 |  | 45.546
stoka A5
|  |  |  | (14*1*2,53+46,1*1*2,6+47,6*1*2,55+41,2*1*2,27)*0,8 |  | 296.147
stoka A6
|  |  |  | (29,1*1*2,82+30*1*2,54+30,8*1*2,4)*0,8 |  | 185.746
rozšíření pro šachty
|  |  |  | 39*1,2*2,2*(1788,09*2/1267,4)*0,8 |  | 232.415
prohloubení pro šachty
|  |  |  | 2,2*2,2*0,3*0,8*35 |  | 40.656
odpočet ornice
|  |  |  | -34.848 |  | -34.848
odpočet státní silnice
|  |  |  | -187.92 |  | -187.92
odpočet místní silnice
|  |  |  | -114.624 |  | -114.624
odpočet rozšíření pro šachty
|  |  |  | -28.8288 |  | -28.8288
7 | K | PK | 132201209 | příplatek za lepivost | m3 | 830.338 |  | 0
|  |  |  | 2767,793*0,3 |  | 830.338
8 | K | 001 | 132301202 | Hloubení rýh š do 2000 mm v hornině tř. 4 objemu do 1000 m3 | m3 | 691.948 |  | 0
|  |  |  | 2767,793/4 |  | 691.948
9 | K | 001 | 132301209 | Příplatek za lepivost k hloubení rýh š do 2000 mm v hornině tř. 4 | m3 | 207.584 |  | 0
|  |  |  | 691,948*0,3 |  | 207.584
10 | K | 001 | 151101101 | Zřízení příložného pažení a rozepření stěn rýh hl do 2 m | m2 | 5069.6 |  | 0
|  |  |  | 1267,4*2*2 |  | 5069.6
11 | K | 001 | 151101102 | Zřízení příložného pažení a rozepření stěn rýh hl do 4 m | m2 | 1495.532 |  | 0
|  |  |  | 1267,4*2*0,59 |  | 1495.532
12 | K | 001 | 151101111 | Odstranění příložného pažení a rozepření stěn rýh hl do 2 m | m2 | 5069.6 |  | 0
|  |  |  | 5069,6 |  | 5069.6
13 | K | 001 | 151101112 | Odstranění příložného pažení a rozepření stěn rýh hl do 4 m | m2 | 1495.532 |  | 0
|  |  |  | 1495,532 |  | 1495.532
14 | K | 001 | 161101101 | Svislé přemístění výkopku z horniny tř. 1 až 4 hl výkopu do 2,5 m | m3 | 3459.742 |  | 0
|  |  |  | 2767,793+691,948 |  | 3459.742
15 | K | 001 | 162401102 | Vodorovné přemístění do 2000 m výkopku z horniny tř. 1 až 4 | m3 | 5021.943 |  | 0
zásyp
|  |  |  | 2222,723-660,522 |  | 1562.201
výkop
|  |  |  | 2767,793+691,948 |  | 3459.742
16 | K | 001 | 162701105 | Vodorovné přemístění do 10000 m výkopku z horniny tř. 1 až 4 | m3 | 1401.283 |  | 0
výkopek ze silnic
|  |  |  | ((522+477,6)*2,59*1+29*2,2*1,2*2,79)*0,5 |  | 1401.283
17 | K | 001 | 162701109 | Příplatek k vodorovnému přemístění výkopku z horniny tř. 1 až 4 ZKD 1000 m přes 10000 m | m3 | 11210.264 |  | 0
|  |  |  | 1401,283*8 |  | 11210.264
18 | K | 001 | 167101102 | Nakládání výkopku z hornin tř. 1 až 4 přes 100 m3 | m3 | 1562.201 |  | 0
|  |  |  | 1562.201 |  | 1562.201
19 | K | 001 | 171201201 | Uložení sypaniny na skládky | m3 | 1401.283 |  | 0
|  |  |  | 1401.283 |  | 1401.283
20 | K | 001 | 171201211 | Poplatek za uložení odpadu ze sypaniny na skládce (skládkovné) | t | 2382.181 |  | 0
|  |  |  | 1401,283*1,7 |  | 2382.181
21 | K | 001 | 174101101 | Zásyp jam, šachet rýh nebo kolem objektů sypaninou se zhutněním | m3 | 670.226 |  | 0
výkop
|  |  |  | (2767,793+691,948)*0,5 |  | 1729.871
obsyp
|  |  |  | -815,04 |  | -815.04
lože
|  |  |  | -126,74 |  | -126.74
šachty
|  |  |  | -35*3,14*0,62*0,62*2,79 |  | -117.865
22 | K | 001 | 175101101 | Obsyp potrubí bez prohození sypaniny z hornin tř. 1 až 4 uloženým do 3 m od kraje výkopu | m3 | 815.04 |  | 0
|  |  |  | 1092*1*0,65 |  | 709.8
|  |  |  | 175,4*1*0,6 |  | 105.24
23 | M | MAT | 1 | kamenivo drobné pro obsyp potrubí | t | 1467.072 |  | 0
|  |  |  | 815,04*1,8 |  | 1467.072
24 | K | 231 | 180401213 | Založení lučního trávníku výsevem ve svahu do 1:1 | m2 | 435.6 |  | 0
|  |  |  | 123,1*2 |  | 246.2
|  |  |  | 57,8*2 |  | 115.6
|  |  |  | 36,9*2 |  | 73.8
25 | K | 001 | 181301103 | Rozprostření ornice tl vrstvy do 200 mm pl do 500 m2 v rovině nebo ve svahu do 1:5 | m2 | 435.6 |  | 0
26 | M | MAT | 005724100 | osivo směs travní parková rekreační | kg | 19.602 |  | 0
27 | K | 001 | 181102302 | Úprava pláně v zářezech se zhutněním | m2 | 1359.8 |  | 0
|  |  |  | 1267,4*1+35*1,2*2,2 |  | 1359.8
28 | K | 271 | 451573111 | lože pod poturbí z písku | m3 | 126.74 |  | 0
|  |  |  | 1267,4*1*0,1 |  | 126.74
29 | K | PK | 523 | materiál pro hutnitelný zásyp vč. pořízení a dopravy | m3 | 660.522 |  | 0
v silnici
|  |  |  | 1267,4*1*2,59*0,5 |  | 1641.283
- lože
|  |  |  | 1267,4*1*0,1*-1 |  | -126.74
obsyp
|  |  |  | 1267,4*1*0,65*-1 |  | -823.81
šachty
|  |  |  | -28*3,14*0,62*0,62*2,79 |  | -94.292
rozšíření pro šachty
|  |  |  | 29*2,2*1,2*2,79*0,3 |  | 64.081
| D |  | 2 | Zakládání |  |  |  | 0
30 | K | 271 | 212752212 | Trativod z drenážních trubek plastových flexibilních D do 100 mm včetně lože otevřený výkop | m | 1267.4 |  | 0
| D |  | 4 | Vodorovné konstrukce |  |  |  | 0
31 | K | 011 | 273351215 | Zřízení bednění stěn základových desek | m2 | 23.4 |  | 0
|  |  |  | 39*1,5*4*0,1 |  | 23.4
32 | K | 011 | 273351216 | Odstranění bednění stěn základových desek | m2 | 23.4 |  | 0
33 | K | 271 | 452311141 | Podkladní desky z betonu prostého tř. C 16/20 otevřený výkop | m3 | 6.001 |  | 0
|  |  |  | 3,14*0,7*0,7*0,1*39 |  | 6.001
| D |  | 5 | Komunikace |  |  |  | 0
34 | K | 221 | 919735112 | Řezání stávajícího živičného krytu hl do 100 mm | m | 1999.2 |  | 0
státní + místní
|  |  |  | (522+477,6)*2 |  | 1999.2
35 | K | 221 | 113107161 | Odstranění podkladu pl přes 50 do 200 m2 z kameniva drceného tl 100 mm | m2 | 681.12 |  | 0
státní
státní silnice
stoka A
|  |  |  | 505*1,2+(2,4*1,2)*16 |  | 652.08
stoka A2
|  |  |  | 8*1,2+(2,4*1,2)*1 |  | 12.48
stoka A4
|  |  |  | 2*1,2 |  | 2.4
stoka A5
|  |  |  | 3*1,2+(2,4*1,2)*1 |  | 6.48
stoka A6
|  |  |  | 4*1,2+(2,4*1,2)*1 |  | 7.68
36 | K | 221 | 113107181 | Odstranění podkladu pl přes 50 do 200 m2 živičných tl 50 mm | m2 | 681.12 |  | 0
státní
|  |  |  | 681.12 |  | 681.12
37 | K | 221 | 113107182 | Odstranění podkladu pl přes 50 do 200 m2 živičných tl 100 mm | m2 | 1297.44 |  | 0
státní silnice
stoka A
|  |  |  | 505*1,2+(2,4*1,2)*16 |  | 652.08
stoka A2
|  |  |  | 8*1,2+(2,4*1,2)*1 |  | 12.48
stoka A4
|  |  |  | 2*1,2 |  | 2.4
stoka A5
|  |  |  | 3*1,2+(2,4*1,2)*1 |  | 6.48
stoka A6
|  |  |  | 4*1,2+(2,4*1,2)*1 |  | 7.68
místní silnice
stoka A
|  |  |  | 175*1,2+(2,4*1,2)*7 |  | 230.16
stoka A1
|  |  |  | 40*1,2+(2,4*1,2)*1 |  | 50.88
stoka A2
|  |  |  | 53,3*1,2+(2,4*1,2)*1 |  | 66.84
stoka A3
|  |  |  | 47,4*1,2+(2,4*1,2)*1 |  | 59.76
stoka A4
|  |  |  | 24,8*1,2+(2,4*1,2)*2 |  | 35.52
stoka A5
|  |  |  | 29,1*1,2+(2,4*1,2)*1 |  | 37.8
stoka A6
|  |  |  | 108*1,2+(2,4*1,2)*2 |  | 135.36
38 | K | 221 | 113107212 | Odstranění podkladu pl přes 200 m2 z kameniva těženého tl 200 mm | m2 | 1297.44 |  | 0
státní a místní
|  |  |  | 1297.44 |  | 1297.44
39 | K | 221 | 564751114 | Podklad z kameniva hrubého drceného vel. 32-63 mm tl 180 mm | m2 | 616.32 |  | 0
místní
místní silnice
stoka A
|  |  |  | 175*1,2+(2,4*1,2)*7 |  | 230.16
stoka A1
|  |  |  | 40*1,2+(2,4*1,2)*1 |  | 50.88
stoka A2
|  |  |  | 53,3*1,2+(2,4*1,2)*1 |  | 66.84
stoka A3
|  |  |  | 47,4*1,2+(2,4*1,2)*1 |  | 59.76
stoka A4
|  |  |  | 24,8*1,2+(2,4*1,2)*2 |  | 35.52
stoka A5
|  |  |  | 29,1*1,2+(2,4*1,2)*1 |  | 37.8
stoka A6
|  |  |  | 108*1,2+(2,4*1,2)*2 |  | 135.36
40 | K | 221 | 564851113 | Podklad ze štěrkodrtě ŠD tl 170 mm | m2 | 616.32 |  | 0
41 | K | 221 | 564962111 | Podklad z mechanicky zpevněného kameniva MZK tl 200 mm | m2 | 681.12 |  | 0
státní silnice
stoka A
|  |  |  | 505*1,2+(2,4*1,2)*16 |  | 652.08
stoka A2
|  |  |  | 8*1,2+(2,4*1,2)*1 |  | 12.48
stoka A4
|  |  |  | 2*1,2 |  | 2.4
stoka A5
|  |  |  | 3*1,2+(2,4*1,2)*1 |  | 6.48
stoka A6
|  |  |  | 4*1,2+(2,4*1,2)*1 |  | 7.68
42 | K | 221 | 564861111 | Podklad ze štěrkodrtě ŠD tl 200 mm | m2 | 681.12 |  | 0
státní
|  |  |  | 681.12 |  | 681.12
43 | K | 221 | 565155111 | Asfaltový beton vrstva podkladní ACP 16 (obalované kamenivo OKS) tl 70 mm š do 3 m | m2 | 681.12 |  | 0
44 | K | 221 | 573211111 | Postřik živičný spojovací z asfaltu v množství do 0,70 kg/m2 | m2 | 1297.44 |  | 0
45 | K | 221 | 577135121 | Asfaltový beton vrstva obrusná ACO 16 (ABH) tl 40 mm š přes 3 m z nemodifikovaného asfaltu | m2 | 616.32 |  | 0
46 | K | 221 | 577144111 | Asfaltový beton vrstva obrusná ACO 11 (ABS) tř. I tl 50 mm š do 3 m z nemodifikovaného asfaltu | m2 | 681.12 |  | 0
47 | K | 221 | 577165112 | Asfaltový beton vrstva ložní ACL 16 (ABH) tl 70 mm š do 3 m z nemodifikovaného asfaltu | m2 | 681.12 |  | 0
48 | K | 221 | 577166111 | Asfaltový beton vrstva ložní ACL 22 (ABVH) tl 70 mm š do 3 m z nemodifikovaného asfaltu | m2 | 616.32 |  | 0
49 | K | 221 | 599142111 | Úprava zálivky dilatačních nebo pracovních spár v cementobetonovém krytu hl do 40 mm š do 40 mm | m | 1999.2 |  | 0
50 | K | 221 | 113151115 | Odstranění živičného krytu frézováním pl do 500 m2 tl 60 mm s naložením | m2 | 1827 |  | 0
státní
|  |  |  | 522*3,5 |  | 1827
51 | K | 221 | 573211111 | Postřik živičný spojovací z asfaltu v množství do 0,70 kg/m2 | m2 | 1827 |  | 0
52 | K | 221 | 577133111 | Asfaltový beton vrstva obrusná ACO 8 (ABJ) tl 40 mm š do 3 m z nemodifikovaného asfaltu | m2 | 1827 |  | 0
53 | K | 221 | 599142111 | Úprava zálivky dilatačních nebo pracovních spár v cementobetonovém krytu hl do 40 mm š do 40 mm | m | 522 |  | 0
|  |  |  | 522 |  | 522
54 | K | 321 | 979082313 | Vodorovná doprava suti a vybouraných hmot po suchu nad 500 do 1000 m | t | 629.881 |  | 0
|  |  |  | 76,024+272,499+281,358 |  | 629.881
55 | K | 321 | 979082319 | Příplatek ZKD 1000 m vodorovné dopravy suti a vybouraných hmot po suchu | t | 1259.762 |  | 0
|  |  |  | 629,881*2 |  | 1259.762
56 | K | PK | 335 | poplatek za uložení asdaltu | t | 629.881 |  | 0
57 | K | 321 | 979082313 | Vodorovná doprava suti a vybouraných hmot po suchu nad 500 do 1000 m | t | 462.174 |  | 0
kamenivo
|  |  |  | 100,849+361,325 |  | 462.174
58 | K | 321 | 979082319 | Příplatek ZKD 1000 m vodorovné dopravy suti a vybouraných hmot po suchu | t | 3697.392 |  | 0
|  |  |  | 8*462,174 |  | 3697.392
59 | K | 001 | 171201211 | Poplatek za uložení odpadu ze sypaniny na skládce (skládkovné) | t | 462.174 |  | 0
| D |  | 8 | Trubní vedení |  |  |  | 0
60 | K | PK | 522 | šachta revizní betonová d+m | ks | 39 |  | 0
61 | K | 271 | 899103111 | Osazení poklopů litinových nebo ocelových včetně rámů hmotnosti nad 100 do 150 kg | ks | 33 |  | 0
62 | M | MAT | 730 | poklop litinový kanalizační prům 600mm D | ks | 33 |  | 0
63 | K | 271 | 899102111 | Osazení poklopů litinových nebo ocelových včetně rámů hmotnosti nad 50 do 100 kg | ks | 6 |  | 0
64 | M | MAT | 731 | poklop litinový kanal. prům. 600mm B | ks | 6 |  | 0
65 | K | 271 | 831362121 | Montáž potrubí z trub kameninových hrdlových s integrovaným těsněním výkop sklon do 20 % DN 250 | m | 176 |  | 0
66 | M | MAT | 597107020 | trouba kameninová glazovaná DN250mm L2,50m spojovací systém C Třida 160 | m | 175.595 |  | 0
|  |  |  | (176-5*0,6)*1,015 |  | 175.595
67 | M | MAT | 597108760 | trouba kameninová glazovaná zkrácená GA DN250mm L60cm spojovací systém C | ks | 5.075 |  | 0
|  |  |  | 5*1,015 |  | 5.075
68 | K | 271 | 831372121 | Montáž potrubí z trub kameninových hrdlových s integrovaným těsněním výkop sklon do 20 % DN 300 | m | 1092 |  | 0
69 | M | MAT | 597107110 | trouba kameninová glazovaná DN300mm L2,50m spojovací systém C Třída 160 | m | 1087.674 |  | 0
|  |  |  | (1092-0,6*34)*1,015 |  | 1087.674
70 | M | MAT | 597108790 | trouba kameninová glazovaná zkrácená GA DN300mm L60cm spojovací systém C | ks | 35.525 |  | 0
|  |  |  | 35*1,015 |  | 35.525
71 | K | 271 | 837371221 | Montáž kameninových tvarovek odbočných s integrovaným těsněním otevřený výkop DN 300 | ks | 55 |  | 0
72 | M | MAT | 597133440 | P kroužky DN 300 třída 160 | ks | 3.045 |  | 0
73 | M | MAT | 597117700 | odbočka kameninová glazovaná jednoduchá kolmá DN300/150 L50cm spojovací systém C/F tř.160/- | ks | 54.54 |  | 0
74 | M | MAT | 597117600 | odbočka kameninová glazovaná jednoduchá kolmá DN250/150 L50cm spojovací systém C/F tř.160/- | ks | 1.01 |  | 0
75 | K | 271 | 837312221 | Montáž kameninových tvarovek jednoosých s integrovaným těsněním otevřený výkop DN 150 | ks | 55 |  | 0
76 | M | MAT | 286117220 | ucpávka kamenin. DN 150 | ks | 55.825 |  | 0
|  |  |  | 55*1,0150000 |  | 55.825
| D |  | 9 | Ostatní konstrukce a práce-bourání |  |  |  | 0
| D |  | 99 | Přesun hmot |  |  |  | 0
77 | K | 001 | 119001401 | Dočasné zajištění potrubí ocelového nebo litinového DN do 200 | m | 15 |  | 0
78 | K | 001 | 119001411 | Dočasné zajištění potrubí betonového, ŽB nebo kameninového DN do 200 | m | 8 |  | 0
79 | K | 001 | 119001412 | Dočasné zajištění potrubí betonového, ŽB nebo kameninového DN do 500 | m | 6 |  | 0
80 | K | 001 | 119001421 | Dočasné zajištění kabelů a kabelových tratí ze 3 volně ložených kabelů | m | 14 |  | 0
81 | K | 721 | 722290234 | Kamerová zkouška | m | 1267.4 |  | 0
82 | K | 721 | 722290237 | Proplach potrubí | m | 1267.4 |  | 0
83 | K | 271 | 998275101 | Přesun hmot pro trubní vedení z trub kameninových otevřený výkop | t | 5642.218 |  | 0
|  |  |  | Celkem |  |  |  | 0

## 60 stoka C,D
ROZPOČET
Stavba: |  | Kolešovice kanalizace
Objekt: |  | stoka C,D
Část:
JKSO:
Objednatel:
Zhotovitel:
Datum:
P.Č. | TV | KCN | Kód položky | Popis | MJ | Množství celkem | Cena jednotková | Cena celkem
1 | 2 | 3 | 4 | 5 | 6 | 7 | 8 | 9
| D |  | HSV | Práce a dodávky HSV |  |  |  | 0
| D |  | 1 | Zemní práce |  |  |  | 0
1 | K | 001 | 115001101 | Převedení vody potrubím DN do 100 | m | 50 |  | 0
2 | K | 001 | 115101201 | Čerpání vody na dopravní výšku do 10 m průměrný přítok do 500 l/min | hod | 300 |  | 0
3 | K | 001 | 115101301 | Pohotovost čerpací soupravy pro dopravní výšku do 10 m přítok do 500 l/min | den | 30 |  | 0
4 | K | 001 | 120001101 | Příplatek za ztížení vykopávky v blízkosti podzemního vedení | m3 | 298.818 |  | 0
|  |  |  | 39*3*2,554 |  | 298.818
5 | K | 001 | 132201202 | Hloubení rýh š do 2000 mm v hornině tř. 3 objemu do 1000 m3 | m3 | 2036.734 |  | 0
stoka C
|  |  |  | (27,3*1*2,36+31,6*1*2,31+14,9*1*2,31+11,6*1*2,37+18,9*1*2,44+18,5*1*2,5+50*1*2,57+49,7*1*2,55+21,6*1*2,52+43,9*1*2,48+24,6*1*2,43+12,2*1*2,34)*0,8 |  | 638.853
stoka C1
|  |  |  | (50*1*2,43+31,1*1*2,49+31,1*1*2,45+50*1*2,62+47*1*3,33+26,8*1*4,12+36,1*1*4,01+35*1*3,2+34,2*1*2,43)*0,8 |  | 810.342
stoka C1a
|  |  |  | (24,5*1*3,54+46*1*2,61)*0,8 |  | 165.432
stoka D
|  |  |  | (44,9*1*2,43+50*1*2,49+32*1*2,62+39,4*1*2,49+47,7*1*2,51)*0,8 |  | 428.224
stoka D1
|  |  |  | (50*1*2,59)*0,8 |  | 103.6
|  |  |  | 29*1,2*2,2*(1341,53*2/1000,6)*0,8 |  | 164.234
prohloubení pro šachty
|  |  |  | 2,2*2,2*0,3*0,8*29 |  | 33.686
odpočet státní silnice
|  |  |  | 383*1*0,45*0,8*-1 |  | -137.88
odpočet místní silnice
|  |  |  | 618*1*0,3*0,8*-1 |  | -148.32
odpočet rozšíření pro šachty
|  |  |  | 29*2,2*1,2*0,35*0,8*-1 |  | -21.437
6 | K | PK | 132201209 | příplatek za lepivost | m3 | 611.02 |  | 0
|  |  |  | 2036,734*0,3 |  | 611.02
7 | K | 001 | 132301202 | Hloubení rýh š do 2000 mm v hornině tř. 4 objemu do 1000 m3 | m3 | 509.184 |  | 0
8 | K | 001 | 132301209 | Příplatek za lepivost k hloubení rýh š do 2000 mm v hornině tř. 4 | m3 | 152.755 |  | 0
9 | K | 001 | 151101101 | Zřízení příložného pažení a rozepření stěn rýh hl do 2 m | m2 | 4002.4 |  | 0
|  |  |  | 1000,6*2*2 |  | 4002.4
10 | K | 001 | 151101102 | Zřízení příložného pažení a rozepření stěn rýh hl do 4 m | m2 | 1108.665 |  | 0
průměrná hloubka výkopu
|  |  |  | (1277,608*2)/1000,6 |  | 2.554
pažení nad 2m hloubky
|  |  |  | 1000,6*0,554*2 |  | 1108.665
konstrukční vrstvy bourané komunikace se nebudou
pažit a proto nebudou výkopy hlubší než 4mn
11 | K | 001 | 151101111 | Odstranění příložného pažení a rozepření stěn rýh hl do 2 m | m2 | 4002.4 |  | 0
12 | K | 001 | 151101112 | Odstranění příložného pažení a rozepření stěn rýh hl do 4 m | m2 | 1108.665 |  | 0
|  |  |  | 1108,665 |  | 1108.665
13 | K | 001 | 161101101 | Svislé přemístění výkopku z horniny tř. 1 až 4 hl výkopu do 2,5 m | m3 | 2299.898 |  | 0
stoka C
|  |  |  | (27,3*1*2,36+31,6*1*2,31+14,9*1*2,31+11,6*1*2,37+18,9*1*2,44+18,5*1*2,5+50*1*2,5+49,7*1*2,5+21,6*1*2,5+43,9*1*2,48+24,6*1*2,43+12,2*1*2,34)*1 |  | 792.149
stoka C1
|  |  |  | (50*1*2,43+31,1*1*2,49+31,1*1*2,45+50*1*2,5+47*1*2,5+26,8*1*2,5+36,1*1*2,5+35*1*2,5+34,2*1*2,43)*1 |  | 845.49
stoka C1a
|  |  |  | (24,5*1*2,5+46*1*2,5)*1 |  | 176.25
stoka D
|  |  |  | (44,9*1*2,43+50*1*2,49+32*1*2,5+39,4*1*2,49+47,7*1*2,5)*1 |  | 530.963
stoka D1
|  |  |  | (50*1*2,5)*1 |  | 125
rozšíření pro šachty
|  |  |  | 29*1,2*2,2*(1341,53*2/1000,6)*1 |  | 205.292
odpočet státní silnice
|  |  |  | -383*1*0,45*1 |  | -172.35
odpočet místní silnice
|  |  |  | -587*1*0,3*1 |  | -176.1
odpočet rozšíření pro šachty
|  |  |  | -29*2,2*1,2*0,35*1 |  | -26.796
14 | K | 001 | 161101102 | Svislé přemístění výkopku z horniny tř. 1 až 4 hl výkopu do 4 m | m3 | 246.018 |  | 0
|  |  |  | 1272,958*2-2299,898 |  | 246.018
15 | K | 001 | 162401102 | Vodorovné přemístění do 2000 m výkopku z horniny tř. 1 až 4 | m3 | 3818.874 |  | 0
výkop
|  |  |  | 1272,958*2 |  | 2545.916
zásyp výkopkem
|  |  |  | 1272.958 |  | 1272.958
16 | K | 001 | 162701105 | Vodorovné přemístění do 10000 m výkopku z horniny tř. 1 až 4 | m3 | 1272.958 |  | 0
výkopek ze silnic
|  |  |  | 1272.958 |  | 1272.958
17 | K | 001 | 162701109 | Příplatek k vodorovnému přemístění výkopku z horniny tř. 1 až 4 ZKD 1000 m přes 10000 m | m3 | 10183.664 |  | 0
|  |  |  | 1272,958*8 |  | 10183.664
18 | K | 001 | 167101102 | Nakládání výkopku z hornin tř. 1 až 4 přes 100 m3 | m3 | 1272.958 |  | 0
19 | K | 001 | 171201201 | Uložení sypaniny na skládky | m3 | 1272.958 |  | 0
20 | K | 001 | 171201211 | Poplatek za uložení odpadu ze sypaniny na skládce (skládkovné) | t | 2163.774 |  | 0
|  |  |  | 2545,616*1,7*0,5 |  | 2163.774
21 | K | 001 | 174101101 | Zásyp jam, šachet rýh nebo kolem objektů sypaninou se zhutněním | m3 | 1709.592 |  | 0
výkop
|  |  |  | 1272,958*2 |  | 2545.916
obsyp
|  |  |  | -646,865 |  | -646.865
lože
|  |  |  | -100,06 |  | -100.06
šachty
|  |  |  | -29*3,14*0,62*0,62*2,554 |  | -89.399
22 | K | 001 | 175101101 | Obsyp potrubí bez prohození sypaniny z hornin tř. 1 až 4 uloženým do 3 m od kraje výkopu | m3 | 646.865 |  | 0
|  |  |  | 930,1*1*0,65 |  | 604.565
|  |  |  | 70,5*1*0,6 |  | 42.3
23 | M | MAT | 1 | kamenivo drobné pro obsyp potrubí | t | 1164.357 |  | 0
|  |  |  | 646,865*1,8 |  | 1164.357
24 | K | 001 | 181102302 | Úprava pláně v zářezech se zhutněním | m2 | 1077.16 |  | 0
|  |  |  | 1000,6*1+29*1,2*2,2 |  | 1077.16
25 | K | 271 | 451573111 | lože pod poturbí z písku | m3 | 100.06 |  | 0
|  |  |  | 1000,6*1*0,1 |  | 100.06
26 | K | PK | 523 | materiál pro hutnitelný zásyp vč. pořízení a dopravy | m3 | 607.992 |  | 0
v silnici
|  |  |  | (383+587)*1*2,554*0,5 |  | 1238.69
- lože
|  |  |  | -(383+587)*1*0,1 |  | -97
obsyp
|  |  |  | -(383+587)*1*0,65 |  | -630.5
šachty
|  |  |  | -29*3,14*0,62*0,62*2,79 |  | -97.66
rozšíření pro šachty
|  |  |  | 29*2,2*1,2*2,54 |  | 194.462
| D |  | 2 | Zakládání |  |  |  | 0
27 | K | 271 | 212752212 | Trativod z drenážních trubek plastových flexibilních D do 100 mm včetně lože otevřený výkop | m | 1000.6 |  | 0
| D |  | 4 | Vodorovné konstrukce |  |  |  | 0
28 | K | 011 | 273351215 | Zřízení bednění stěn základových desek | m2 | 17.4 |  | 0
|  |  |  | 29*1,5*4*0,1 |  | 17.4
29 | K | 011 | 273351216 | Odstranění bednění stěn základových desek | m2 | 17.4 |  | 0
30 | K | 271 | 452311141 | Podkladní desky z betonu prostého tř. C 16/20 otevřený výkop | m3 | 4.462 |  | 0
|  |  |  | 3,14*0,7*0,7*0,1*29 |  | 4.462
| D |  | 5 | Komunikace |  |  |  | 0
31 | K | 221 | 113107161 | Odstranění podkladu pl přes 50 do 200 m2 z kameniva drceného tl 100 mm | m2 | 496.44 |  | 0
státní silnice
stoka C
|  |  |  | 16*1,2+(2,4*1,2)*2 |  | 24.96
stoka C1
|  |  |  | 126*1,2+(2,4*1,2)*4 |  | 162.72
stoka C1 a
|  |  |  | 70,5*1,2+(2,4*1,2)*2 |  | 90.36
stoka D
|  |  |  | 120*1,2+(2,4*1,2)*4 |  | 155.52
stoka D1
|  |  |  | 50*1,2+(2,4*1,2)*1 |  | 62.88
32 | K | 221 | 113107181 | Odstranění podkladu pl přes 50 do 200 m2 živičných tl 50 mm | m2 | 496.44 |  | 0
státní
|  |  |  | 496.44 |  | 496.44
33 | K | 221 | 113107182 | Odstranění podkladu pl přes 50 do 200 m2 živičných tl 100 mm | m2 | 1287.12 |  | 0
státní silnice
stoka C
|  |  |  | 16*1,2+(2,4*1,2)*2 |  | 24.96
stoka C1
|  |  |  | 126*1,2+(2,4*1,2)*4 |  | 162.72
stoka C1 a
|  |  |  | 70,5*1,2+(2,4*1,2)*2 |  | 90.36
stoka D
|  |  |  | 120*1,2+(2,4*1,2)*4 |  | 155.52
stoka D1
|  |  |  | 50*1,2+(2,4*1,2)*1 |  | 62.88
místní silnice
stoka C
|  |  |  | 308,8*1,2+(2,4*1,2)*10 |  | 399.36
stoka C1
|  |  |  | 215,3*1,2+(2,4*1,2)*6 |  | 275.64
stoka D
|  |  |  | 94*1,2+(2,4*1,2)*1 |  | 115.68
34 | K | 221 | 113107212 | Odstranění podkladu pl přes 200 m2 z kameniva těženého tl 200 mm | m2 | 1287.12 |  | 0
státní a místní
|  |  |  | 1287.12 |  | 1287.12
35 | K | 221 | 113151115 | Odstranění živičného krytu frézováním pl do 500 m2 tl 60 mm s naložením | m2 | 1340.5 |  | 0
státní
|  |  |  | 383*3,5 |  | 1340.5
36 | K | 001 | 171201211 | Poplatek za uložení odpadu ze sypaniny na skládce (skládkovné) | t | 433.554 |  | 0
|  |  |  | 358,666+74,888 |  | 433.554
37 | K | PK | 335 | poplatek za uložení asdaltu | t | 533.385 |  | 0
|  |  |  | 56,454+270,494+206,437 |  | 533.385
38 | K | 221 | 564751114 | Podklad z kameniva hrubého drceného vel. 32-63 mm tl 180 mm | m2 | 790.68 |  | 0
místní silnice
stoka C
|  |  |  | 308,8*1,2+(2,4*1,2)*10 |  | 399.36
stoka C1
|  |  |  | 215,3*1,2+(2,4*1,2)*6 |  | 275.64
stoka D
|  |  |  | 94*1,2+(2,4*1,2)*1 |  | 115.68
39 | K | 221 | 564851113 | Podklad ze štěrkodrtě ŠD tl 170 mm | m2 | 790.68 |  | 0
místní silnice
|  |  |  | 790.68 |  | 790.68
40 | K | 221 | 564861111 | Podklad ze štěrkodrtě ŠD tl 200 mm | m2 | 496.44 |  | 0
státní silnice
stoka C
|  |  |  | 16*1,2+(2,4*1,2)*2 |  | 24.96
stoka C1
|  |  |  | 126*1,2+(2,4*1,2)*4 |  | 162.72
stoka C1 a
|  |  |  | 70,5*1,2+(2,4*1,2)*2 |  | 90.36
stoka D
|  |  |  | 120*1,2+(2,4*1,2)*4 |  | 155.52
stoka D1
|  |  |  | 50*1,2+(2,4*1,2)*1 |  | 62.88
41 | K | 221 | 564962111 | Podklad z mechanicky zpevněného kameniva MZK tl 200 mm | m2 | 496.44 |  | 0
státní
|  |  |  | 496.44 |  | 496.44
42 | K | 221 | 565155111 | Asfaltový beton vrstva podkladní ACP 16 (obalované kamenivo OKS) tl 70 mm š do 3 m | m2 | 496.44 |  | 0
státní
|  |  |  | 496.44 |  | 496.44
43 | K | 221 | 573211111 | Postřik živičný spojovací z asfaltu v množství do 0,70 kg/m2 | m2 | 1287.12 |  | 0
státní
|  |  |  | 496.44 |  | 496.44
místní
místní silnice
stoka C
|  |  |  | 308,8*1,2+(2,4*1,2)*10 |  | 399.36
stoka C1
|  |  |  | 215,3*1,2+(2,4*1,2)*6 |  | 275.64
stoka D
|  |  |  | 94*1,2+(2,4*1,2)*1 |  | 115.68
44 | K | 221 | 573211111 | Postřik živičný spojovací z asfaltu v množství do 0,70 kg/m2 | m2 | 1340.5 |  | 0
na vyfréz. plochu
|  |  |  | 1340,5 |  | 1340.5
45 | K | 221 | 577133111 | Asfaltový beton vrstva obrusná ACO 8 (ABJ) tl 40 mm š do 3 m z nemodifikovaného asfaltu | m2 | 790.68 |  | 0
místní
|  |  |  | 790.68 |  | 790.68
46 | K | 221 | 577135121 | Asfaltový beton vrstva obrusná ACO 16 (ABH) tl 40 mm š přes 3 m z nemodifikovaného asfaltu | m2 | 1340.5 |  | 0
reprofilace vozovky
|  |  |  | 1340,5 |  | 1340.5
47 | K | 221 | 577144111 | Asfaltový beton vrstva obrusná ACO 11 (ABS) tř. I tl 50 mm š do 3 m z nemodifikovaného asfaltu | m2 | 496.44 |  | 0
státní
|  |  |  | 496.44 |  | 496.44
48 | K | 221 | 577165112 | Asfaltový beton vrstva ložní ACL 16 (ABH) tl 70 mm š do 3 m z nemodifikovaného asfaltu | m2 | 496.44 |  | 0
státní
|  |  |  | 496.44 |  | 496.44
49 | K | 221 | 577166111 | Asfaltový beton vrstva ložní ACL 22 (ABVH) tl 70 mm š do 3 m z nemodifikovaného asfaltu | m2 | 790.68 |  | 0
místní
|  |  |  | 790.68 |  | 790.68
50 | K | 221 | 599142111 | Úprava zálivky dilatačních nebo pracovních spár v cementobetonovém krytu hl do 40 mm š do 40 mm | m | 1999.2 |  | 0
51 | K | 221 | 599142111 | Úprava zálivky dilatačních nebo pracovních spár v cementobetonovém krytu hl do 40 mm š do 40 mm | m | 383 |  | 0
|  |  |  | 383 |  | 383
52 | K | 221 | 919735112 | Řezání stávajícího živičného krytu hl do 100 mm | m | 2001.2 |  | 0
|  |  |  | 1000,6*2 |  | 2001.2
53 | K | 321 | 979082313 | Vodorovná doprava suti a vybouraných hmot po suchu nad 500 do 1000 m | t | 433.554 |  | 0
podkladní kamenivo
|  |  |  | 433,554 |  | 433.554
54 | K | 321 | 979082319 | Příplatek ZKD 1000 m vodorovné dopravy suti a vybouraných hmot po suchu | t | 3468.432 |  | 0
podkladní kamenivo
|  |  |  | 8*433,554 |  | 3468.432
55 | K | 321 | 979082313 | Vodorovná doprava suti a vybouraných hmot po suchu nad 500 do 1000 m | t | 533.385 |  | 0
asfalt
|  |  |  | 533,385 |  | 533.385
56 | K | 321 | 979082319 | Příplatek ZKD 1000 m vodorovné dopravy suti a vybouraných hmot po suchu | t | 1066.77 |  | 0
asfalt
|  |  |  | 533,385*2 |  | 1066.77
| D |  | 8 | Trubní vedení |  |  |  | 0
57 | K | PK | 522 | šachta revizní betonová d+m | ks | 29 |  | 0
58 | K | 271 | 831362121 | Montáž potrubí z trub kameninových hrdlových s integrovaným těsněním výkop sklon do 20 % DN 250 | m | 70.5 |  | 0
|  |  |  | 70,5 |  | 70.5
59 | M | MAT | 597107020 | trouba kameninová glazovaná DN250mm L2,50m spojovací systém C Třida 160 | m | 61.205 |  | 0
|  |  |  | (70,5-17*0,6)*1,015 |  | 61.205
60 | M | MAT | 597108760 | trouba kameninová glazovaná zkrácená GA DN250mm L60cm spojovací systém C | ks | 17.255 |  | 0
|  |  |  | 17*1,015 |  | 17.255
61 | K | 271 | 831372121 | Montáž potrubí z trub kameninových hrdlových s integrovaným těsněním výkop sklon do 20 % DN 300 | m | 930.1 |  | 0
|  |  |  | 930,1 |  | 930.1
62 | M | MAT | 597107110 | trouba kameninová glazovaná DN300mm L2,50m spojovací systém C Třída 160 | m | 936.744 |  | 0
|  |  |  | (930,1-0,6*12)*1,015 |  | 936.744
63 | M | MAT | 597108790 | trouba kameninová glazovaná zkrácená GA DN300mm L60cm spojovací systém C | ks | 12.18 |  | 0
|  |  |  | 12*1,015 |  | 12.18
64 | K | 271 | 837312221 | Montáž kameninových tvarovek jednoosých s integrovaným těsněním otevřený výkop DN 150 | ks | 64 |  | 0
65 | M | MAT | 286117220 | ucpávka kamenin. DN 150 | ks | 64.96 |  | 0
|  |  |  | 64*1,0150000 |  | 64.96
66 | K | 271 | 837371221 | Montáž kameninových tvarovek odbočných s integrovaným těsněním otevřený výkop DN 300 | ks | 64 |  | 0
67 | M | MAT | 597133440 | P kroužky DN 300 třída 160 | ks | 8 |  | 0
68 | M | MAT | 597117700 | odbočka kameninová glazovaná jednoduchá kolmá DN300/150 L50cm spojovací systém C/F tř.160/- | ks | 55.55 |  | 0
69 | M | MAT | 597117600 | odbočka kameninová glazovaná jednoduchá kolmá DN250/150 L50cm spojovací systém C/F tř.160/- | ks | 9.09 |  | 0
70 | K | 271 | 899103111 | Osazení poklopů litinových nebo ocelových včetně rámů hmotnosti nad 100 do 150 kg | ks | 29 |  | 0
71 | M | MAT | 730 | poklop litinový kanalizační prům 600mm D | ks | 29 |  | 0
| D |  | 9 | Ostatní konstrukce a práce-bourání |  |  |  | 0
| D |  | 99 | Přesun hmot |  |  |  | 0
72 | K | 001 | 119001401 | Dočasné zajištění potrubí ocelového nebo litinového DN do 200 | m | 16 |  | 0
73 | K | 001 | 119001411 | Dočasné zajištění potrubí betonového, ŽB nebo kameninového DN do 200 | m | 7 |  | 0
74 | K | 001 | 119001412 | Dočasné zajištění potrubí betonového, ŽB nebo kameninového DN do 500 | m | 5 |  | 0
75 | K | 001 | 119001421 | Dočasné zajištění kabelů a kabelových tratí ze 3 volně ložených kabelů | m | 12 |  | 0
76 | K | 721 | 722290234 | Kamerová zkouška | m | 1000.6 |  | 0
77 | K | 721 | 722290237 | Proplach potrubí | m | 1000.6 |  | 0
78 | K | 271 | 998275101 | Přesun hmot pro trubní vedení z trub kameninových otevřený výkop | t | 5004.986 |  | 0
|  |  |  | Celkem |  |  |  | 0