## materiál bez ceny
V Ý K A Z V Ý M Ě R
Akce: | Revitalizace sídl. Školní - 1.etapa - veřejné osvětlení
Str.: 1
Poř.č. | Název | jedn. | jedn. | množství | celková
|  |  | cena |  | cena
1 | Kabel CYKY-J 4x10 mm2 | m |  | 870
2 | Kabel CYKY-J 3x1,5 mm2 | m |  | 150
3 | Chránička KOPOFLEX 75 | m |  | 840
4 | Chránička KOPODUR 120 | m |  | 40
5 | Fólie výstražná červená š.17,5 cm | m |  | 700
6 | Svítidlo zářivkové parkové 70 W/230V - objímka E27, kryt z UV stabilizovaného polyprepylénu vyztuženého skelnými vlákny, světelný kryt polykarbonátový s rychloupínacími sponami a těsněním, reflektor z hliníku s možností tří poloh, montáž na výložník případně dřík o průměru 42-60mm, krytí zdrojového prostoru min. IP 65, krytí předřadníkového prostoru min. IP 43, včetně recyklačního poplatku | ks |  | 20
7 | Zdroj výbojkový metalhalogenidový 70 W/230V, včetně recyklačního poplatku | ks |  | 20
8 | Stožár ocelový žárově zinkovaný bezpaticový 6 m (výška nad terénem), třístupňový 133/áí/60, ve spodní části otvor s dvířky pro montáž svorkovnice a elektropříslušenství, možnost dodatečného osazení výložníku, ve spodní části dva otvory pro průchod kabelů, žárové zinkování dle DIN EN ISO 1461 o minimální tloušťce 70 µm | ks |  | 24
9 | Držák svítidla 60 mm | ks |  | 24
10 | Svorkovnice stožárová SV 6.10.4 | ks |  | 10
11 | Svorkovnice stožárová SV 9.10.4 | ks |  | 10
12 | Svorkovnice stožárová SV 12.10.4 | ks |  | 1
13 | Směs betonová tř. 01 | m3 |  | 3.8
14 | Písek kopaný | m3 |  | 0.9
15 | Trubka betonová 1000/300 mm | ks |  | 20
16 | Plech ocelový 250x250x5 mm | ks |  | 20
17 | Drát FeZn 10 mm | m |  | 720
18 | Klín dřevěný | ks |  | 80
19 | Štítek kabelový | ks |  | 40
20 | Pomocný materiál |  |  | 1
21 | Vytýčení trasy kabelového vedení | m |  | 661
22 | Vytýčení podzemních zařízení | ks |  | 5
23 | Výkop drážky 35x60 cm pro kabel | m |  | 661
24 | Zahrnutí drážky vč. hutnění | m |  | 661
25 | Výkop jámy pro stožár | ks |  | 20
26 | Výkop jámy pro protlak | ks |  | 16
27 | Zahrnutí jámy pro protlak vč. hutnění | ks |  | 16
28 | Protlak pod komunikací | m |  | 76
29 | Provizorní úprava terénu - zatravnění | m2 |  | 231.4
30 | Rozebrání dlažby | m2 |  | 2
31 | Opětovné položení dlažby | m2 |  | 2
32 | Přepojení zařízení | ks |  | 3
33 | Výchozí revize | ks |  | 1
34 | Digitální zaměření | ks |  | 1
Započítána přirážka 5 % na prořez