## Kryci list
Rozpočet s výkazem výměr
Zakázka
Číslo zakázky
Zakázka | Zahrada v přírodním stylu při mateřské škole v Jesenici u Rakovníka
Klasifikace
Fáze | Založená nabídka | CZK
Komentář
Verze
Popis | Výchozí
Komentář
Firmy
Typ Firmy | Název
Uživatelé
Význam (funkce) | Jméno
Zpracovatel

## Rekapitulace
Zakázka:
_ | Zahrada v přírodním stylu při mateřské škole v Jesenici u Rakovníka
21 | Popis | Cena | Hmotnost | DPH | Cena s DPH
#N/A
| SO_01: Vodovodní přípojka |  | 11.2901
| 001.: Zemní práce |  | 11.16
| 008.: Trubní vedení |  | 0.01638
| 0096: Bourací práce |  | 0.0034
099.: Přesun hmot HSV
| 722.: Vnitřní vodovod |  | 0.11028
VRN.: Vedlejší rozpočtové náklady
| SO_02: Oplocení |  | 92.3121
001.: Zemní práce
| 002.: Základy |  | 1.826
| 003.: Svislé konstrukce |  | 90.1264
| 009.: Ostatní konstrukce a práce |  | 5.9e-05
| 0096: Bourací práce |  | 0.042964
099.: Přesun hmot HSV
| 767.: Konstrukce zámečnické |  | 0.1738
| 783.: Nátěry |  | 0.14281
VRN.: Vedlejší rozpočtové náklady
0 | Celkem (bez DPH) | 0
| DPH | 0
0
0
| Celkem (včetně DPH) | 0 | CZK

## Zakazka
[5 empty] | Poř. | Typ | Kód | Alter. kód | Popis | MJ | Výměra bez ztr. | Ztratné | Výměra | Jedn. cena | Cena | Jedn. hmotn. | Hmotnost | Jedn. suť | Suť | Sazba DPH | DPH | Cena s DPH | Komentář | Objekt | Oddíl
[9 empty] | SO_01: Vodovodní přípojka | [5 empty] | 0 |  | 11.2901 |  | 0.012 | _ | 0 | 0
[9 empty] | 001.: Zemní práce | [5 empty] | 0 |  | 11.16 |  | 0 | _ | 0 | 0
##T2##N_Catalog_catGUID | ##T2##PRO_ITEM_catID | ##T2##PRO_ITEM_iteCode | ##T2##PRO_ITEM_szvCode | ##T2##PRO_ITEM_tevCode | 1 | SP | 132201101 |  | Hloubení rýh š do 600 mm v hornině tř. 3 objemu do 100 m3 | m3 | 37.632 | 0 | 37.632 |  | 0 |  | 0 |  | 0 | 21 | 0 | 0 |  | SO_01 | 001
[9 empty] | 44,8*0,6*1,4 |  | 37.632 | [8 empty] | _
[5 empty] | 2 | SP | 132201109 |  | Příplatek za lepivost k hloubení rýh š do 600 mm v hornině tř. 3 | m3 | 37.632 | 0 | 37.632 |  | 0 |  | 0 |  | 0 | 21 | 0 | 0 |  | SO_01 | 001
[5 empty] | 5 | SP | 133201101 |  | Hloubení šachet v hornině tř. 3 objemu do 100 m3 | m3 | 24 | 0 | 24 |  | 0 |  | 0 |  | 0 | 21 | 0 | 0 |  | SO_01 | 001
[9 empty] | startovací jámy pro zřízení protlaků |  | 0 | [8 empty] | _
[9 empty] | 4*2*2*1,5 |  | 24 | [8 empty] | _
[5 empty] | 6 | SP | 133201109 |  | Příplatek za lepivost u hloubení šachet v hornině tř. 3 | m3 | 24 | 0 | 24 |  | 0 |  | 0 |  | 0 | 21 | 0 | 0 |  | SO_01 | 001
[5 empty] | 11 | SP | 162701105 |  | Vodorovné přemístění do 10000 m výkopku z horniny tř. 1 až 4 | m3 | 6.2 | 0 | 6.2 |  | 0 |  | 0 |  | 0 | 21 | 0 | 0 |  | SO_01 | 001
[5 empty] | 12 | SP | 162701109 |  | Příplatek k vodorovnému přemístění výkopku z horniny tř. 1 až 4 ZKD 1000 m přes 10000 m | m3 | 62 | 0 | 62 |  | 0 |  | 0 |  | 0 | 21 | 0 | 0 |  | SO_01 | 001
[5 empty] | 13 | SP | 167101101 |  | Nakládání výkopku z hornin tř. 1 až 4 do 100 m3 | m3 | 6.2 | 0 | 6.2 |  | 0 |  | 0 |  | 0 | 21 | 0 | 0 |  | SO_01 | 001
[5 empty] | 14 | SP | 171201206 |  | Poplatek za skládku - ostatní zemina | t | 12.4 | 0 | 12.4 |  | 0 |  | 0 |  | 0 | 21 | 0 | 0 |  | SO_01 | 001
[5 empty] | 10 | SP | 174101102 |  | Zásyp v uzavřených prostorech sypaninou se zhutněním | m3 | 55.432 | 0 | 55.432 |  | 0 |  | 0 |  | 0 | 21 | 0 | 0 |  | SO_01 | 001
[9 empty] | 37,632+24-6,2 |  | 55.432 | [8 empty] | _
[5 empty] | 8 | SP | 175101101 |  | Obsyp potrubí bez prohození sypaniny z hornin tř. 1 až 4 uloženým do 3 m od kraje výkopu | m3 | 6.2 | 0 | 6.2 |  | 0 |  | 0 |  | 0 | 21 | 0 | 0 |  | SO_01 | 001
[9 empty] | 62*0,5*0,2 |  | 6.2 | [8 empty] | _
[5 empty] | 9 | H | 58331345 |  | Kamenivo těžené drobné frakce 0-4 | t | 11.16 | 0 | 11.16 |  | 0 | 1 | 11.16 |  | 0 | 21 | 0 | 0 |  | SO_01 | 001
[9 empty] | 6,2*1,8 |  | 11.16 | [8 empty] | _
[5 empty] | 7 | SP | X8201 |  | Zřízení protlaku pod komunikacemi | m | 10.8 | 0 | 10.8 |  | 0 |  | 0 |  | 0 | 21 | 0 | 0 |  | SO_01 | 001
_
[9 empty] | 008.: Trubní vedení | [5 empty] | 0 |  | 0.01638 |  | 0 | _ | 0 | 0
[5 empty] | 41 | H | 28613652 |  | Potrubí vodovodní PE LD (rPE) D 32 x 2,9 mm | m | 63 | 0 | 63 |  | 0 | 0.00026 | 0.01638 |  | 0 | 21 | 0 | 0 |  | SO_01 | 008
[5 empty] | 40 | SP | 871161121 |  | Montáž potrubí z trubek z tlakového polyetylénu otevřený výkop svařovaných vnější průměr 32 mm | m | 63 | 0 | 63 |  | 0 |  | 0 |  | 0 | 21 | 0 | 0 |  | SO_01 | 008
_
[9 empty] | 0096: Bourací práce | [5 empty] | 0 |  | 0.0034 |  | 0.012 | _ | 0 | 0
[5 empty] | 16 | SP | 971033151 |  | Vybourání otvorů ve zdivu cihelném D do 60 mm na MVC nebo MV tl do 450 mm | kus | 1 | 0 | 1 |  | 0 | 0.00068 | 0.00068 | 0.002 | 0.002 | 21 | 0 | 0 |  | SO_01 | 009
[5 empty] | 17 | SP | 971033161 |  | Vybourání otvorů ve zdivu cihelném D do 60 mm na MVC nebo MV tl do 600 mm | kus | 2 | 0 | 2 |  | 0 | 0.00068 | 0.00136 | 0.002 | 0.004 | 21 | 0 | 0 |  | SO_01 | 009
[5 empty] | 15 | SP | 971033181 |  | Vybourání otvorů ve zdivu cihelném D do 60 mm na MVC nebo MV tl do 900 mm | kus | 2 | 0 | 2 |  | 0 | 0.00068 | 0.00136 | 0.003 | 0.006 | 21 | 0 | 0 |  | SO_01 | 009
_
[9 empty] | 099.: Přesun hmot HSV | [5 empty] | 0 |  | 0 |  | 0 | _ | 0 | 0
[5 empty] | 47 | SP | 998011001 |  | Přesun hmot pro budovy zděné výšky do 6 m | t | 11.1798 | 0 | 11.1798 |  | 0 |  | 0 |  | 0 | 21 | 0 | 0 |  | SO_01 | 099
_
[9 empty] | 722.: Vnitřní vodovod | [5 empty] | 0 |  | 0.11028 |  | 0 | _ | 0 | 0
[5 empty] | 42 | SP | 722174004 |  | Potrubí vodovodní plastové PPR svar polyfuze PN 16 D 32 x 4,4 mm | m | 29 | 0 | 29 |  | 0 | 0.00367 | 0.10643 |  | 0 | 21 | 0 | 0 |  | SO_01 | 722
[5 empty] | 43 | SP | 722240124 |  | Kohout kulový plastový PPR DN 32 | kus | 2 | 0 | 2 |  | 0 | 0.00127 | 0.00254 |  | 0 | 21 | 0 | 0 |  | SO_01 | 722
[5 empty] | 44 | SP | 722240143 |  | T-kus plastový s vypouštěcím ventilem PPR D 32 x 5,4 mm | kus | 1 | 0 | 1 |  | 0 | 0.00131 | 0.00131 |  | 0 | 21 | 0 | 0 |  | SO_01 | 722
[5 empty] | 48 | SP | 998722201 |  | Přesun hmot pro vnitřní vodovod v objektech v do 6 m | % | 1.02 | 0 | 1.02 |  | 0 |  | 0 |  | 0 | 21 | 0 | 0 |  | SO_01 | 722
[5 empty] | 45 | SP | X8202 |  | Propojení se stávající vodovodní přípojkou ve sklepě objektu | soubor | 1 | 0 | 1 |  | 0 |  | 0 |  | 0 | 21 | 0 | 0 |  | SO_01 | 722
[5 empty] | 46 | SP | X8203 |  | Připojení PE potrubí na vodní stoly | soubor | 1 | 0 | 1 |  | 0 |  | 0 |  | 0 | 21 | 0 | 0 |  | SO_01 | 722
_
[9 empty] | VRN.: Vedlejší rozpočtové náklady | [5 empty] | 0 |  | 0 |  | 0 | _ | 0 | 0
[5 empty] | 18 | ON | 07 |  | Zařízení staveniště | % | 3 | 0 | 3 |  | 0 |  | 0 |  | 0 | 21 | 0 | 0 |  | SO_01 | VRN
_
_
[9 empty] | SO_02: Oplocení | [5 empty] | 0 |  | 92.3121 |  | 103.6275 | _ | 0 | 0
[9 empty] | 001.: Zemní práce | [5 empty] | 0 |  | 0 |  | 0 | _ | 0 | 0
[5 empty] | 61 | SP | 132201101 |  | Hloubení rýh š do 600 mm v hornině tř. 3 objemu do 100 m3 | m3 | 21.093 | 0 | 21.093 |  | 0 |  | 0 |  | 0 | 21 | 0 | 0 |  | SO_02 | 001
[9 empty] | 0,6*0,5*(44+20) |  | 19.2 | [8 empty] | _
[9 empty] | 2*0,5*0,6*0,5 |  | 0.3 | [8 empty] | _
[9 empty] | 0,6*2,95*0,9 |  | 1.593 | [8 empty] | _
[5 empty] | 62 | SP | 132201109 |  | Příplatek za lepivost k hloubení rýh š do 600 mm v hornině tř. 3 | m3 | 21.093 | 0 | 21.093 |  | 0 |  | 0 |  | 0 | 21 | 0 | 0 |  | SO_02 | 001
[5 empty] | 11 | SP | 162701105 |  | Vodorovné přemístění do 10000 m výkopku z horniny tř. 1 až 4 | m3 | 21.093 | 0 | 21.093 |  | 0 |  | 0 |  | 0 | 21 | 0 | 0 |  | SO_02 | 001
[5 empty] | 12 | SP | 162701109 |  | Příplatek k vodorovnému přemístění výkopku z horniny tř. 1 až 4 ZKD 1000 m přes 10000 m | m3 | 210.93 | 0 | 210.93 |  | 0 |  | 0 |  | 0 | 21 | 0 | 0 |  | SO_02 | 001
[5 empty] | 13 | SP | 167101101 |  | Nakládání výkopku z hornin tř. 1 až 4 do 100 m3 | m3 | 21.093 | 0 | 21.093 |  | 0 |  | 0 |  | 0 | 21 | 0 | 0 |  | SO_02 | 001
[5 empty] | 14 | SP | 171201206 |  | Poplatek za skládku - ostatní zemina | t | 42.186 | 0 | 42.186 |  | 0 |  | 0 |  | 0 | 21 | 0 | 0 |  | SO_02 | 001
_
[9 empty] | 002.: Základy | [5 empty] | 0 |  | 1.826 |  | 0 | _ | 0 | 0
[5 empty] | 65 | SP | 274315224 |  | Základové pásy z betonu prostého C 16/20 | m3 | 36.693 | 0 | 36.693 |  | 0 |  | 0 |  | 0 | 21 | 0 | 0 |  | SO_02 | 002
[9 empty] | 0,6*0,9*(44+20+2*0,5+2,95) |  | 36.693 | [8 empty] | _
[5 empty] | 66 | SP | 274361821 |  | Výztuž základových pásů betonářskou ocelí 10 505 (R) | t | 1.0947 | 0 | 1.0947 |  | 0 | 1.0602 | 1.1606 |  | 0 | 21 | 0 | 0 |  | SO_02 | 002
[9 empty] | 1,15*14*(44+20+2*0,5+2,95)*0,00089 |  | 0.97366 | [8 empty] | _
[9 empty] | 2*4*2*0,00089 |  | 0.01424 | [8 empty] | _
[9 empty] | 20*4*1,5*0,00089 |  | 0.1068 | [8 empty] | _
[5 empty] | 67 | SP | 274362021 |  | Výztuž základových pásů svařovanými sítěmi Kari | t | 0.63194 | 0 | 0.63194 |  | 0 | 1.0531 | 0.66547 |  | 0 | 21 | 0 | 0 |  | SO_02 | 002
[9 empty] | 3*(44+20+2*0,5+2,95)*0,0031 |  | 0.63194 | [8 empty] | _
_
[9 empty] | 003.: Svislé konstrukce | [5 empty] | 0 |  | 90.1264 |  | 0 | _ | 0 | 0
[5 empty] | 19 | SP | 289474223 |  | Spárování kleneb, stěn a zdiva z cihel nebo lomového kamene drobného hl spár do 30 mm | m2 | 68 | 0 | 68 |  | 0 | 0.03394 | 2.3079 |  | 0 | 21 | 0 | 0 |  | SO_02 | 003
[9 empty] | 44*(0,8+0,65)/2+44*0,4 |  | 49.5 | [8 empty] | _
[9 empty] | 20*(0,65+0,4)/2+20*0,4 |  | 18.5 | [8 empty] | _
[5 empty] | 13 | SP | 311211213 |  | Zdivo nadzákladové soklové z lomového kamene opracovaného na MC 10 | m3 | 25.44 | 0 | 25.44 |  | 0 | 2.6478 | 67.3605 |  | 0 | 21 | 0 | 0 |  | SO_02 | 003
[9 empty] | 0,6*44*(0,8+0,65)/2 |  | 19.14 | [8 empty] | _
[9 empty] | 0,6*20*(0,65+0,4)/2 |  | 6.3 | [8 empty] | _
[5 empty] | 72 | SP | 316231211 |  | Ukončení vrstvy z cihel plných Klinker dl 290 mm pevnosti P 60 naplocho na MVC včetně spárování | m2 | 2.25 | 0 | 2.25 |  | 0 | 0.16462 | 0.37039 |  | 0 | 21 | 0 | 0 |  | SO_02 | 003
[9 empty] | pilíře; 2*(0,75*0,75+0,6*0,6+0,45*0,45) |  | 2.25 | [8 empty] | _
[5 empty] | 73 | SP | 316231212 |  | Ukončení vrstvy z cihel plných Klinker dl 290 mm pevnosti P 60 nastojato na MVC včetně spárování | m2 | 38.4 | 0 | 38.4 |  | 0 | 0.34297 | 13.17 |  | 0 | 21 | 0 | 0 |  | SO_02 | 003
[9 empty] | podezdívky; 0,6*(44+20) |  | 38.4 | [8 empty] | _
[5 empty] | 68 | SP | 330311711 |  | Sloupy nebo pilíře z betonu tř. C 16/20 | m3 | 1.386 | 0 | 1.386 |  | 0 | 2.2717 | 3.1486 |  | 0 | 21 | 0 | 0 |  | SO_02 | 003
[9 empty] | 2*0,3*0,3*2 |  | 0.36 | [8 empty] | _
[9 empty] | 19*0,3*0,3*0,6 |  | 1.026 | [8 empty] | _
[5 empty] | 69 | SP | 331231314 |  | Zdivo pilířů z cihel plných lícových Klinker dl 290 mm pevnosti P 60 na MVC | m3 | 1.08 | 0 | 1.08 |  | 0 | 2.3219 | 2.5077 |  | 0 | 21 | 0 | 0 |  | SO_02 | 003
[9 empty] | 2*0,15*(2*0,6+2*0,3)*2 |  | 1.08 | [8 empty] | _
[5 empty] | 70 | SP | 331361821 |  | Výztuž sloupů hranatých betonářskou ocelí 10 505 | t | 0.069224 | 0 | 0.069224 |  | 0 | 1.052 | 0.072822 |  | 0 | 21 | 0 | 0 |  | SO_02 | 003
[9 empty] | 2*4*2*0,00089 |  | 0.01424 | [8 empty] | _
[9 empty] | 2*12*1,5*0,0004 |  | 0.0144 | [8 empty] | _
[9 empty] | 19*4*0,6*0,00089 |  | 0.040584 | [8 empty] | _
[5 empty] | 71 | SP | 331941022 |  | Nosné nebo spojovací svary sloupů betonářské oceli přesahem D tyče do 14 mm | m | 16.8 | 0 | 16.8 |  | 0 | 0.00186 | 0.031248 |  | 0 | 21 | 0 | 0 |  | SO_02 | 003
[9 empty] | 2*4*0,2 |  | 1.6 | [8 empty] | _
[9 empty] | 19*4*0,2 |  | 15.2 | [8 empty] | _
[5 empty] | 74 | SP | 627452111 |  | Spárování zapuštěné rovné zdí, komínů nebo pilířů z cihel MC | m2 | 67.2 | 0 | 67.2 |  | 0 | 0.01722 | 1.1572 |  | 0 | 21 | 0 | 0 |  | SO_02 | 003
[9 empty] | (0,6+2*0,15)*(44+20) |  | 57.6 | [8 empty] | _
[9 empty] | 2*4*0,6*2 |  | 9.6 | [8 empty] | _
_
[9 empty] | 009.: Ostatní konstrukce a práce | [5 empty] | 0 |  | 5.9e-05 |  | 0 | _ | 0 | 0
[5 empty] | 63 | SP | 919735122 |  | Řezání stávajícího betonového krytu hl do 100 mm | m | 2.95 | 0 | 2.95 |  | 0 | 2e-05 | 5.9e-05 |  | 0 | 21 | 0 | 0 |  | SO_02 | 009
_
[9 empty] | 0096: Bourací práce | [5 empty] | 0 |  | 0.042964 |  | 96.1275 | _ | 0 | 0
[5 empty] | 64 | SP | 113107142 |  | Odstranění podkladu pl do 50 m2 živičných tl 100 mm | m2 | 1.9175 | 0 | 1.9175 |  | 0 |  | 0 | 0.181 | 0.34707 | 21 | 0 | 0 |  | SO_02 | 009
[9 empty] | 0,65*2,95 |  | 1.9175 | [8 empty] | _
[5 empty] | 54 | SP | 961021311 |  | Bourání základů ze zdiva kamenného | m3 | 15.6 | 0 | 15.6 |  | 0 |  | 0 | 2.5 | 39 | 21 | 0 | 0 |  | SO_02 | 009
[9 empty] | 0,6*(44+20)*0,4 |  | 15.36 | [8 empty] | _
[9 empty] | 2*0,5*0,6*0,4 |  | 0.24 | [8 empty] | _
[5 empty] | 52 | SP | 962022491 |  | Bourání zdiva nadzákladového kamenného na MC | m3 | 19.38 | 0 | 19.38 |  | 0 | 0.00115 | 0.022287 | 2.5 | 48.45 | 21 | 0 | 0 |  | SO_02 | 009
[9 empty] | 0,6*44*(0,65+0,5)/2 |  | 15.18 | [8 empty] | _
[9 empty] | 0,6*20*(0,5+0,2)/2 |  | 4.2 | [8 empty] | _
[5 empty] | 53 | SP | 962032241 |  | Bourání zdiva z cihel pálených nebo vápenopískových na MC | m3 | 3.072 | 0 | 3.072 |  | 0 | 0.00131 | 0.0040243 | 1.95 | 5.9904 | 21 | 0 | 0 |  | SO_02 | 009
[9 empty] | 0,08*0,6*(20+44) |  | 3.072 | [8 empty] | _
[5 empty] | 51 | SP | 962032314 |  | Bourání pilířů cihelných z dutých nebo plných cihel pálených i nepálených na jakoukoli maltu | m3 | 1.3 | 0 | 1.3 |  | 0 | 0.01281 | 0.016653 | 1.8 | 2.34 | 21 | 0 | 0 |  | SO_02 | 009
[9 empty] | 2*0,5*0,65*2 |  | 1.3 | [8 empty] | _
[5 empty] | 56 | SP | 979081111 |  | Odvoz suti a vybouraných hmot na skládku do 1 km | t | 96.1275 | 0 | 96.1275 |  | 0 |  | 0 |  | 0 | 21 | 0 | 0 |  | SO_02 | 009
[5 empty] | 57 | SP | 979081121 |  | Odvoz suti a vybouraných hmot na skládku ZKD 1 km přes 1 km | t | 1826.413 | 0 | 1826.413 |  | 0 |  | 0 |  | 0 | 21 | 0 | 0 |  | SO_02 | 009
[9 empty] | 19*96,127 |  | 1826.413 | [8 empty] | _
[5 empty] | 58 | SP | 979082111 |  | Vnitrostaveništní vodorovná doprava suti a vybouraných hmot do 10 m | t | 96.1275 | 0 | 96.1275 |  | 0 |  | 0 |  | 0 | 21 | 0 | 0 |  | SO_02 | 009
[5 empty] | 59 | SP | 979082121 |  | Vnitrostaveništní vodorovná doprava suti a vybouraných hmot ZKD 5 m přes 10 m | t | 288.381 | 0 | 288.381 |  | 0 |  | 0 |  | 0 | 21 | 0 | 0 |  | SO_02 | 009
[9 empty] | 3*96,127 |  | 288.381 | [8 empty] | _
[5 empty] | 60 | SP | 979098191 |  | Poplatek za skládku netříděné suti | t | 96.127 | 0 | 96.127 |  | 0 |  | 0 |  | 0 | 21 | 0 | 0 |  | SO_02 | 009
_
[9 empty] | 099.: Přesun hmot HSV | [5 empty] | 0 |  | 0 |  | 0 | _ | 0 | 0
[5 empty] | 47 | SP | 998011001 |  | Přesun hmot pro budovy zděné výšky do 6 m | t | 91.9955 | 0 | 91.9955 |  | 0 |  | 0 |  | 0 | 21 | 0 | 0 |  | SO_02 | 099
_
[9 empty] | 767.: Konstrukce zámečnické | [5 empty] | 0 |  | 0.1738 |  | 7.5 | _ | 0 | 0
[5 empty] | 25 | SP | 767995105 |  | Montáž atypických zámečnických konstrukcí hmotnosti do 100 kg | kg | 3360 | 0 | 3360 |  | 0 | 5e-05 | 0.168 |  | 0 | 21 | 0 | 0 |  | SO_02 | 767
[9 empty] | pole oplocení |  | 0 | [8 empty] | _
[9 empty] | (44+20)*50 |  | 3200 | [8 empty] | _
[9 empty] | vrátka; 2*80 |  | 160 | [8 empty] | _
[5 empty] | 55 | SP | 966077131 |  | Odstranění různých doplňkových ocelových konstrukcí hmotnosti do 100 kg | kus | 20 | 0 | 20 |  | 0 | 0.00029 | 0.0058 | 0.375 | 7.5 | 21 | 0 | 0 |  | SO_02 | 767
[9 empty] | demontáž plotových polí; 12+6 |  | 18 | [8 empty] | _
[9 empty] | demontáž křídel vrátek; 2 |  | 2 | [8 empty] | _
[5 empty] | 50 | SP | 998767101 |  | Přesun hmot pro zámečnické konstrukce v objektech v do 6 m | t | 0.1738 | 0 | 0.1738 |  | 0 |  | 0 |  | 0 | 21 | 0 | 0 |  | SO_02 | 767
[5 empty] | 76 | SP | X8204 |  | Repase stávajících plotových polí - opískování, oprava a doplnění chybějících prvků, žárové zinkování | m | 64 | 0 | 64 |  | 0 |  | 0 |  | 0 | 21 | 0 | 0 |  | SO_02 | 767
[9 empty] | 44+20 |  | 64 | [8 empty] | _
[5 empty] | 77 | SP | X8205 |  | Repase stávajících vrátek 2950x1900mm - opískování, oprava a doplnění chybějících prvků, žárové zinkování | kus | 1 | 0 | 1 |  | 0 |  | 0 |  | 0 | 21 | 0 | 0 |  | SO_02 | 767
_
[9 empty] | 783.: Nátěry | [5 empty] | 0 |  | 0.14281 |  | 0 | _ | 0 | 0
[5 empty] | 75 | SP | 783221122 |  | Nátěry syntetické KDK barva dražší matný povrch 1x antikorozní, 1x základní, 2x email | m2 | 190.41 | 0 | 190.41 |  | 0 | 0.00075 | 0.14281 |  | 0 | 21 | 0 | 0 |  | SO_02 | 783
[9 empty] | plotová pole |  | 0 | [8 empty] | _
[9 empty] | 2*1,4*(20+44) |  | 179.2 | [8 empty] | _
[9 empty] | 2*1,9*2,95 |  | 11.21 | [8 empty] | _
_
[9 empty] | VRN.: Vedlejší rozpočtové náklady | [5 empty] | 0 |  | 0 |  | 0 | _ | 0 | 0
[5 empty] | 18 | ON | 07 |  | Zařízení staveniště | % | 3 | 0 | 3 |  | 0 |  | 0 |  | 0 | 21 | 0 | 0 |  | SO_02 | VRN
_
_
_