## Rekapitulace stavby
Export VZ |  | List obsahuje: |  |  |  |  | 1) Rekapitulace stavby |  |  | 2) Rekapitulace objektů stavby a soupisů prací | [15 empty] | 3.0 | ZAMOK |  |  |  |  | False | False | {5907fd2f-40ea-4d4b-8144-6d62da2024b0}
[31 empty] | 0,01 | 21
[31 empty] | 0,01 | 15
|  | REKAPITULACE STAVBY | [15 empty] | v --- níže se nacházejí doplnkové a pomocné údaje k sestavám --- v | [11 empty] | Návod na vyplnění | 0,001
|  | Kód: |  |  |  |  | Vr2016-001a | [22 empty] | Měnit lze pouze buňky se žlutým podbarvením! 1) v Rekapitulaci stavby vyplňte údaje o Uchazeči (přenesou se do ostatních sestav i v jiných listech) 2) na vybraných listech vyplňte v sestavě Soupis prací ceny u položek Podrobnosti k vyplnění naleznete na poslední záložce s Pokyny pro vyplnění | 0,01
|  | Stavba: |  |  |  |  | Kanalizace Kněževes | [23 empty] | 0,1
|  | KSO: |  |  |  |  | 827 21 16 | [6 empty] | CC-CZ: |  | 22231 | [14 empty] | 1
|  | Místo: |  |  |  |  | Kněževes | [6 empty] | Datum: |  | 1.8.2016 | [14 empty] | 10
100
|  | Zadavatel: | [11 empty] | IČ: | [16 empty] | 0,1
[14 empty] | DIČ: | [16 empty] | 0,1
0,1
|  | Uchazeč: | [11 empty] | IČ: |  | Vyplň údaj | [14 empty] | 0,1
|  |  | Vyplň údaj | [10 empty] | DIČ: |  | Vyplň údaj | [14 empty] | 0,1
False
|  | Projektant: | [11 empty] | IČ: | [16 empty] | False
|  |  | Inženýrská a projektová kancelář Vítek | [10 empty] | DIČ: | [16 empty] | True
0,01
|  | Poznámka: | [28 empty] | 0,01
|  |  | Soupis prací je sestaven za využití položek Cenové soustavy ÚRS. Cenové a technické podmínky položek Cenové soustavy ÚRS, které nejsou uvedeny v soupisu prací (tzv. úvodní části katalogů) jsou neomezeně dálkově k dispozici na www.cs-urs.cz. Položky soupisu prací, které nemají ve sloupci "Cenová soustava" uveden žádný údaj, nepochází z Cenové soustavy ÚRS. Je-li v kontrolním rozpočtu nebo v soupisu prací uvedena v kolonce ,,popis" obchodní značka jakéhokoliv materiálu, výrobku nebo technologie, má tento název pouze informativní charakter. Pro ocenění a následně pro realizaci je možné použít i jiný materiál, výrobek nebo technologií, se srovnatelnými nebo lepšími užitnými vlastnostmi , které odpovídají požadavkům dokumentace. | [27 empty] | False
|  | Cena bez DPH | [11 empty] | 0
[8 empty] | Sazba daně |  | Základ daně |  |  |  | Výše daně
|  | DPH |  | základní |  |  |  | 21% |  | 0 |  |  |  | 0
|  |  |  | snížená |  |  |  | 15% |  | 0 |  |  |  | 0
|  |  |  | zákl. přenesená |  |  |  | 21% |  | 0 |  |  |  | 0
|  |  |  | sníž. přenesená |  |  |  | 15% |  | 0 |  |  |  | 0
|  |  |  | nulová |  |  |  | 0% |  | 0 |  |  |  | 0
|  | Cena s DPH | [6 empty] | v |  | CZK |  |  | 0
REKAPITULACE OBJEKTŮ STAVBY A SOUPISŮ PRACÍ
| Kód: | [6 empty] | Vr2016-001a
| Stavba: | [6 empty] | Kanalizace Kněževes
| Místo: | [6 empty] | Kněževes |  |  |  |  | Datum: |  | 1.8.2016
| Zadavatel: | [11 empty] | Projektant: |  | Inženýrská a projektová kancelář Vítek |  |  | Informatívní údaje z listů zakázek
Uchazeč:
| Kód |  |  |  | Objekt, Soupis prací | [6 empty] | Cena bez DPH [CZK] |  |  |  | Cena s DPH [CZK] | Typ | z toho Ostat. náklady [CZK] | DPH [CZK] | Normohodiny [h] | DPH základní [CZK] | DPH snížená [CZK] | DPH základní přenesená [CZK] | DPH snížená přenesená [CZK] | Základna DPH základní | Základna DPH snížená | Základna DPH zákl. přenesená | Základna DPH sníž. přenesená | Základna DPH nulová
| Náklady stavby celkem | [10 empty] | 0 |  |  |  | 0 |  | 0 | 0 | 0 | 0 | 0 | 0 | 0 | 0 | 0 | 0 | 0 | 0 |  | D | 0 | ###NOIMPORT### | IMPORT | {5907fd2f-40ea-4d4b-8144-6d62da2024b0} | {00000000-0000-0000-0000-000000000000} | 827 21 16
/ |  | 01 |  |  |  | IO - Kanalizace splašková - II.etapa | [5 empty] | 0 |  |  |  | 0 | ING | 0 | 0 | 0 | 0 | 0 | 0 | 0 | 0 | 0 | 0 | 0 | 0 |  |  | 1 |  | IMPORT | {80858d45-466a-4f06-99b8-fd09d6501a28} | {5907fd2f-40ea-4d4b-8144-6d62da2024b0} | 827 21 16 | 2
/ |  | 02 |  |  |  | IO - Kanalizace splašková - III.etapa | [5 empty] | 0 |  |  |  | 0 | ING | 0 | 0 | 0 | 0 | 0 | 0 | 0 | 0 | 0 | 0 | 0 | 0 |  |  | 1 |  | IMPORT | {93c7526c-f427-46d9-9145-aabc574c9abb} | {5907fd2f-40ea-4d4b-8144-6d62da2024b0} | 827 21 16 | 2
/ |  | 03 |  |  |  | VRN - Vedlejší rozpočtové náklady | [5 empty] | 0 |  |  |  | 0 | VON | 0 | 0 | 0 | 0 | 0 | 0 | 0 | 0 | 0 | 0 | 0 | 0 |  |  | 1 |  | IMPORT | {99be9fac-2662-4f45-9dc9-52eb36521927} | {5907fd2f-40ea-4d4b-8144-6d62da2024b0} | 827 21 16 | 2
/ |  | 04 |  |  |  | ON - Ostatní náklady | [5 empty] | 0 |  |  |  | 0 | OST | 0 | 0 | 0 | 0 | 0 | 0 | 0 | 0 | 0 | 0 | 0 | 0 |  |  | 1 |  | IMPORT | {26d3a7c9-6d16-44df-b644-f29cc8b8e044} | {5907fd2f-40ea-4d4b-8144-6d62da2024b0} | 827 21 16 | 2

## 01 - IO - Kanalizace spla...
| List obsahuje: |  | 1) Krycí list soupisu | 2) Rekapitulace |  |  | 3) Soupis prací | Zpět na list: | Rekapitulace stavby
{80858d45-466a-4f06-99b8-fd09d6501a28}
2
| KRYCÍ LIST SOUPISU | [8 empty] | v --- níže se nacházejí doplnkové a pomocné údaje k sestavám --- v | [8 empty] | False
Stavba:
Kanalizace Kněževes
Objekt:
01 - IO - Kanalizace splašková - II.etapa
| KSO: |  | 827 21 16 |  |  | CC-CZ: | 22231
| Místo: |  | Kněževes |  |  | Datum: | 1.8.2016
| Zadavatel: |  |  |  |  | IČ:
|  | Městys Kněževes |  |  |  | DIČ:
| Uchazeč: |  |  |  |  | IČ:
DIČ:
| Projektant: |  |  |  |  | IČ:
|  | Inženýrská a projektová kancelář Vítek |  |  |  | DIČ:
Poznámka:
Soupis prací je sestaven za využití položek Cenové soustavy ÚRS. Cenové a technické podmínky položek Cenové soustavy ÚRS, které nejsou uvedeny v soupisu prací (tzv. úvodní části katalogů) jsou neomezeně dálkově k dispozici na www.cs-urs.cz. Položky soupisu prací, které nemají ve sloupci "Cenová soustava" uveden žádný údaj, nepochází z Cenové soustavy ÚRS. Je-li v kontrolním rozpočtu nebo v soupisu prací uvedena v kolonce ,,popis" obchodní značka jakéhokoliv materiálu, výrobku nebo technologie, má tento název pouze informativní charakter. Pro ocenění a následně pro realizaci je možné použít i jiný materiál, výrobek nebo technologií, se srovnatelnými nebo lepšími užitnými vlastnostmi , které odpovídají požadavkům dokumentace.
| Cena bez DPH | [5 empty] | 0
|  |  | Základ daně |  |  | Sazba daně | Výše daně
| DPH | základní | 0 |  |  | 21% | 0
|  | snížená | 0 |  |  | 15% | 0
|  | zákl. přenesená | 0 |  |  | 21% | 0
|  | sníž. přenesená | 0 |  |  | 15% | 0
|  | nulová | 0 |  |  | 0% | 0
| Cena s DPH |  |  | v | CZK |  | 0
REKAPITULACE ČLENĚNÍ SOUPISU PRACÍ
Stavba:
Kanalizace Kněževes
Objekt:
01 - IO - Kanalizace splašková - II.etapa
Místo: |  |  | Kněževes |  |  | Datum: | 1.8.2016
Zadavatel: |  |  | Městys Kněževes |  |  | Projektant: | Inženýrská a projektová kancelář Vítek
Uchazeč:
Kód dílu - Popis | [6 empty] | Cena celkem [CZK]
Náklady soupisu celkem | [6 empty] | 0 | [12 empty] | -1
| HSV - Práce a dodávky HSV | [5 empty] | 0
| 1 - Zemní práce | [5 empty] | 0
| 13 - Zemní práce - hloubené vykopávky | [5 empty] | 0
| 3 - Svislé a kompletní konstrukce | [5 empty] | 0
| 4 - Vodorovné konstrukce | [5 empty] | 0
| 5 - Komunikace pozemní | [5 empty] | 0
| 8 - Trubní vedení | [5 empty] | 0
| 9 - Ostatní konstrukce a práce-bourání | [5 empty] | 0
| 997 - Přesun sutě | [5 empty] | 0
| 998 - Přesun hmot | [5 empty] | 0
| PSV - Práce a dodávky PSV | [5 empty] | 0
| 711 - Izolace proti vodě, vlhkosti a plynům | [5 empty] | 0
SOUPIS PRACÍ
Stavba:
Kanalizace Kněževes
Objekt:
01 - IO - Kanalizace splašková - II.etapa
Místo: |  |  | Kněževes |  |  | Datum: | 1.8.2016
Zadavatel: |  |  | Městys Kněževes |  |  | Projektant: | Inženýrská a projektová kancelář Vítek
Uchazeč:
PČ | Typ | Kód | Popis | MJ | Množství | J.cena [CZK] | Cena celkem [CZK] | Cenová soustava |  | Poznámka | DPH | J. Nh [h] | Nh celkem [h] | J. hmotnost [t] | Hmotnost celkem [t] | J. suť [t] | Suť Celkem [t]
Náklady soupisu celkem | [6 empty] | 0 | [5 empty] | 0 |  | 1132.1117 |  | 838.1463 |  | D | -1 | [10 empty] | 0
| D | HSV | Práce a dodávky HSV |  |  |  | 0 | [5 empty] | 0 |  | 1131.5177 |  | 838.1463 | 1 | D | 0 |  |  |  | ROZPOCET | [6 empty] | 0
| D | 1 | Zemní práce |  |  |  | 0 | [5 empty] | 0 |  | 6.5221 |  | 838.1463 | 1 | D | 1 |  |  |  | ROZPOCET | [6 empty] | 0
1 | K | 113107224 | Odstranění podkladů nebo krytů s přemístěním hmot na skládku na vzdálenost do 20 m nebo s naložením na dopravní prostředek v ploše jednotlivě přes 200 m2 z kameniva hrubého drceného, o tl. vrstvy přes 300 do 400 mm | m2 | 241.36 |  | 0 | CS ÚRS 2016 02 |  |  | základní |  | 0 | 0 | 0 | 0.56 | 135.1616 | 4 | K | 2 |  |  |  | ROZPOCET | 0 | 0 | 0 | 0 | 0 | 1 | 0 | 4 | 79694841
| VV |  | A1 - 01.25, 01.57 | [15 empty] | VV | 2 | 1 | True | 0 | ROZPOCET
| VV |  | 187,1*1,1+2*2*6 |  | 229.81 | [13 empty] | VV | 2 | 2 | True | 0 | ROZPOCET
| VV |  | A1.8 01.34 | [15 empty] | VV | 2 | 1 | True | 0 | ROZPOCET
| VV |  | 9*1,1 |  | 9.9 | [13 empty] | VV | 2 | 2 | True | 0 | ROZPOCET
| VV |  | A1.10 01.37 | [15 empty] | VV | 2 | 1 | True | 0 | ROZPOCET
| VV |  | 1,5*1,1 |  | 1.65 | [13 empty] | VV | 2 | 2 | True | 0 | ROZPOCET
| VV |  | Součet |  | 241.36 | [13 empty] | VV | 2 | 4 | True | 1 | ROZPOCET
2 | K | 113107242 | Odstranění podkladů nebo krytů s přemístěním hmot na skládku na vzdálenost do 20 m nebo s naložením na dopravní prostředek v ploše jednotlivě přes 200 m2 živičných, o tl. vrstvy přes 50 do 100 mm | m2 | 320.4 |  | 0 | CS ÚRS 2016 02 |  |  | základní |  | 0 | 0 | 0 | 0.181 | 57.9924 | 4 | K | 2 |  |  |  | ROZPOCET | 0 | 0 | 0 | 0 | 0 | 1 | 0 | 4 | -1791928060
| VV |  | A1 - 01.25, 01.57 | [15 empty] | VV | 2 | 1 | True | 0 | ROZPOCET
| VV |  | 187,1*1,5+2*2*6 |  | 304.65 | [13 empty] | VV | 2 | 2 | True | 0 | ROZPOCET
| VV |  | A1.8 | [15 empty] | VV | 2 | 1 | True | 0 | ROZPOCET
| VV |  | 9*1,5 |  | 13.5 | [13 empty] | VV | 2 | 2 | True | 0 | ROZPOCET
| VV |  | A1.10 | [15 empty] | VV | 2 | 1 | True | 0 | ROZPOCET
| VV |  | 1,5*1,5 |  | 2.25 | [13 empty] | VV | 2 | 2 | True | 0 | ROZPOCET
| VV |  | Součet |  | 320.4 | [13 empty] | VV | 2 | 4 | True | 1 | ROZPOCET
3 | K | 113107223 | Odstranění podkladů nebo krytů s přemístěním hmot na skládku na vzdálenost do 20 m nebo s naložením na dopravní prostředek v ploše jednotlivě přes 200 m2 z kameniva hrubého drceného, o tl. vrstvy přes 200 do 300 mm | m2 | 974.85 |  | 0 | CS ÚRS 2016 02 |  |  | základní |  | 0 | 0 | 0 | 0.4 | 389.94 | 4 | K | 2 |  |  |  | ROZPOCET | 0 | 0 | 0 | 0 | 0 | 1 | 0 | 4 | -596618403
| VV |  | A1.8.1 01.35, 01.57 | [15 empty] | VV | 2 | 1 | True | 0 | ROZPOCET
| VV |  | 79*1,1+2*2*2 |  | 94.9 | [13 empty] | VV | 2 | 2 | True | 0 | ROZPOCET
| VV |  | A1.8 01.34 | [15 empty] | VV | 2 | 1 | True | 0 | ROZPOCET
| VV |  | 369*1,1+2*2*10 |  | 445.9 | [13 empty] | VV | 2 | 2 | True | 0 | ROZPOCET
| VV |  | A1.7 01.32 | [15 empty] | VV | 2 | 1 | True | 0 | ROZPOCET
| VV |  | 250,5*1,1+2*2*5 |  | 295.55 | [13 empty] | VV | 2 | 2 | True | 0 | ROZPOCET
| VV |  | A1.10 01.37 | [15 empty] | VV | 2 | 1 | True | 0 | ROZPOCET
| VV |  | 87,5*1,4+2*2*4 |  | 138.5 | [13 empty] | VV | 2 | 2 | True | 0 | ROZPOCET
| VV |  | Součet |  | 974.85 | [13 empty] | VV | 2 | 4 | True | 1 | ROZPOCET
4 | K | 113107241 | Odstranění podkladů nebo krytů s přemístěním hmot na skládku na vzdálenost do 20 m nebo s naložením na dopravní prostředek v ploše jednotlivě přes 200 m2 živičných, o tl. vrstvy do 50 mm | m2 | 1115.75 |  | 0 | CS ÚRS 2016 02 |  |  | základní |  | 0 | 0 | 0 | 0.098 | 109.3435 | 4 | K | 2 |  |  |  | ROZPOCET | 0 | 0 | 0 | 0 | 0 | 1 | 0 | 4 | -1868449271
| VV |  | A1.8.1 - 01.35, 01.57 | [15 empty] | VV | 2 | 1 | True | 0 | ROZPOCET
| VV |  | 79*1,5+2*2*2 |  | 126.5 | [13 empty] | VV | 2 | 2 | True | 0 | ROZPOCET
| VV |  | A1.8. 01.34 | [15 empty] | VV | 2 | 1 | True | 0 | ROZPOCET
| VV |  | 369*1,5+2*2*10 |  | 593.5 | [13 empty] | VV | 2 | 2 | True | 0 | ROZPOCET
| VV |  | A1.7 01.32 | [15 empty] | VV | 2 | 1 | True | 0 | ROZPOCET
| VV |  | 250,5*1,5+2*2*5 |  | 395.75 | [13 empty] | VV | 2 | 2 | True | 0 | ROZPOCET
| VV |  | Součet |  | 1115.75 | [13 empty] | VV | 2 | 4 | True | 1 | ROZPOCET
5 | K | 113154323 | Frézování živičného podkladu nebo krytu s naložením na dopravní prostředek plochy přes 1 000 do 10 000 m2 bez překážek v trase pruhu šířky do 1 m, tloušťky vrstvy 50 mm | m2 | 1138.35 |  | 0 | CS ÚRS 2016 02 |  |  | základní |  | 0 | 5e-05 | 0.056917 | 0.128 | 145.7088 | 4 | K | 2 |  |  |  | ROZPOCET | 0 | 0 | 0 | 0 | 0 | 1 | 0 | 4 | 1354053863
| VV |  | A1 - 01.25, 01.57 státní | [15 empty] | VV | 2 | 1 | True | 0 | ROZPOCET
| VV |  | 187,1*6 |  | 1122.6 | [13 empty] | VV | 2 | 2 | True | 0 | ROZPOCET
| VV |  | A1.8 | [15 empty] | VV | 2 | 1 | True | 0 | ROZPOCET
| VV |  | 9*1,5 |  | 13.5 | [13 empty] | VV | 2 | 2 | True | 0 | ROZPOCET
| VV |  | A1.10 | [15 empty] | VV | 2 | 1 | True | 0 | ROZPOCET
| VV |  | 1,5*1,5 |  | 2.25 | [13 empty] | VV | 2 | 2 | True | 0 | ROZPOCET
| VV |  | Součet |  | 1138.35 | [13 empty] | VV | 2 | 4 | True | 1 | ROZPOCET
6 | K | 115101201 | Čerpání vody na dopravní výšku do 10 m s uvažovaným průměrným přítokem do 500 l/min | hod | 960 |  | 0 | CS ÚRS 2016 02 |  |  | základní |  | 0 | 0 | 0 | 0 | 0 | 4 | K | 2 |  |  |  | ROZPOCET | 0 | 0 | 0 | 0 | 0 | 1 | 0 | 4 | -2006889985
| VV |  | 960 |  | 960 | [13 empty] | VV | 2 | 2 | True | 1 | ROZPOCET
7 | K | 115101301 | Pohotovost záložní čerpací soupravy pro dopravní výšku do 10 m s uvažovaným průměrným přítokem do 500 l/min | den | 40 |  | 0 | CS ÚRS 2016 02 |  |  | základní |  | 0 | 0 | 0 | 0 | 0 | 4 | K | 2 |  |  |  | ROZPOCET | 0 | 0 | 0 | 0 | 0 | 1 | 0 | 4 | 721566064
| VV |  | 40 |  | 40 | [13 empty] | VV | 2 | 2 | True | 1 | ROZPOCET
8 | K | 119001401 | Dočasné zajištění podzemního potrubí nebo vedení ve výkopišti ve stavu i poloze , ve kterých byla na začátku zemních prací a to s podepřením, vzepřením nebo vyvěšením, příp. s ochranným bedněním, se zřízením a odstraněním za jišťovací konstrukce, s opotřebením hmot potrubí ocelového nebo litinového, jmenovité světlosti DN do 200 | m | 78 |  | 0 | CS ÚRS 2016 02 |  |  | základní |  | 0 | 0.00868 | 0.67704 | 0 | 0 | 4 | K | 2 |  |  |  | ROZPOCET | 0 | 0 | 0 | 0 | 0 | 1 | 0 | 4 | 149847992
| VV |  | Stoka A1.10, A1.7, A1.8, A1.8.1, A1 | [15 empty] | VV | 2 | 1 | True | 0 | ROZPOCET
| VV |  | 7*2+7*2+7*2+15*2+3*2 |  | 78 | [13 empty] | VV | 2 | 2 | True | 1 | ROZPOCET
9 | K | 119001411 | Dočasné zajištění podzemního potrubí nebo vedení ve výkopišti ve stavu i poloze , ve kterých byla na začátku zemních prací a to s podepřením, vzepřením nebo vyvěšením, příp. s ochranným bedněním, se zřízením a odstraněním za jišťovací konstrukce, s opotřebením hmot potrubí betonového, kameninového nebo železobetonového, světlosti DN do 200 | m | 16 |  | 0 | CS ÚRS 2016 02 |  |  | základní |  | 0 | 0.01068 | 0.17088 | 0 | 0 | 4 | K | 2 |  |  |  | ROZPOCET | 0 | 0 | 0 | 0 | 0 | 1 | 0 | 4 | 1137771101
| VV |  | Stoka A1.10, A1.7, A1.8, A1.8.1, A1 | [15 empty] | VV | 2 | 1 | True | 0 | ROZPOCET
| VV |  | 1*2+1*2+5*2+1*2 |  | 16 | [13 empty] | VV | 2 | 2 | True | 1 | ROZPOCET
10 | K | 119001421 | Dočasné zajištění podzemního potrubí nebo vedení ve výkopišti ve stavu i poloze , ve kterých byla na začátku zemních prací a to s podepřením, vzepřením nebo vyvěšením, příp. s ochranným bedněním, se zřízením a odstraněním za jišťovací konstrukce, s opotřebením hmot kabelů a kabelových tratí z volně ložených kabelů a to do 3 kabelů | m | 22 |  | 0 | CS ÚRS 2016 02 |  |  | základní |  | 0 | 0.0369 | 0.8118 | 0 | 0 | 4 | K | 2 |  |  |  | ROZPOCET | 0 | 0 | 0 | 0 | 0 | 1 | 0 | 4 | -885950815
| VV |  | Stoka A1.10, A1.7, A1.8, A1.8.1, A1 | [15 empty] | VV | 2 | 1 | True | 0 | ROZPOCET
| VV |  | 1*2+3*2+4*2+2*2+1*2 |  | 22 | [13 empty] | VV | 2 | 2 | True | 1 | ROZPOCET
11 | K | 132201203 | Hloubení zapažených i nezapažených rýh šířky přes 600 do 2 000 mm s urovnáním dna do předepsaného profilu a spádu v hornině tř. 3 přes 1 000 do 5 000 m3 | m3 | 1342.295 |  | 0 | CS ÚRS 2016 02 |  |  | základní |  | 0 | 0 | 0 | 0 | 0 | 4 | K | 2 |  |  |  | ROZPOCET | 0 | 0 | 0 | 0 | 0 | 1 | 0 | 4 | -1510850450
| VV |  | Stoka A1.8 č.v.01.4, 01.34, 01.47 | [15 empty] | VV | 2 | 1 | True | 0 | ROZPOCET
| VV |  | (9*1,1*1,97+369*1,1*2,22)*0,5 |  | 460.301 | [13 empty] | VV | 2 | 2 | True | 0 | ROZPOCET
| VV |  | Mezisoučet |  | 460.301 | [13 empty] | VV | 2 | 3 | True | 0 | ROZPOCET
| VV |  | Stoka A1.8.1 č.v.01.4, 01.35, 01.47 | [15 empty] | VV | 2 | 1 | True | 0 | ROZPOCET
| VV |  | (79*1,1*2,07)*0,5 |  | 89.942 | [13 empty] | VV | 2 | 2 | True | 0 | ROZPOCET
| VV |  | Mezisoučet |  | 89.942 | [13 empty] | VV | 2 | 3 | True | 0 | ROZPOCET
| VV |  | stoka A1.7 č.v.01.4, 01.32, 01.47 | [15 empty] | VV | 2 | 1 | True | 0 | ROZPOCET
| VV |  | (250,5*1,1*2,32)*0,5 |  | 319.638 | [13 empty] | VV | 2 | 2 | True | 0 | ROZPOCET
| VV |  | Mezisoučet |  | 319.638 | [13 empty] | VV | 2 | 3 | True | 0 | ROZPOCET
| VV |  | stoka A.1.10 č.v 01.37, 01.5, 01.47 | [15 empty] | VV | 2 | 1 | True | 0 | ROZPOCET
| VV |  | (1,5*1,1*2,02+87,5*1,1*2,25)*0,5 |  | 109.948 | [13 empty] | VV | 2 | 2 | True | 0 | ROZPOCET
| VV |  | Mezisoučet |  | 109.948 | [13 empty] | VV | 2 | 3 | True | 0 | ROZPOCET
| VV |  | stoka A1. č.v.01.5, 01.25, 01.47, 01.45 | [15 empty] | VV | 2 | 1 | True | 0 | ROZPOCET
| VV |  | (187,1*1,1*2,17+63,7*1,1*0,35)*0,5 |  | 235.566 | [13 empty] | VV | 2 | 2 | True | 0 | ROZPOCET
| VV |  | Mezisoučet |  | 235.566 | [13 empty] | VV | 2 | 3 | True | 0 | ROZPOCET
| VV |  | šachty A1 č.v.01.50, 01.25 | [15 empty] | VV | 2 | 1 | True | 0 | ROZPOCET
| VV |  | (2*2*13,79)*0,5 |  | 27.58 | [13 empty] | VV | 2 | 2 | True | 0 | ROZPOCET
| VV |  | šachty A1.7. 01.32, 01.50 | [15 empty] | VV | 2 | 1 | True | 0 | ROZPOCET
| VV |  | (2*2*12,21)*0,5 |  | 24.42 | [13 empty] | VV | 2 | 2 | True | 0 | ROZPOCET
| VV |  | šachty A1.8 01.34, 01.50 | [15 empty] | VV | 2 | 1 | True | 0 | ROZPOCET
| VV |  | (2*2*24,15)*0,5 |  | 48.3 | [13 empty] | VV | 2 | 2 | True | 0 | ROZPOCET
| VV |  | šachty A1.8.1 01.35, 01.50 | [15 empty] | VV | 2 | 1 | True | 0 | ROZPOCET
| VV |  | (2*2*4,6)*0,5 |  | 9.2 | [13 empty] | VV | 2 | 2 | True | 0 | ROZPOCET
| VV |  | šachty A1.10 01.37, 01.50 | [15 empty] | VV | 2 | 1 | True | 0 | ROZPOCET
| VV |  | (2*2*8,7)*0,5 |  | 17.4 | [13 empty] | VV | 2 | 2 | True | 0 | ROZPOCET
| VV |  | Součet |  | 1342.295 | [13 empty] | VV | 2 | 4 | True | 1 | ROZPOCET
12 | K | 132201209 | Hloubení zapažených i nezapažených rýh šířky přes 600 do 2 000 mm s urovnáním dna do předepsaného profilu a spádu v hornině tř. 3 Příplatek k cenám za lepivost horniny tř. 3 | m3 | 402.688 |  | 0 | CS ÚRS 2016 02 |  |  | základní |  | 0 | 0 | 0 | 0 | 0 | 4 | K | 2 |  |  |  | ROZPOCET | 0 | 0 | 0 | 0 | 0 | 1 | 0 | 4 | 1587038064
| VV |  | stoka A1.8 | [15 empty] | VV | 2 | 1 | True | 0 | ROZPOCET
| VV |  | 460,301*0,3 |  | 138.09 | [13 empty] | VV | 2 | 2 | True | 0 | ROZPOCET
| VV |  | stoka A1.8.1 | [15 empty] | VV | 2 | 1 | True | 0 | ROZPOCET
| VV |  | 89,942*0,3 |  | 26.983 | [13 empty] | VV | 2 | 2 | True | 0 | ROZPOCET
| VV |  | stoka A1.7 | [15 empty] | VV | 2 | 1 | True | 0 | ROZPOCET
| VV |  | 319,638*0,3 |  | 95.891 | [13 empty] | VV | 2 | 2 | True | 0 | ROZPOCET
| VV |  | stoka A1.10 | [15 empty] | VV | 2 | 1 | True | 0 | ROZPOCET
| VV |  | 109,948*0,3 |  | 32.984 | [13 empty] | VV | 2 | 2 | True | 0 | ROZPOCET
| VV |  | stoka A1. | [15 empty] | VV | 2 | 1 | True | 0 | ROZPOCET
| VV |  | 235,566*0,3 |  | 70.67 | [13 empty] | VV | 2 | 2 | True | 0 | ROZPOCET
| VV |  | "šachty stoka A1, A1.7, A1.8, A1.8.1, A1.10 | [15 empty] | VV | 2 | 1 | True | 0 | ROZPOCET
| VV |  | (27,58+24,42+48,3+9,2+17,4)*0,3 |  | 38.07 | [13 empty] | VV | 2 | 2 | True | 0 | ROZPOCET
| VV |  | Součet |  | 402.688 | [13 empty] | VV | 2 | 4 | True | 1 | ROZPOCET
13 | K | 132301203 | Hloubení zapažených i nezapažených rýh šířky přes 600 do 2 000 mm s urovnáním dna do předepsaného profilu a spádu v hornině tř. 4 přes 1 000 do 5 000 m3 | m3 | 1342.295 |  | 0 | CS ÚRS 2016 02 |  |  | základní |  | 0 | 0 | 0 | 0 | 0 | 4 | K | 2 |  |  |  | ROZPOCET | 0 | 0 | 0 | 0 | 0 | 1 | 0 | 4 | 1390158914
| VV |  | Stoka A1.8 č.v.01.4, 01.34, 01.47 | [15 empty] | VV | 2 | 1 | True | 0 | ROZPOCET
| VV |  | (9*1,1*1,97+369*1,1*2,22)*0,5 |  | 460.301 | [13 empty] | VV | 2 | 2 | True | 0 | ROZPOCET
| VV |  | Mezisoučet |  | 460.301 | [13 empty] | VV | 2 | 3 | True | 0 | ROZPOCET
| VV |  | Stoka A1.8.1 č.v.01.4, 01.35, 01.47 | [15 empty] | VV | 2 | 1 | True | 0 | ROZPOCET
| VV |  | (79*1,1*2,07)*0,5 |  | 89.942 | [13 empty] | VV | 2 | 2 | True | 0 | ROZPOCET
| VV |  | Mezisoučet |  | 89.942 | [13 empty] | VV | 2 | 3 | True | 0 | ROZPOCET
| VV |  | stoka A1.7 č.v.01.4, 01.32, 01.47 | [15 empty] | VV | 2 | 1 | True | 0 | ROZPOCET
| VV |  | (250,5*1,1*2,32)*0,5 |  | 319.638 | [13 empty] | VV | 2 | 2 | True | 0 | ROZPOCET
| VV |  | Mezisoučet |  | 319.638 | [13 empty] | VV | 2 | 3 | True | 0 | ROZPOCET
| VV |  | stoka A.1.10 č.v 01.37, 01.5, 01.47 | [15 empty] | VV | 2 | 1 | True | 0 | ROZPOCET
| VV |  | (1,5*1,1*2,02+87,5*1,1*2,25)*0,5 |  | 109.948 | [13 empty] | VV | 2 | 2 | True | 0 | ROZPOCET
| VV |  | Mezisoučet |  | 109.948 | [13 empty] | VV | 2 | 3 | True | 0 | ROZPOCET
| VV |  | stoka A1. č.v.01.5, 01.25, 01.47, 01.45 | [15 empty] | VV | 2 | 1 | True | 0 | ROZPOCET
| VV |  | (187,1*1,1*2,17+63,7*1,1*0,35)*0,5 |  | 235.566 | [13 empty] | VV | 2 | 2 | True | 0 | ROZPOCET
| VV |  | Mezisoučet |  | 235.566 | [13 empty] | VV | 2 | 3 | True | 0 | ROZPOCET
| VV |  | šachty A1 č.v.01.50, 01.25 | [15 empty] | VV | 2 | 1 | True | 0 | ROZPOCET
| VV |  | (2*2*13,79)*0,5 |  | 27.58 | [13 empty] | VV | 2 | 2 | True | 0 | ROZPOCET
| VV |  | šachty A1.7. 01.32, 01.50 | [15 empty] | VV | 2 | 1 | True | 0 | ROZPOCET
| VV |  | (2*2*12,21)*0,5 |  | 24.42 | [13 empty] | VV | 2 | 2 | True | 0 | ROZPOCET
| VV |  | šachty A1.8 01.34, 01.50 | [15 empty] | VV | 2 | 1 | True | 0 | ROZPOCET
| VV |  | (2*2*24,15)*0,5 |  | 48.3 | [13 empty] | VV | 2 | 2 | True | 0 | ROZPOCET
| VV |  | šachty A1.8.1 01.35, 01.50 | [15 empty] | VV | 2 | 1 | True | 0 | ROZPOCET
| VV |  | (2*2*4,6)*0,5 |  | 9.2 | [13 empty] | VV | 2 | 2 | True | 0 | ROZPOCET
| VV |  | šachty A1.10 01.37, 01.50 | [15 empty] | VV | 2 | 1 | True | 0 | ROZPOCET
| VV |  | (2*2*8,7)*0,5 |  | 17.4 | [13 empty] | VV | 2 | 2 | True | 0 | ROZPOCET
| VV |  | Součet |  | 1342.295 | [13 empty] | VV | 2 | 4 | True | 1 | ROZPOCET
14 | K | 132301209 | Hloubení zapažených i nezapažených rýh šířky přes 600 do 2 000 mm s urovnáním dna do předepsaného profilu a spádu v hornině tř. 4 Příplatek k cenám za lepivost horniny tř. 4 | m3 | 402.688 |  | 0 | CS ÚRS 2016 02 |  |  | základní |  | 0 | 0 | 0 | 0 | 0 | 4 | K | 2 |  |  |  | ROZPOCET | 0 | 0 | 0 | 0 | 0 | 1 | 0 | 4 | 1707630413
| VV |  | stoka A1.8 | [15 empty] | VV | 2 | 1 | True | 0 | ROZPOCET
| VV |  | 460,301*0,3 |  | 138.09 | [13 empty] | VV | 2 | 2 | True | 0 | ROZPOCET
| VV |  | stoka A1.8.1 | [15 empty] | VV | 2 | 1 | True | 0 | ROZPOCET
| VV |  | 89,942*0,3 |  | 26.983 | [13 empty] | VV | 2 | 2 | True | 0 | ROZPOCET
| VV |  | stoka A1.7 | [15 empty] | VV | 2 | 1 | True | 0 | ROZPOCET
| VV |  | 319,638*0,3 |  | 95.891 | [13 empty] | VV | 2 | 2 | True | 0 | ROZPOCET
| VV |  | stoka A1.10 | [15 empty] | VV | 2 | 1 | True | 0 | ROZPOCET
| VV |  | 109,948*0,3 |  | 32.984 | [13 empty] | VV | 2 | 2 | True | 0 | ROZPOCET
| VV |  | stoka A1. | [15 empty] | VV | 2 | 1 | True | 0 | ROZPOCET
| VV |  | 235,566*0,3 |  | 70.67 | [13 empty] | VV | 2 | 2 | True | 0 | ROZPOCET
| VV |  | "šachty stoka A1, A1.7, A1.8, A1.8.1, A1.10 | [15 empty] | VV | 2 | 1 | True | 0 | ROZPOCET
| VV |  | (27,58+24,42+48,3+9,2+17,4)*0,3 |  | 38.07 | [13 empty] | VV | 2 | 2 | True | 0 | ROZPOCET
| VV |  | Součet |  | 402.688 | [13 empty] | VV | 2 | 4 | True | 1 | ROZPOCET
15 | K | 151101102 | Zřízení pažení a rozepření stěn rýh pro podzemní vedení pro všechny šířky rýhy příložné pro jakoukoliv mezerovitost, hloubky do 4 m | m2 | 5653.45 |  | 0 | CS ÚRS 2016 02 |  |  | základní |  | 0 | 0.00085 | 4.8054 | 0 | 0 | 4 | K | 2 |  |  |  | ROZPOCET | 0 | 0 | 0 | 0 | 0 | 1 | 0 | 4 | -1706455650
| VV |  | Stoka A1.8 č.v. 01.47, 01.4, 01.34 | [15 empty] | VV | 2 | 1 | True | 0 | ROZPOCET
| VV |  | 378*2,5*2 |  | 1890 | [13 empty] | VV | 2 | 2 | True | 0 | ROZPOCET
| VV |  | stoka A1.8.1 01.4, 01.35, 01.47 | [15 empty] | VV | 2 | 1 | True | 0 | ROZPOCET
| VV |  | 79*2,35*2 |  | 371.3 | [13 empty] | VV | 2 | 2 | True | 0 | ROZPOCET
| VV |  | stoka A1.7 01.4, 01.32, 01.47 | [15 empty] | VV | 2 | 1 | True | 0 | ROZPOCET
| VV |  | 250,5*2,6*2 |  | 1302.6 | [13 empty] | VV | 2 | 2 | True | 0 | ROZPOCET
| VV |  | stoka A1.10 01.5, 01.37, 01.47 | [15 empty] | VV | 2 | 1 | True | 0 | ROZPOCET
| VV |  | 89*2,55*2 |  | 453.9 | [13 empty] | VV | 2 | 2 | True | 0 | ROZPOCET
| VV |  | stoka A1 01.5, 01.25, 01.47, 01.45 | [15 empty] | VV | 2 | 1 | True | 0 | ROZPOCET
| VV |  | 187,1*2,7*2+63,7*0,35*2 |  | 1054.93 | [13 empty] | VV | 2 | 2 | True | 0 | ROZPOCET
| VV |  | "šachty stoka A1, A1.7, A1.8, A1.8.1, A1.10 č.v.01.50 | [15 empty] | VV | 2 | 1 | True | 0 | ROZPOCET
| VV |  | 8*16,97+8*13,61+8*26,95+8*5,16+8*9,9 |  | 580.72 | [13 empty] | VV | 2 | 2 | True | 0 | ROZPOCET
| VV |  | Součet |  | 5653.45 | [13 empty] | VV | 2 | 4 | True | 1 | ROZPOCET
16 | K | 151101112 | Odstranění pažení a rozepření stěn rýh pro podzemní vedení s uložením materiálu na vzdálenost do 3 m od kraje výkopu příložné, hloubky přes 2 do 4 m | m2 | 5653.45 |  | 0 | CS ÚRS 2016 02 |  |  | základní |  | 0 | 0 | 0 | 0 | 0 | 4 | K | 2 |  |  |  | ROZPOCET | 0 | 0 | 0 | 0 | 0 | 1 | 0 | 4 | -1278761388
| VV |  | 5653,45 |  | 5653.45 | [13 empty] | VV | 2 | 2 | True | 1 | ROZPOCET
17 | K | 161101102 | Svislé přemístění výkopku bez naložení do dopravní nádoby avšak s vyprázdněním dopravní nádoby na hromadu nebo do dopravního prostředku z horniny tř. 1 až 4, při hloubce výkopu přes 2,5 do 4 m | m3 | 1476.525 |  | 0 | CS ÚRS 2016 02 |  |  | základní |  | 0 | 0 | 0 | 0 | 0 | 4 | K | 2 |  |  |  | ROZPOCET | 0 | 0 | 0 | 0 | 0 | 1 | 0 | 4 | -1075426294
| VV |  | stoka A1.8 | [15 empty] | VV | 2 | 1 | True | 0 | ROZPOCET
| VV |  | 920,601*0,55 |  | 506.331 | [13 empty] | VV | 2 | 2 | True | 0 | ROZPOCET
| VV |  | stoka A1.8.1 | [15 empty] | VV | 2 | 1 | True | 0 | ROZPOCET
| VV |  | 179,883*0,55 |  | 98.936 | [13 empty] | VV | 2 | 2 | True | 0 | ROZPOCET
| VV |  | stoka A1.7 | [15 empty] | VV | 2 | 1 | True | 0 | ROZPOCET
| VV |  | 639,276*0,55 |  | 351.602 | [13 empty] | VV | 2 | 2 | True | 0 | ROZPOCET
| VV |  | stoka A1.10 | [15 empty] | VV | 2 | 1 | True | 0 | ROZPOCET
| VV |  | 219,896*0,55 |  | 120.943 | [13 empty] | VV | 2 | 2 | True | 0 | ROZPOCET
| VV |  | stoka A1 | [15 empty] | VV | 2 | 1 | True | 0 | ROZPOCET
| VV |  | 471,132*0,55 |  | 259.123 | [13 empty] | VV | 2 | 2 | True | 0 | ROZPOCET
| VV |  | "šachty stoka A1, A1.7, A1.8, A1.8.1, A1.10 | [15 empty] | VV | 2 | 1 | True | 0 | ROZPOCET
| VV |  | (55,16+48,84+96,6+18,4+34,8)*0,55 |  | 139.59 | [13 empty] | VV | 2 | 2 | True | 0 | ROZPOCET
| VV |  | Součet |  | 1476.525 | [13 empty] | VV | 2 | 4 | True | 1 | ROZPOCET
18 | K | 162501101 | Vodorovné přemístění výkopku nebo sypaniny po suchu na obvyklém dopravním prostředku, bez naložení výkopku, avšak se složením bez rozhrnutí z horniny tř. 1 až 4 na vzdálenost přes 2 000 do 2 500 m | m3 | 3062.969 |  | 0 | CS ÚRS 2016 02 |  |  | základní |  | 0 | 0 | 0 | 0 | 0 | 4 | K | 2 |  |  |  | ROZPOCET | 0 | 0 | 0 | 0 | 0 | 1 | 0 | 4 | -783495146
| VV |  | "mezisklad | [15 empty] | VV | 2 | 1 | True | 0 | ROZPOCET
| VV |  | "zemina na zásyp | [15 empty] | VV | 2 | 1 | True | 0 | ROZPOCET
| VV |  | 182,625*2 |  | 365.25 | [13 empty] | VV | 2 | 2 | True | 0 | ROZPOCET
| VV |  | 34,412*2 |  | 68.824 | [13 empty] | VV | 2 | 2 | True | 0 | ROZPOCET
| VV |  | 129,784*2 |  | 259.568 | [13 empty] | VV | 2 | 2 | True | 0 | ROZPOCET
| VV |  | 45,212*2 |  | 90.424 | [13 empty] | VV | 2 | 2 | True | 0 | ROZPOCET
| VV |  | 87,675*2 |  | 175.35 | [13 empty] | VV | 2 | 2 | True | 0 | ROZPOCET
| VV |  | 50,263*2 |  | 100.526 | [13 empty] | VV | 2 | 2 | True | 0 | ROZPOCET
| VV |  | Mezisoučet |  | 1059.942 | [13 empty] | VV | 2 | 3 | True | 0 | ROZPOCET
| VV |  | "lože, obsyp, zásyp | [15 empty] | VV | 2 | 1 | True | 0 | ROZPOCET
| VV |  | 62,37+222,642+426,126 |  | 711.138 | [13 empty] | VV | 2 | 2 | True | 0 | ROZPOCET
| VV |  | 13,035+46,531+80,296 |  | 139.862 | [13 empty] | VV | 2 | 2 | True | 0 | ROZPOCET
| VV |  | 41,333+147,545+302,829 |  | 491.707 | [13 empty] | VV | 2 | 2 | True | 0 | ROZPOCET
| VV |  | 14,685+49,88+105,494 |  | 170.059 | [13 empty] | VV | 2 | 2 | True | 0 | ROZPOCET
| VV |  | 30,872+110,202+204,575+24,525 |  | 370.174 | [13 empty] | VV | 2 | 2 | True | 0 | ROZPOCET
| VV |  | 120,087 |  | 120.087 | [13 empty] | VV | 2 | 2 | True | 0 | ROZPOCET
| VV |  | Mezisoučet |  | 2003.027 | [13 empty] | VV | 2 | 3 | True | 0 | ROZPOCET
| VV |  | Součet |  | 3062.969 | [13 empty] | VV | 2 | 4 | True | 1 | ROZPOCET
19 | K | 162701105 | Vodorovné přemístění výkopku nebo sypaniny po suchu na obvyklém dopravním prostředku, bez naložení výkopku, avšak se složením bez rozhrnutí z horniny tř. 1 až 4 na vzdálenost přes 9 000 do 10 000 m | m3 | 2154.625 |  | 0 | CS ÚRS 2016 02 |  |  | základní |  | 0 | 0 | 0 | 0 | 0 | 4 | K | 2 |  |  |  | ROZPOCET | 0 | 0 | 0 | 0 | 0 | 1 | 0 | 4 | 384383277
| VV |  | "skládka | [15 empty] | VV | 2 | 1 | True | 0 | ROZPOCET
| VV |  | "lože, obsyp celý, zásyp | [15 empty] | VV | 2 | 1 | True | 0 | ROZPOCET
| VV |  | 62,37+249,48+426,126 |  | 737.976 | [13 empty] | VV | 2 | 2 | True | 0 | ROZPOCET
| VV |  | 13,035+52,14+80,296 |  | 145.471 | [13 empty] | VV | 2 | 2 | True | 0 | ROZPOCET
| VV |  | 41,333+165,33+302,829 |  | 509.492 | [13 empty] | VV | 2 | 2 | True | 0 | ROZPOCET
| VV |  | 14,685+54,505+105,494 |  | 174.684 | [13 empty] | VV | 2 | 2 | True | 0 | ROZPOCET
| VV |  | 30,872+123,486+204,575+24,525 |  | 383.458 | [13 empty] | VV | 2 | 2 | True | 0 | ROZPOCET
| VV |  | 2,4+2,8+15,11+24,402+2+14,17+22,869+4+28,01+45,213 |  | 160.974 | [13 empty] | VV | 2 | 2 | True | 0 | ROZPOCET
| VV |  | 0,8+5,324+8,593+1,6+10,043+16,21 |  | 42.57 | [13 empty] | VV | 2 | 2 | True | 0 | ROZPOCET
| VV |  | Součet |  | 2154.625 | [13 empty] | VV | 2 | 4 | True | 1 | ROZPOCET
20 | K | 167101102 | Nakládání, skládání a překládání neulehlého výkopku nebo sypaniny nakládání, množství přes 100 m3, z hornin tř. 1 až 4 | m3 | 2532.998 |  | 0 | CS ÚRS 2016 02 |  |  | základní |  | 0 | 0 | 0 | 0 | 0 | 4 | K | 2 |  |  |  | ROZPOCET | 0 | 0 | 0 | 0 | 0 | 1 | 0 | 4 | 1042264455
| VV |  | "mezisklad | [15 empty] | VV | 2 | 1 | True | 0 | ROZPOCET
| VV |  | "zemina na zásyp | [15 empty] | VV | 2 | 1 | True | 0 | ROZPOCET
| VV |  | 182,625 |  | 182.625 | [13 empty] | VV | 2 | 2 | True | 0 | ROZPOCET
| VV |  | 34,412 |  | 34.412 | [13 empty] | VV | 2 | 2 | True | 0 | ROZPOCET
| VV |  | 129,784 |  | 129.784 | [13 empty] | VV | 2 | 2 | True | 0 | ROZPOCET
| VV |  | 45,212 |  | 45.212 | [13 empty] | VV | 2 | 2 | True | 0 | ROZPOCET
| VV |  | 87,675 |  | 87.675 | [13 empty] | VV | 2 | 2 | True | 0 | ROZPOCET
| VV |  | 10,455+9,801+19,377+3,683+6,947 |  | 50.263 | [13 empty] | VV | 2 | 2 | True | 0 | ROZPOCET
| VV |  | Mezisoučet |  | 529.971 | [13 empty] | VV | 2 | 3 | True | 0 | ROZPOCET
| VV |  | "lom.prosívka, recyklát, štěrkopísek | [15 empty] | VV | 2 | 1 | True | 0 | ROZPOCET
| VV |  | 62,37+222,642+426,126 |  | 711.138 | [13 empty] | VV | 2 | 2 | True | 0 | ROZPOCET
| VV |  | 13,035+46,531+80,296 |  | 139.862 | [13 empty] | VV | 2 | 2 | True | 0 | ROZPOCET
| VV |  | 41,333+147,545+302,829 |  | 491.707 | [13 empty] | VV | 2 | 2 | True | 0 | ROZPOCET
| VV |  | 14,685+49,88+105,494 |  | 170.059 | [13 empty] | VV | 2 | 2 | True | 0 | ROZPOCET
| VV |  | 30,872+110,202+204,575+24,525 |  | 370.174 | [13 empty] | VV | 2 | 2 | True | 0 | ROZPOCET
| VV |  | 2,8+24,402+22,869+45,213+8,593+16,21 |  | 120.087 | [13 empty] | VV | 2 | 2 | True | 0 | ROZPOCET
| VV |  | Mezisoučet |  | 2003.027 | [13 empty] | VV | 2 | 3 | True | 0 | ROZPOCET
| VV |  | Součet |  | 2532.998 | [13 empty] | VV | 2 | 4 | True | 1 | ROZPOCET
21 | K | 171201201 | Uložení sypaniny na skládky | m3 | 2154.625 |  | 0 | CS ÚRS 2016 02 |  |  | základní |  | 0 | 0 | 0 | 0 | 0 | 4 | K | 2 |  |  |  | ROZPOCET | 0 | 0 | 0 | 0 | 0 | 1 | 0 | 4 | -2142329799
| VV |  | 737,976+145,471+509,492+174,684+383,458 |  | 1951.081 | [13 empty] | VV | 2 | 2 | True | 0 | ROZPOCET
| VV |  | 160,974+42,57 |  | 203.544 | [13 empty] | VV | 2 | 2 | True | 0 | ROZPOCET
| VV |  | Součet |  | 2154.625 | [13 empty] | VV | 2 | 4 | True | 1 | ROZPOCET
22 | K | 17120120R | Uložení sypaniny poplatek za uložení sypaniny na skládce (skládkovné) | t | 4309.25 |  | 0 |  |  |  | základní |  | 0 | 0 | 0 | 0 | 0 | 4 | K | 2 |  |  |  | ROZPOCET | 0 | 0 | 0 | 0 | 0 | 1 | 0 | 4 | -1283950277
| VV |  | 737,976*2,00 |  | 1475.952 | [13 empty] | VV | 2 | 2 | True | 0 | ROZPOCET
| VV |  | 145,471*2,00 |  | 290.942 | [13 empty] | VV | 2 | 2 | True | 0 | ROZPOCET
| VV |  | 509,492*2,00 |  | 1018.984 | [13 empty] | VV | 2 | 2 | True | 0 | ROZPOCET
| VV |  | 174,684*2,00 |  | 349.368 | [13 empty] | VV | 2 | 2 | True | 0 | ROZPOCET
| VV |  | 383,458*2,00 |  | 766.916 | [13 empty] | VV | 2 | 2 | True | 0 | ROZPOCET
| VV |  | 160,974*2,00 |  | 321.948 | [13 empty] | VV | 2 | 2 | True | 0 | ROZPOCET
| VV |  | 42,57*2,00 |  | 85.14 | [13 empty] | VV | 2 | 2 | True | 0 | ROZPOCET
| VV |  | Součet |  | 4309.25 | [13 empty] | VV | 2 | 4 | True | 1 | ROZPOCET
23 | K | 174101101 | Zásyp sypaninou z jakékoliv horniny s uložením výkopku ve vrstvách se zhutněním jam, šachet, rýh nebo kolem objektů v těchto vykopávkách | m3 | 1766.578 |  | 0 | CS ÚRS 2016 02 |  |  | základní |  | 0 | 0 | 0 | 0 | 0 | 4 | K | 2 |  |  |  | ROZPOCET | 0 | 0 | 0 | 0 | 0 | 1 | 0 | 4 | -2013701407
| VV |  | "zemina 30% č.v 01.47 | [15 empty] | VV | 2 | 1 | True | 0 | ROZPOCET
| VV |  | stoka A1.8 | [15 empty] | VV | 2 | 1 | True | 0 | ROZPOCET
| VV |  | (9*1,1*1,22+369*1,1*1,47)*0,3 |  | 182.625 | [13 empty] | VV | 2 | 2 | True | 0 | ROZPOCET
| VV |  | stoka A1.8.1 | [15 empty] | VV | 2 | 1 | True | 0 | ROZPOCET
| VV |  | 79*1,1*1,32*0,3 |  | 34.412 | [13 empty] | VV | 2 | 2 | True | 0 | ROZPOCET
| VV |  | stoka A1.7 | [15 empty] | VV | 2 | 1 | True | 0 | ROZPOCET
| VV |  | 250,5*1,1*1,57*0,3 |  | 129.784 | [13 empty] | VV | 2 | 2 | True | 0 | ROZPOCET
| VV |  | stoka A1.10 | [15 empty] | VV | 2 | 1 | True | 0 | ROZPOCET
| VV |  | (1,5*1,1*1,27+10,5*1,1*1,5+77*1,1*1,55)*0,3 |  | 45.212 | [13 empty] | VV | 2 | 2 | True | 0 | ROZPOCET
| VV |  | stoka A1 | [15 empty] | VV | 2 | 1 | True | 0 | ROZPOCET
| VV |  | 187,1*1,1*1,42*0,3 |  | 87.675 | [13 empty] | VV | 2 | 2 | True | 0 | ROZPOCET
| VV |  | "šachty stoka A1, A1.7, A1.8, A1.8.1, A1.10 | [15 empty] | VV | 2 | 1 | True | 0 | ROZPOCET
| VV |  | výkop-lože-obest.prostor | [15 empty] | VV | 2 | 1 | True | 0 | ROZPOCET
| VV |  | (55,16-2,4-2,8-15,11)*0,3 |  | 10.455 | [13 empty] | VV | 2 | 2 | True | 0 | ROZPOCET
| VV |  | (48,84-2-14,17)*0,3 |  | 9.801 | [13 empty] | VV | 2 | 2 | True | 0 | ROZPOCET
| VV |  | (96,6-4-28,01)*0,3 |  | 19.377 | [13 empty] | VV | 2 | 2 | True | 0 | ROZPOCET
| VV |  | (18,4-0,8-5,324)*0,3 |  | 3.683 | [13 empty] | VV | 2 | 2 | True | 0 | ROZPOCET
| VV |  | (34,8-1,6-10,043)*0,3 |  | 6.947 | [13 empty] | VV | 2 | 2 | True | 0 | ROZPOCET
| VV |  | Mezisoučet |  | 529.971 | [13 empty] | VV | 2 | 3 | True | 0 | ROZPOCET
| VV |  | "recyklát 70% | [15 empty] | VV | 2 | 1 | True | 0 | ROZPOCET
| VV |  | stoka A1.8 | [15 empty] | VV | 2 | 1 | True | 0 | ROZPOCET
| VV |  | (9*1,1*1,22+369*1,1*1,47)*0,7 |  | 426.126 | [13 empty] | VV | 2 | 2 | True | 0 | ROZPOCET
| VV |  | stoka A1.8.1 | [15 empty] | VV | 2 | 1 | True | 0 | ROZPOCET
| VV |  | 79*1,1*1,32*0,7 |  | 80.296 | [13 empty] | VV | 2 | 2 | True | 0 | ROZPOCET
| VV |  | stoka A1.7 | [15 empty] | VV | 2 | 1 | True | 0 | ROZPOCET
| VV |  | 250,5*1,1*1,57*0,7 |  | 302.829 | [13 empty] | VV | 2 | 2 | True | 0 | ROZPOCET
| VV |  | stoka A1.10 | [15 empty] | VV | 2 | 1 | True | 0 | ROZPOCET
| VV |  | (1,5*1,1*1,27+10,5*1,1*1,5+77*1,1*1,55)*0,7 |  | 105.494 | [13 empty] | VV | 2 | 2 | True | 0 | ROZPOCET
| VV |  | stoka A1 | [15 empty] | VV | 2 | 1 | True | 0 | ROZPOCET
| VV |  | 187,1*1,1*1,42*0,7 |  | 204.575 | [13 empty] | VV | 2 | 2 | True | 0 | ROZPOCET
| VV |  | "šachty stoka A1, A1.7, A1.8, A1.8.1, A1.10 | [15 empty] | VV | 2 | 1 | True | 0 | ROZPOCET
| VV |  | výkop-lože -obest.prostor | [15 empty] | VV | 2 | 1 | True | 0 | ROZPOCET
| VV |  | (55,16-2,4-2,8-15,1)*0,7 |  | 24.402 | [13 empty] | VV | 2 | 2 | True | 0 | ROZPOCET
| VV |  | (48,84-2-14,17)*0,7 |  | 22.869 | [13 empty] | VV | 2 | 2 | True | 0 | ROZPOCET
| VV |  | (96,6-4-28,01)*0,7 |  | 45.213 | [13 empty] | VV | 2 | 2 | True | 0 | ROZPOCET
| VV |  | (18,4-0,8-5,324)*0,7 |  | 8.593 | [13 empty] | VV | 2 | 2 | True | 0 | ROZPOCET
| VV |  | (34,8-1,6-10,043)*0,7 |  | 16.21 | [13 empty] | VV | 2 | 2 | True | 0 | ROZPOCET
| VV |  | Mezisoučet |  | 1236.607 | [13 empty] | VV | 2 | 3 | True | 0 | ROZPOCET
| VV |  | Součet |  | 1766.578 | [13 empty] | VV | 2 | 4 | True | 1 | ROZPOCET
24 | K | 175111109. | Obsypání potrubí ručně sypaninou z vhodných hornin tř. 1 až 4 nebo materiálem připraveným podél výkopu ve vzdálenosti do 3 m od jeho kraje, pro jakoukoliv hloubku výkopu a míru zhutnění Příplatek k ceně za prohození sypaniny | m3 | 529.971 |  | 0 |  |  |  | základní |  | 0 | 0 | 0 | 0 | 0 | 4 | K | 2 |  |  |  | ROZPOCET | 0 | 0 | 0 | 0 | 0 | 1 | 0 | 4 | -538382330
| VV |  | 182,625+34,412+129,784+45,212+87,675 |  | 479.708 | [13 empty] | VV | 2 | 2 | True | 0 | ROZPOCET
| VV |  | 10,455+9,801+19,377+3,683+6,947 |  | 50.263 | [13 empty] | VV | 2 | 2 | True | 0 | ROZPOCET
| VV |  | Součet |  | 529.971 | [13 empty] | VV | 2 | 4 | True | 1 | ROZPOCET
25 | M | 589811000 | recyklát směsný frakce 0/16 | t | 1998.357 |  | 0 | CS ÚRS 2016 02 |  |  | základní |  | 0 | 0 | 0 | 0 | 0 | 8 | M | 2 |  |  |  | ROZPOCET | 0 | 0 | 0 | 0 | 0 | 1 | 0 | 4 | 2051177292
| VV |  | 426,126*1,6*1,01 |  | 688.62 | [13 empty] | VV | 2 | 2 | True | 0 | ROZPOCET
| VV |  | 80,296*1,6*1,01 |  | 129.758 | [13 empty] | VV | 2 | 2 | True | 0 | ROZPOCET
| VV |  | 302,829*1,6*1,01 |  | 489.372 | [13 empty] | VV | 2 | 2 | True | 0 | ROZPOCET
| VV |  | 105,494*1,6*1,01 |  | 170.478 | [13 empty] | VV | 2 | 2 | True | 0 | ROZPOCET
| VV |  | 204,575*1,6*1,01 |  | 330.593 | [13 empty] | VV | 2 | 2 | True | 0 | ROZPOCET
| VV |  | (24,402+22,869+45,213+8,593+16,21)*1,6*1,01 |  | 189.536 | [13 empty] | VV | 2 | 2 | True | 0 | ROZPOCET
| VV |  | Součet |  | 1998.357 | [13 empty] | VV | 2 | 4 | True | 1 | ROZPOCET
26 | K | 175111101 | Obsypání potrubí ručně sypaninou z vhodných hornin tř. 1 až 4 nebo materiálem připraveným podél výkopu ve vzdálenosti do 3 m od jeho kraje, pro jakoukoliv hloubku výkopu a míru zhutnění bez prohození sypaniny | m3 | 576.8 |  | 0 | CS ÚRS 2016 02 |  |  | základní |  | 0 | 0 | 0 | 0 | 0 | 4 | K | 2 |  |  |  | ROZPOCET | 0 | 0 | 0 | 0 | 0 | 1 | 0 | 4 | -1925575850
| VV |  | stoka A1.8 č.v.01.47, 01.34 | [15 empty] | VV | 2 | 1 | True | 0 | ROZPOCET
| VV |  | 9*1,1*0,6+369*1,1*0,6-378*0,071 |  | 222.642 | [13 empty] | VV | 2 | 2 | True | 0 | ROZPOCET
| VV |  | Mezisoučet |  | 222.642 | [13 empty] | VV | 2 | 3 | True | 0 | ROZPOCET
| VV |  | stoka A1.8.1 01.47, 01.35 | [15 empty] | VV | 2 | 1 | True | 0 | ROZPOCET
| VV |  | 79*1,1*0,6-79*0,071 |  | 46.531 | [13 empty] | VV | 2 | 2 | True | 0 | ROZPOCET
| VV |  | Mezisoučet |  | 46.531 | [13 empty] | VV | 2 | 3 | True | 0 | ROZPOCET
| VV |  | stoka A1.7 01.47, 01.32 | [15 empty] | VV | 2 | 1 | True | 0 | ROZPOCET
| VV |  | 250,5*1,1*0,6-250,5*0,071 |  | 147.545 | [13 empty] | VV | 2 | 2 | True | 0 | ROZPOCET
| VV |  | Mezisoučet |  | 147.545 | [13 empty] | VV | 2 | 3 | True | 0 | ROZPOCET
| VV |  | stoka A1.10 01.47, 01.37 | [15 empty] | VV | 2 | 1 | True | 0 | ROZPOCET
| VV |  | 1,5*1,1*0,6+10,5*1,1*0,6+77*1,1*0,55-12*0,071-77*0,049 |  | 49.88 | [13 empty] | VV | 2 | 2 | True | 0 | ROZPOCET
| VV |  | Mezisoučet |  | 49.88 | [13 empty] | VV | 2 | 3 | True | 0 | ROZPOCET
| VV |  | stoka A1 | [15 empty] | VV | 2 | 1 | True | 0 | ROZPOCET
| VV |  | 187,1*1,1*0,6-187,1*0,071 |  | 110.202 | [13 empty] | VV | 2 | 2 | True | 0 | ROZPOCET
| VV |  | Mezisoučet |  | 110.202 | [13 empty] | VV | 2 | 3 | True | 0 | ROZPOCET
| VV |  | Součet |  | 576.8 | [13 empty] | VV | 2 | 4 | True | 1 | ROZPOCET
27 | M | 583313450 | kamenivo těžené drobné tříděné frakce 0-4 | t | 1048.622 |  | 0 | CS ÚRS 2016 02 |  |  | základní |  | 0 | 0 | 0 | 0 | 0 | 8 | M | 2 |  |  |  | ROZPOCET | 0 | 0 | 0 | 0 | 0 | 1 | 0 | 4 | -100193574
| VV |  | 222,642*1,80*1,01 |  | 404.763 | [13 empty] | VV | 2 | 2 | True | 0 | ROZPOCET
| VV |  | 46,531*1,80*1,01 |  | 84.593 | [13 empty] | VV | 2 | 2 | True | 0 | ROZPOCET
| VV |  | 147,545*1,80*1,01 |  | 268.237 | [13 empty] | VV | 2 | 2 | True | 0 | ROZPOCET
| VV |  | 49,88*1,80*1,01 |  | 90.682 | [13 empty] | VV | 2 | 2 | True | 0 | ROZPOCET
| VV |  | 110,202*1,80*1,01 |  | 200.347 | [13 empty] | VV | 2 | 2 | True | 0 | ROZPOCET
| VV |  | Součet |  | 1048.622 | [13 empty] | VV | 2 | 4 | True | 1 | ROZPOCET
| D | 13 | Zemní práce - hloubené vykopávky |  |  |  | 0 | [5 empty] | 0 |  | 0 |  | 0 | 1 | D | 2 |  |  |  | ROZPOCET | [6 empty] | 0
28 | K | 130001101 | Příplatek k cenám hloubených vykopávek za ztížení vykopávky v blízkosti podzemního vedení nebo výbušnin pro jakoukoliv třídu horniny | m3 | 286.154 |  | 0 | CS ÚRS 2016 02 |  |  | základní |  | 0 | 0 | 0 | 0 | 0 | 4 | K | 3 |  |  |  | ROZPOCET | 0 | 0 | 0 | 0 | 0 | 1 | 0 | 4 | -1356762268
| VV |  | "křížení kabelů a potrubí | [15 empty] | VV | 3 | 1 | True | 0 | ROZPOCET
| VV |  | 2*1,1*2,25*2+2*1,1*2,32*18+2*1,1*2,22*31 |  | 253.176 | [13 empty] | VV | 3 | 2 | True | 0 | ROZPOCET
| VV |  | 2*1,1*2,07*2+2*1,1*2,17*5 |  | 32.978 | [13 empty] | VV | 3 | 2 | True | 0 | ROZPOCET
| VV |  | Součet |  | 286.154 | [13 empty] | VV | 3 | 4 | True | 1 | ROZPOCET
| D | 3 | Svislé a kompletní konstrukce |  |  |  | 0 | [5 empty] | 0 |  | 0 |  | 0 | 1 | D | 1 |  |  |  | ROZPOCET | [6 empty] | 0
29 | K | 359901211 | Monitoring stok (kamerový systém) jakékoli výšky nová kanalizace | m | 983.6 |  | 0 | CS ÚRS 2016 02 |  |  | základní |  | 0 | 0 | 0 | 0 | 0 | 4 | K | 2 |  |  |  | ROZPOCET | 0 | 0 | 0 | 0 | 0 | 1 | 0 | 4 | -1122619241
| VV |  | 77+906,6 |  | 983.6 | [13 empty] | VV | 2 | 2 | True | 1 | ROZPOCET
| D | 4 | Vodorovné konstrukce |  |  |  | 0 | [5 empty] | 0 |  | 0.10971 |  | 0 | 1 | D | 1 |  |  |  | ROZPOCET | [6 empty] | 0
30 | K | 451572111 | Lože pod potrubí, stoky a drobné objekty v otevřeném výkopu z kameniva drobného těženého 0 až 4 mm ( lom.prosívky ) | m3 | 162.295 |  | 0 | CS ÚRS 2016 02 |  |  | základní |  | 0 | 0 | 0 | 0 | 0 | 4 | K | 2 |  |  |  | ROZPOCET | 0 | 0 | 0 | 0 | 0 | 1 | 0 | 4 | 1702659904
| VV |  | stoka A1.8 č.v.01.47 | [15 empty] | VV | 2 | 1 | True | 0 | ROZPOCET
| VV |  | 9*1,1*0,15+369*1,1*0,15 |  | 62.37 | [13 empty] | VV | 2 | 2 | True | 0 | ROZPOCET
| VV |  | Mezisoučet |  | 62.37 | [13 empty] | VV | 2 | 3 | True | 0 | ROZPOCET
| VV |  | stoka A1.8.1 01.47 | [15 empty] | VV | 2 | 1 | True | 0 | ROZPOCET
| VV |  | 79*1,1*0,15 |  | 13.035 | [13 empty] | VV | 2 | 2 | True | 0 | ROZPOCET
| VV |  | Mezisoučet |  | 13.035 | [13 empty] | VV | 2 | 3 | True | 0 | ROZPOCET
| VV |  | stoka A1.7 01.47 | [15 empty] | VV | 2 | 1 | True | 0 | ROZPOCET
| VV |  | 250,5*1,1*0,15 |  | 41.333 | [13 empty] | VV | 2 | 2 | True | 0 | ROZPOCET
| VV |  | Mezisoučet |  | 41.333 | [13 empty] | VV | 2 | 3 | True | 0 | ROZPOCET
| VV |  | stoka A1.10 01.47 | [15 empty] | VV | 2 | 1 | True | 0 | ROZPOCET
| VV |  | 1,5*1,1*0,15+87,5*1,1*0,15 |  | 14.685 | [13 empty] | VV | 2 | 2 | True | 0 | ROZPOCET
| VV |  | Mezisoučet |  | 14.685 | [13 empty] | VV | 2 | 3 | True | 0 | ROZPOCET
| VV |  | stoka A1 | [15 empty] | VV | 2 | 1 | True | 0 | ROZPOCET
| VV |  | 187,1*1,1*0,15 |  | 30.872 | [13 empty] | VV | 2 | 2 | True | 0 | ROZPOCET
| VV |  | Mezisoučet |  | 30.872 | [13 empty] | VV | 2 | 3 | True | 0 | ROZPOCET
| VV |  | Součet |  | 162.295 | [13 empty] | VV | 2 | 4 | True | 1 | ROZPOCET
31 | K | 451573111 | Lože pod potrubí, stoky a drobné objekty v otevřeném výkopu z písku a štěrkopísku do 63 mm | m3 | 27.325 |  | 0 | CS ÚRS 2016 02 |  |  | základní |  | 0 | 0 | 0 | 0 | 0 | 4 | K | 2 |  |  |  | ROZPOCET | 0 | 0 | 0 | 0 | 0 | 1 | 0 | 4 | -18107492
| VV |  | Stoka A1 č.v.01.45, 01.25 drenáž | [15 empty] | VV | 2 | 1 | True | 0 | ROZPOCET
| VV |  | 63,7*1,1*0,35 |  | 24.525 | [13 empty] | VV | 2 | 2 | True | 0 | ROZPOCET
| VV |  | šachty A1 01.50 | [15 empty] | VV | 2 | 1 | True | 0 | ROZPOCET
| VV |  | 2*2*0,35*2 |  | 2.8 | [13 empty] | VV | 2 | 2 | True | 0 | ROZPOCET
| VV |  | Součet |  | 27.325 | [13 empty] | VV | 2 | 4 | True | 1 | ROZPOCET
32 | K | 452112111 | Osazení betonových dílců prstenců nebo rámů pod poklopy a mříže, výšky do 100 mm | kus | 1 |  | 0 | CS ÚRS 2016 02 |  |  | základní |  | 0 | 0.0066 | 0.0066 | 0 | 0 | 4 | K | 2 |  |  |  | ROZPOCET | 0 | 0 | 0 | 0 | 0 | 1 | 0 | 4 | -59273595
| VV |  | "šachty stoka A1 | [15 empty] | VV | 2 | 1 | True | 0 | ROZPOCET
| VV |  | 1 |  | 1 | [13 empty] | VV | 2 | 2 | True | 1 | ROZPOCET
33 | M | 592241770 | prstenec betonový vyrovnávací 62,5x10x12 cm | kus | 1 |  | 0 | CS ÚRS 2016 02 |  |  | základní |  | 0 | 0.064 | 0.064 | 0 | 0 | 8 | M | 2 |  |  |  | ROZPOCET | 0 | 0 | 0 | 0 | 0 | 1 | 0 | 4 | -156685596
| VV |  | 1 |  | 1 | [13 empty] | VV | 2 | 2 | True | 1 | ROZPOCET
34 | K | 452311131 | Podkladní a zajišťovací konstrukce z betonu prostého v otevřeném výkopu desky pod potrubí, stoky a drobné objekty z betonu tř. C 12/15 | m3 | 10.8 |  | 0 | CS ÚRS 2016 02 |  |  | základní |  | 0 | 0 | 0 | 0 | 0 | 4 | K | 2 |  |  |  | ROZPOCET | 0 | 0 | 0 | 0 | 0 | 1 | 0 | 4 | 1943007548
| VV |  | "šachty stoka A1, A1.7, A1.8, A1.8.1, A1.10 - č.v.01.50 | [15 empty] | VV | 2 | 1 | True | 0 | ROZPOCET
| VV |  | 2*2*0,1*6 |  | 2.4 | [13 empty] | VV | 2 | 2 | True | 0 | ROZPOCET
| VV |  | 2*2*0,1*5 |  | 2 | [13 empty] | VV | 2 | 2 | True | 0 | ROZPOCET
| VV |  | 2*2*0,1*10 |  | 4 | [13 empty] | VV | 2 | 2 | True | 0 | ROZPOCET
| VV |  | 2*2*0,1*2 |  | 0.8 | [13 empty] | VV | 2 | 2 | True | 0 | ROZPOCET
| VV |  | 2*2*0,1*4 |  | 1.6 | [13 empty] | VV | 2 | 2 | True | 0 | ROZPOCET
| VV |  | Součet |  | 10.8 | [13 empty] | VV | 2 | 4 | True | 1 | ROZPOCET
35 | K | 452313151 | Podkladní a zajišťovací konstrukce z betonu prostého v otevřeném výkopu bloky pro potrubí z betonu tř. C 20/25 | m3 | 2.16 |  | 0 | CS ÚRS 2016 02 |  |  | základní |  | 0 | 0 | 0 | 0 | 0 | 4 | K | 2 |  |  |  | ROZPOCET | 0 | 0 | 0 | 0 | 0 | 1 | 0 | 4 | -706093520
| VV |  | č.v. 01.5 detail F stoka A1.10 | [15 empty] | VV | 2 | 1 | True | 0 | ROZPOCET
| VV |  | 2,4*1*0,9 |  | 2.16 | [13 empty] | VV | 2 | 2 | True | 1 | ROZPOCET
36 | K | 452353101 | Bednění podkladních a zajišťovacích konstrukcí v otevřeném výkopu bloků pro potrubí | m2 | 6.12 |  | 0 | CS ÚRS 2016 02 |  |  | základní |  | 0 | 0.00639 | 0.039107 | 0 | 0 | 4 | K | 2 |  |  |  | ROZPOCET | 0 | 0 | 0 | 0 | 0 | 1 | 0 | 4 | -2048002368
| VV |  | 2,4*0,9*2+1*0,9*2 |  | 6.12 | [13 empty] | VV | 2 | 2 | True | 1 | ROZPOCET
| D | 5 | Komunikace pozemní |  |  |  | 0 | [5 empty] | 0 |  | 1017.6189 |  | 0 | 1 | D | 1 |  |  |  | ROZPOCET | [6 empty] | 0
37 | K | 564861111 | Podklad ze štěrkodrti ŠD s rozprostřením a zhutněním, po zhutnění tl. 200 mm | m2 | 836.35 |  | 0 | CS ÚRS 2016 02 |  |  | základní |  | 0 | 0.378 | 316.1403 | 0 | 0 | 4 | K | 2 |  |  |  | ROZPOCET | 0 | 0 | 0 | 0 | 0 | 1 | 0 | 4 | 1081301233
| VV |  | A1.8.1 | [15 empty] | VV | 2 | 1 | True | 0 | ROZPOCET
| VV |  | 79*1,1+2*2*2 |  | 94.9 | [13 empty] | VV | 2 | 2 | True | 0 | ROZPOCET
| VV |  | A1.8 | [15 empty] | VV | 2 | 1 | True | 0 | ROZPOCET
| VV |  | 369*1,1+2*2*10 |  | 445.9 | [13 empty] | VV | 2 | 2 | True | 0 | ROZPOCET
| VV |  | A1.7 | [15 empty] | VV | 2 | 1 | True | 0 | ROZPOCET
| VV |  | 250,5*1,1+2*2*5 |  | 295.55 | [13 empty] | VV | 2 | 2 | True | 0 | ROZPOCET
| VV |  | Součet |  | 836.35 | [13 empty] | VV | 2 | 4 | True | 1 | ROZPOCET
38 | K | 564871116 | Podklad ze štěrkodrti ŠD s rozprostřením a zhutněním, po zhutnění tl. 300 mm | m2 | 379.86 |  | 0 | CS ÚRS 2016 02 |  |  | základní |  | 0 | 0.567 | 215.3806 | 0 | 0 | 4 | K | 2 |  |  |  | ROZPOCET | 0 | 0 | 0 | 0 | 0 | 1 | 0 | 4 | -954627923
| VV |  | A1 | [15 empty] | VV | 2 | 1 | True | 0 | ROZPOCET
| VV |  | 187,1*1,1+2*2*6 |  | 229.81 | [13 empty] | VV | 2 | 2 | True | 0 | ROZPOCET
| VV |  | A1.8 | [15 empty] | VV | 2 | 1 | True | 0 | ROZPOCET
| VV |  | 9*1,1 |  | 9.9 | [13 empty] | VV | 2 | 2 | True | 0 | ROZPOCET
| VV |  | A1.10 | [15 empty] | VV | 2 | 1 | True | 0 | ROZPOCET
| VV |  | 87,5*1,4+2*2*4 |  | 138.5 | [13 empty] | VV | 2 | 2 | True | 0 | ROZPOCET
| VV |  | 1,5*1,1 |  | 1.65 | [13 empty] | VV | 2 | 2 | True | 0 | ROZPOCET
| VV |  | Součet |  | 379.86 | [13 empty] | VV | 2 | 4 | True | 1 | ROZPOCET
39 | K | 565125111 | Asfaltový beton vrstva podkladní ACP 16 (obalované kamenivo střednězrnné - OKS) s rozprostřením a zhutněním v pruhu šířky do 3 m, po zhutnění tl. 40 mm | m2 | 836.35 |  | 0 | CS ÚRS 2016 02 |  |  | základní |  | 0 | 0.10548 | 88.2182 | 0 | 0 | 4 | K | 2 |  |  |  | ROZPOCET | 0 | 0 | 0 | 0 | 0 | 1 | 0 | 4 | 905280342
| VV |  | A1.8.1 | [15 empty] | VV | 2 | 1 | True | 0 | ROZPOCET
| VV |  | 79*1,1+2*2*2 |  | 94.9 | [13 empty] | VV | 2 | 2 | True | 0 | ROZPOCET
| VV |  | A1.8 | [15 empty] | VV | 2 | 1 | True | 0 | ROZPOCET
| VV |  | 369*1,1+2*2*10 |  | 445.9 | [13 empty] | VV | 2 | 2 | True | 0 | ROZPOCET
| VV |  | A1.7 | [15 empty] | VV | 2 | 1 | True | 0 | ROZPOCET
| VV |  | 250,5*1,1+2*2*5 |  | 295.55 | [13 empty] | VV | 2 | 2 | True | 0 | ROZPOCET
| VV |  | Součet |  | 836.35 | [13 empty] | VV | 2 | 4 | True | 1 | ROZPOCET
40 | K | 565175113 | Asfaltový beton vrstva podkladní ACP 16 (obalované kamenivo střednězrnné - OKS) s rozprostřením a zhutněním v pruhu šířky do 3 m, po zhutnění tl. 120 mm | m2 | 241.36 |  | 0 | CS ÚRS 2016 02 |  |  | základní |  | 0 | 0.31648 | 76.3856 | 0 | 0 | 4 | K | 2 |  |  |  | ROZPOCET | 0 | 0 | 0 | 0 | 0 | 1 | 0 | 4 | -1188076544
| VV |  | A1 | [15 empty] | VV | 2 | 1 | True | 0 | ROZPOCET
| VV |  | 187,1*1,1+2*2*6 |  | 229.81 | [13 empty] | VV | 2 | 2 | True | 0 | ROZPOCET
| VV |  | A1.8 | [15 empty] | VV | 2 | 1 | True | 0 | ROZPOCET
| VV |  | 9*1,1 |  | 9.9 | [13 empty] | VV | 2 | 2 | True | 0 | ROZPOCET
| VV |  | A1.10 | [15 empty] | VV | 2 | 1 | True | 0 | ROZPOCET
| VV |  | 1,5*1,1 |  | 1.65 | [13 empty] | VV | 2 | 2 | True | 0 | ROZPOCET
| VV |  | Součet |  | 241.36 | [13 empty] | VV | 2 | 4 | True | 1 | ROZPOCET
41 | K | 577133111 | Asfaltový beton vrstva obrusná ACO 8 (ABJ) s rozprostřením a se zhutněním z nemodifikovaného asfaltu v pruhu šířky do 3 m, po zhutnění tl. 40 mm | m2 | 1115.75 |  | 0 | CS ÚRS 2016 02 |  |  | základní |  | 0 | 0.10373 | 115.7367 | 0 | 0 | 4 | K | 2 |  |  |  | ROZPOCET | 0 | 0 | 0 | 0 | 0 | 1 | 0 | 4 | -1822909725
| VV |  | A1.8.1 | [15 empty] | VV | 2 | 1 | True | 0 | ROZPOCET
| VV |  | 79*1,5+2*2*2 |  | 126.5 | [13 empty] | VV | 2 | 2 | True | 0 | ROZPOCET
| VV |  | A1.8 | [15 empty] | VV | 2 | 1 | True | 0 | ROZPOCET
| VV |  | 369*1,5+2*2*10 |  | 593.5 | [13 empty] | VV | 2 | 2 | True | 0 | ROZPOCET
| VV |  | A1.7 | [15 empty] | VV | 2 | 1 | True | 0 | ROZPOCET
| VV |  | 250,5*1,5+2*2*5 |  | 395.75 | [13 empty] | VV | 2 | 2 | True | 0 | ROZPOCET
| VV |  | Součet |  | 1115.75 | [13 empty] | VV | 2 | 4 | True | 1 | ROZPOCET
42 | K | 577144111 | Asfaltový beton vrstva obrusná ACO 11 (ABS) s rozprostřením a se zhutněním z nemodifikovaného asfaltu v pruhu šířky do 3 m tř. I, po zhutnění tl. 50 mm | m2 | 1138.35 |  | 0 | CS ÚRS 2016 02 |  |  | základní |  | 0 | 0.12966 | 147.5985 | 0 | 0 | 4 | K | 2 |  |  |  | ROZPOCET | 0 | 0 | 0 | 0 | 0 | 1 | 0 | 4 | 144396355
| VV |  | A1 | [15 empty] | VV | 2 | 1 | True | 0 | ROZPOCET
| VV |  | 187,1*6 |  | 1122.6 | [13 empty] | VV | 2 | 2 | True | 0 | ROZPOCET
| VV |  | A1.8 | [15 empty] | VV | 2 | 1 | True | 0 | ROZPOCET
| VV |  | 9*1,5 |  | 13.5 | [13 empty] | VV | 2 | 2 | True | 0 | ROZPOCET
| VV |  | A1.10 | [15 empty] | VV | 2 | 1 | True | 0 | ROZPOCET
| VV |  | 1,5*1,5 |  | 2.25 | [13 empty] | VV | 2 | 2 | True | 0 | ROZPOCET
| VV |  | Součet |  | 1138.35 | [13 empty] | VV | 2 | 4 | True | 1 | ROZPOCET
43 | K | 577166111 | Asfaltový beton vrstva ložní ACL 22 (ABVH) s rozprostřením a zhutněním z nemodifikovaného asfaltu v pruhu šířky do 3 m, po zhutnění tl. 70 mm | m2 | 320.4 |  | 0 | CS ÚRS 2016 02 |  |  | základní |  | 0 | 0.18152 | 58.159 | 0 | 0 | 4 | K | 2 |  |  |  | ROZPOCET | 0 | 0 | 0 | 0 | 0 | 1 | 0 | 4 | 479800631
| VV |  | A1 | [15 empty] | VV | 2 | 1 | True | 0 | ROZPOCET
| VV |  | 187,1*1,5+2*2*6 |  | 304.65 | [13 empty] | VV | 2 | 2 | True | 0 | ROZPOCET
| VV |  | A1.8 | [15 empty] | VV | 2 | 1 | True | 0 | ROZPOCET
| VV |  | 9*1,5 |  | 13.5 | [13 empty] | VV | 2 | 2 | True | 0 | ROZPOCET
| VV |  | A1.10 | [15 empty] | VV | 2 | 1 | True | 0 | ROZPOCET
| VV |  | 1,5*1,5 |  | 2.25 | [13 empty] | VV | 2 | 2 | True | 0 | ROZPOCET
| VV |  | Součet |  | 320.4 | [13 empty] | VV | 2 | 4 | True | 1 | ROZPOCET
| D | 8 | Trubní vedení |  |  |  | 0 | [5 empty] | 0 |  | 106.5951 |  | 0 | 1 | D | 1 |  |  |  | ROZPOCET | [6 empty] | 0
44 | K | 811391111 | Montáž potrubí z trub betonových s polodrážkou v otevřeném výkopu ve sklonu do 20 % DN 400 | m | 4 |  | 0 | CS ÚRS 2016 02 |  |  | základní |  | 0 | 0.00208 | 0.00832 | 0 | 0 | 4 | K | 2 |  |  |  | ROZPOCET | 0 | 0 | 0 | 0 | 0 | 1 | 0 | 4 | 6260640
| VV |  | chránička č.v.01.5 detail F stoka A1.10 | [15 empty] | VV | 2 | 1 | True | 0 | ROZPOCET
| VV |  | 4 |  | 4 | [13 empty] | VV | 2 | 2 | True | 1 | ROZPOCET
45 | M | 592225400 | trouba hrdlová přímá železobet. s integrovaným těsněním 40 x 100 x 7,5 cm | kus | 4 |  | 0 | CS ÚRS 2016 02 |  |  | základní |  | 0 | 0.32 | 1.28 | 0 | 0 | 8 | M | 2 |  |  |  | ROZPOCET | 0 | 0 | 0 | 0 | 0 | 1 | 0 | 4 | 110539015
| VV |  | 4 |  | 4 | [13 empty] | VV | 2 | 2 | True | 1 | ROZPOCET
46 | K | 866361016 | Montáž potrubí z trub ocelových předizolovaných DN 250, vnějšího průměru D 500 mm | m | 4 |  | 0 | CS ÚRS 2016 02 |  |  | základní |  | 0 | 0.002 | 0.008 | 0 | 0 | 4 | K | 2 |  |  |  | ROZPOCET | 0 | 0 | 0 | 0 | 0 | 1 | 0 | 4 | 424021105
| VV |  | šachty A1 č.v01.50 čerpací jímka | [15 empty] | VV | 2 | 1 | True | 0 | ROZPOCET
| VV |  | 2*2 |  | 4 | [13 empty] | VV | 2 | 2 | True | 1 | ROZPOCET
47 | M | 140332440 | trubka ocelová bezešvá hladká ČSN 41 1375.1 D530 tl 8 mm | m | 4 |  | 0 | CS ÚRS 2016 02 |  |  | základní |  | 0 | 0.12777 | 0.51108 | 0 | 0 | 8 | M | 2 |  |  |  | ROZPOCET | 0 | 0 | 0 | 0 | 0 | 1 | 0 | 4 | 1954421986
| VV |  | 4 |  | 4 | [13 empty] | VV | 2 | 2 | True | 1 | ROZPOCET
48 | K | 871228111 | Kladení drenážního potrubí z plastických hmot do připravené rýhy z tvrdého PVC, průměru přes 90 do 150 mm | m | 67.7 |  | 0 | CS ÚRS 2016 02 |  |  | základní |  | 0 | 0 | 0 | 0 | 0 | 4 | K | 2 |  |  |  | ROZPOCET | 0 | 0 | 0 | 0 | 0 | 1 | 0 | 4 | 44907003
| VV |  | A1 01.45, 01.25 | [15 empty] | VV | 2 | 1 | True | 0 | ROZPOCET
| VV |  | 63,7 |  | 63.7 | [13 empty] | VV | 2 | 2 | True | 0 | ROZPOCET
| VV |  | A1 šachty 01.50 | [15 empty] | VV | 2 | 1 | True | 0 | ROZPOCET
| VV |  | 2*2 |  | 4 | [13 empty] | VV | 2 | 2 | True | 0 | ROZPOCET
| VV |  | Součet |  | 67.7 | [13 empty] | VV | 2 | 4 | True | 1 | ROZPOCET
49 | M | 286112230 | trubka drenážní flexibilní D 100 mm | m | 68.377 |  | 0 | CS ÚRS 2016 02 |  |  | základní |  | 0 | 0.00048 | 0.032821 | 0 | 0 | 8 | M | 2 |  |  |  | ROZPOCET | 0 | 0 | 0 | 0 | 0 | 1 | 0 | 4 | -1266626850
| VV |  | 63,7*1,01 |  | 64.337 | [13 empty] | VV | 2 | 2 | True | 0 | ROZPOCET
| VV |  | 4*1,01 |  | 4.04 | [13 empty] | VV | 2 | 2 | True | 0 | ROZPOCET
| VV |  | Součet |  | 68.377 | [13 empty] | VV | 2 | 4 | True | 1 | ROZPOCET
50 | K | 871353121. | Montáž kanalizačního potrubí z plastů z tvrdého PVC těsněných gumovým kroužkem v otevřeném výkopu ve sklonu do 20 % DN 250 | m | 77 |  | 0 |  |  |  | základní |  | 0 | 0 | 0 | 0 | 0 | 4 | K | 2 |  |  |  | ROZPOCET | 0 | 0 | 0 | 0 | 0 | 1 | 0 | 4 | -366780527
| VV |  | stoka A1.10 č.v 01.5 | [15 empty] | VV | 2 | 1 | True | 0 | ROZPOCET
| VV |  | 77 |  | 77 | [13 empty] | VV | 2 | 2 | True | 0 | ROZPOCET
| VV |  | Součet |  | 77 | [13 empty] | VV | 2 | 4 | True | 1 | ROZPOCET
51 | M | 286112820 | trubka kanalizační PVC-KG 250x8,6mm, 6 m SN 12 | kus | 15.225 |  | 0 | CS ÚRS 2016 02 |  |  | základní |  | 0 | 0.06299 | 0.95902 | 0 | 0 | 8 | M | 2 |  |  |  | ROZPOCET | 0 | 0 | 0 | 0 | 0 | 1 | 0 | 4 | 1771772987
| VV |  | stoka A1.10 | [15 empty] | VV | 2 | 1 | True | 0 | ROZPOCET
| VV |  | 15*1,015 |  | 15.225 | [13 empty] | VV | 2 | 2 | True | 0 | ROZPOCET
| VV |  | Součet |  | 15.225 | [13 empty] | VV | 2 | 4 | True | 1 | ROZPOCET
52 | K | 871373121 | Montáž kanalizačního potrubí z plastů z tvrdého PVC těsněných gumovým kroužkem v otevřeném výkopu ve sklonu do 20 % DN 300 | m | 906.6 |  | 0 | CS ÚRS 2016 02 |  |  | základní |  | 0 | 0 | 0 | 0 | 0 | 4 | K | 2 |  |  |  | ROZPOCET | 0 | 0 | 0 | 0 | 0 | 1 | 0 | 4 | 1082065456
| VV |  | stoka A1.8 č.v.01.4, 01.34 | [15 empty] | VV | 2 | 1 | True | 0 | ROZPOCET
| VV |  | 378 |  | 378 | [13 empty] | VV | 2 | 2 | True | 0 | ROZPOCET
| VV |  | stoka A1.8.1 č.v.01.4, 01.35 | [15 empty] | VV | 2 | 1 | True | 0 | ROZPOCET
| VV |  | 79 |  | 79 | [13 empty] | VV | 2 | 2 | True | 0 | ROZPOCET
| VV |  | stoka A1.7 č.v.01.4, 01.32 | [15 empty] | VV | 2 | 1 | True | 0 | ROZPOCET
| VV |  | 250,5 |  | 250.5 | [13 empty] | VV | 2 | 2 | True | 0 | ROZPOCET
| VV |  | stoka A1.10 č.v.01.5, 01.37, | [15 empty] | VV | 2 | 1 | True | 0 | ROZPOCET
| VV |  | 12 |  | 12 | [13 empty] | VV | 2 | 2 | True | 0 | ROZPOCET
| VV |  | stoka A1 č.v.01.5, 01.25 | [15 empty] | VV | 2 | 1 | True | 0 | ROZPOCET
| VV |  | 187,1 |  | 187.1 | [13 empty] | VV | 2 | 2 | True | 0 | ROZPOCET
| VV |  | Součet |  | 906.6 | [13 empty] | VV | 2 | 4 | True | 1 | ROZPOCET
53 | M | 286112830 | trubka kanalizační PVC-KG 315x10,8mm, 6 m SN 12 | kus | 163.415 |  | 0 | CS ÚRS 2016 02 |  |  | základní |  | 0 | 0.09952 | 16.2631 | 0 | 0 | 8 | M | 2 |  |  |  | ROZPOCET | 0 | 0 | 0 | 0 | 0 | 1 | 0 | 4 | -1226828377
| VV |  | A1.8 | [15 empty] | VV | 2 | 1 | True | 0 | ROZPOCET
| VV |  | 68*1,015 |  | 69.02 | [13 empty] | VV | 2 | 2 | True | 0 | ROZPOCET
| VV |  | A1.8.1 | [15 empty] | VV | 2 | 1 | True | 0 | ROZPOCET
| VV |  | 14*1,015 |  | 14.21 | [13 empty] | VV | 2 | 2 | True | 0 | ROZPOCET
| VV |  | A1.7 | [15 empty] | VV | 2 | 1 | True | 0 | ROZPOCET
| VV |  | 45*1,015 |  | 45.675 | [13 empty] | VV | 2 | 2 | True | 0 | ROZPOCET
| VV |  | A1.10 | [15 empty] | VV | 2 | 1 | True | 0 | ROZPOCET
| VV |  | 2*1,015 |  | 2.03 | [13 empty] | VV | 2 | 2 | True | 0 | ROZPOCET
| VV |  | A1 | [15 empty] | VV | 2 | 1 | True | 0 | ROZPOCET
| VV |  | 32*1,015 |  | 32.48 | [13 empty] | VV | 2 | 2 | True | 0 | ROZPOCET
| VV |  | Součet |  | 163.415 | [13 empty] | VV | 2 | 4 | True | 1 | ROZPOCET
54 | K | 892381111. | Tlakové zkoušky vodou na potrubí DN 250, 300 nebo 350 | m | 983.6 |  | 0 |  |  |  | základní |  | 0 | 0 | 0 | 0 | 0 | 4 | K | 2 |  |  |  | ROZPOCET | 0 | 0 | 0 | 0 | 0 | 1 | 0 | 4 | 1696710391
| VV |  | 77+906,6 |  | 983.6 | [13 empty] | VV | 2 | 2 | True | 1 | ROZPOCET
55 | K | 894118001 | Šachty kanalizační zděné Příplatek k cenám za každých dalších 0,60 m výšky vstupu | kus | 60 |  | 0 | CS ÚRS 2016 02 |  |  | základní |  | 0 | 0.03573 | 2.1438 | 0 | 0 | 4 | K | 2 |  |  |  | ROZPOCET | 0 | 0 | 0 | 0 | 0 | 1 | 0 | 4 | -1775581663
| VV |  | 15+11+22+4+8 |  | 60 | [13 empty] | VV | 2 | 2 | True | 1 | ROZPOCET
56 | K | 894401211 | Osazení betonových dílců pro šachty skruží rovných | kus | 38 |  | 0 | CS ÚRS 2016 02 |  |  | základní |  | 0 | 0.01424 | 0.54112 | 0 | 0 | 4 | K | 2 |  |  |  | ROZPOCET | 0 | 0 | 0 | 0 | 0 | 1 | 0 | 4 | -2039286294
| VV |  | "šachty stoka A1, A1.7, A1.8, A1.8.1, A1.10 | [15 empty] | VV | 2 | 1 | True | 0 | ROZPOCET
| VV |  | 8+7+15+3+5 |  | 38 | [13 empty] | VV | 2 | 2 | True | 1 | ROZPOCET
57 | M | 592241600 | skruž kanalizační s ocelovými stupadly 100 x 25 x 12 cm | kus | 9 |  | 0 | CS ÚRS 2016 02 |  |  | základní |  | 0 | 0.254 | 2.286 | 0 | 0 | 8 | M | 2 |  |  |  | ROZPOCET | 0 | 0 | 0 | 0 | 0 | 1 | 0 | 4 | 1957888405
| VV |  | 2+5+1+1 |  | 9 | [13 empty] | VV | 2 | 2 | True | 1 | ROZPOCET
58 | M | 592241610 | skruž kanalizační s ocelovými stupadly 100 x 50 x 12 cm | kus | 12 |  | 0 | CS ÚRS 2016 02 |  |  | základní |  | 0 | 0.506 | 6.072 | 0 | 0 | 8 | M | 2 |  |  |  | ROZPOCET | 0 | 0 | 0 | 0 | 0 | 1 | 0 | 4 | 863387571
| VV |  | 4+1+3+1+3 |  | 12 | [13 empty] | VV | 2 | 2 | True | 1 | ROZPOCET
59 | M | 592241620 | skruž kanalizační s ocelovými stupadly 100 x 100 x 12 cm | kus | 17 |  | 0 | CS ÚRS 2016 02 |  |  | základní |  | 0 | 1.013 | 17.221 | 0 | 0 | 8 | M | 2 |  |  |  | ROZPOCET | 0 | 0 | 0 | 0 | 0 | 1 | 0 | 4 | -589206321
| VV |  | 4+4+7+1+1 |  | 17 | [13 empty] | VV | 2 | 2 | True | 1 | ROZPOCET
60 | M | 592243480 | těsnění elastomerové pro spojení šachetních dílů DN 1000 | kus | 93 |  | 0 | CS ÚRS 2016 02 |  |  | základní |  | 0 | 0.002 | 0.186 | 0 | 0 | 8 | M | 2 |  |  |  | ROZPOCET | 0 | 0 | 0 | 0 | 0 | 1 | 0 | 4 | -538376555
| VV |  | 21+17+35+7+13 |  | 93 | [13 empty] | VV | 2 | 2 | True | 1 | ROZPOCET
61 | K | 894402211 | Osazení betonových dílců pro šachty skruží přechodových | kus | 27 |  | 0 | CS ÚRS 2016 02 |  |  | základní |  | 0 | 0.02137 | 0.57699 | 0 | 0 | 4 | K | 2 |  |  |  | ROZPOCET | 0 | 0 | 0 | 0 | 0 | 1 | 0 | 4 | 899182462
| VV |  | "šachty stoka A1, A1.7, A1.8, A1.8.1, A1.10 | [15 empty] | VV | 2 | 1 | True | 0 | ROZPOCET
| VV |  | 6+5+10+2+4 |  | 27 | [13 empty] | VV | 2 | 2 | True | 1 | ROZPOCET
62 | M | 592241680 | skruž betonová přechodová konus 62,5/100x60x12 cm | kus | 27 |  | 0 | CS ÚRS 2016 02 |  |  | základní |  | 0 | 0.548 | 14.796 | 0 | 0 | 8 | M | 2 |  |  |  | ROZPOCET | 0 | 0 | 0 | 0 | 0 | 1 | 0 | 4 | -1492023163
| VV |  | 27 |  | 27 | [13 empty] | VV | 2 | 2 | True | 1 | ROZPOCET
63 | K | 894414111 | Osazení železobetonových dílců pro šachty skruží základových | kus | 27 |  | 0 | CS ÚRS 2016 02 |  |  | základní |  | 0 | 0.02753 | 0.74331 | 0 | 0 | 4 | K | 2 |  |  |  | ROZPOCET | 0 | 0 | 0 | 0 | 0 | 1 | 0 | 4 | 78090191
| VV |  | "šachty stoka A1, A1.7, A1.8, A1.8.1, A1.10 | [15 empty] | VV | 2 | 1 | True | 0 | ROZPOCET
| VV |  | 6+5+10+2+4 |  | 27 | [13 empty] | VV | 2 | 2 | True | 1 | ROZPOCET
64 | M | 592243370. | dno betonové šachty kanalizační přímé TBZ-Q PERF 300-785 | kus | 24 |  | 0 |  |  |  | základní |  | 0 | 1.425 | 34.2 | 0 | 0 | 8 | M | 2 |  |  |  | ROZPOCET | 0 | 0 | 0 | 0 | 0 | 1 | 0 | 4 | 1858413677
| VV |  | "šachty stoka A1, A1.7, A1.8, A1.8.1, A1.10 | [15 empty] | VV | 2 | 1 | True | 0 | ROZPOCET
| VV |  | 6+5+10+2+1 |  | 24 | [13 empty] | VV | 2 | 2 | True | 1 | ROZPOCET
65 | M | 592243380. | dno betonové šachty kanalizační přímé TBZ-Q PERF 250-735 | kus | 3 |  | 0 |  |  |  | základní |  | 0 | 1.39 | 4.17 | 0 | 0 | 8 | M | 2 |  |  |  | ROZPOCET | 0 | 0 | 0 | 0 | 0 | 1 | 0 | 4 | -1620066237
| VV |  | "šachty stoka A1.10 | [15 empty] | VV | 2 | 1 | True | 0 | ROZPOCET
| VV |  | 3 |  | 3 | [13 empty] | VV | 2 | 2 | True | 1 | ROZPOCET
66 | K | 899104111 | Osazení poklopů litinových a ocelových včetně rámů hmotnosti jednotlivě přes 150 kg | kus | 27 |  | 0 | CS ÚRS 2016 02 |  |  | základní |  | 0 | 0.00702 | 0.18954 | 0 | 0 | 4 | K | 2 |  |  |  | ROZPOCET | 0 | 0 | 0 | 0 | 0 | 1 | 0 | 4 | -1585185878
| VV |  | "šachty stoka A1, A1.7, A1.8, A1.8.1, A1.10 | [15 empty] | VV | 2 | 1 | True | 0 | ROZPOCET
| VV |  | 6+5+10+2+4 |  | 27 | [13 empty] | VV | 2 | 2 | True | 1 | ROZPOCET
67 | M | 592246610. | poklop šachtový D1 litina D 400 - GU, s odvětráním s rámen | kus | 11 |  | 0 |  |  |  | základní |  | 0 | 0.165 | 1.815 | 0 | 0 | 8 | M | 2 |  |  |  | ROZPOCET | 0 | 0 | 0 | 0 | 0 | 1 | 0 | 4 | 1938164985
| VV |  | "šachty stoka A1, A1.7, A1.8, A1.8.1, A1.10 | [15 empty] | VV | 2 | 1 | True | 0 | ROZPOCET
| VV |  | 2+3+3+1+2 |  | 11 | [13 empty] | VV | 2 | 2 | True | 1 | ROZPOCET
68 | M | 592246600. | poklop šachtový D2 litina D 400 - GU-B-1, bez odvětrání s rámem | kus | 16 |  | 0 |  |  |  | základní |  | 0 | 0.162 | 2.592 | 0 | 0 | 8 | M | 2 |  |  |  | ROZPOCET | 0 | 0 | 0 | 0 | 0 | 1 | 0 | 4 | -1388353290
| VV |  | "šachty stoka A1, A1.7, A1.8, A1.8.1, A1.10 | [15 empty] | VV | 2 | 1 | True | 0 | ROZPOCET
| VV |  | 4+2+7+1+2 |  | 16 | [13 empty] | VV | 2 | 2 | True | 1 | ROZPOCET
| D | 9 | Ostatní konstrukce a práce-bourání |  |  |  | 0 | [5 empty] | 0 |  | 0.67191 |  | 0 | 1 | D | 1 |  |  |  | ROZPOCET | [6 empty] | 0
69 | K | 919122132 | Utěsnění dilatačních spár zálivkou za tepla v cementobetonovém nebo živičném krytu včetně adhezního nátěru s těsnicím profilem pod zálivkou, pro komůrky šířky 20 mm, hloubky 40 mm | m | 1976.2 |  | 0 | CS ÚRS 2016 02 |  |  | základní |  | 0 | 0.00034 | 0.67191 | 0 | 0 | 4 | K | 2 |  |  |  | ROZPOCET | 0 | 0 | 0 | 0 | 0 | 1 | 0 | 4 | 2097225177
| VV |  | A1 | [15 empty] | VV | 2 | 1 | True | 0 | ROZPOCET
| VV |  | 187,1*2+8*6 |  | 422.2 | [13 empty] | VV | 2 | 2 | True | 0 | ROZPOCET
| VV |  | A1.8.1 | [15 empty] | VV | 2 | 1 | True | 0 | ROZPOCET
| VV |  | 79*2+8*2 |  | 174 | [13 empty] | VV | 2 | 2 | True | 0 | ROZPOCET
| VV |  | A1.8 | [15 empty] | VV | 2 | 1 | True | 0 | ROZPOCET
| VV |  | 369*2+8*10 |  | 818 | [13 empty] | VV | 2 | 2 | True | 0 | ROZPOCET
| VV |  | 9*2 |  | 18 | [13 empty] | VV | 2 | 2 | True | 0 | ROZPOCET
| VV |  | A1.7 | [15 empty] | VV | 2 | 1 | True | 0 | ROZPOCET
| VV |  | 250,5*2+8*5 |  | 541 | [13 empty] | VV | 2 | 2 | True | 0 | ROZPOCET
| VV |  | A1.10 | [15 empty] | VV | 2 | 1 | True | 0 | ROZPOCET
| VV |  | 1,5*2 |  | 3 | [13 empty] | VV | 2 | 2 | True | 0 | ROZPOCET
| VV |  | Součet |  | 1976.2 | [13 empty] | VV | 2 | 4 | True | 1 | ROZPOCET
70 | K | 919731121 | Zarovnání styčné plochy podkladu nebo krytu podél vybourané části komunikace nebo zpevněné plochy živičné tl. do 50 mm | m | 1533 |  | 0 | CS ÚRS 2016 02 |  |  | základní |  | 0 | 0 | 0 | 0 | 0 | 4 | K | 2 |  |  |  | ROZPOCET | 0 | 0 | 0 | 0 | 0 | 1 | 0 | 4 | -481188258
| VV |  | A1.8.1 | [15 empty] | VV | 2 | 1 | True | 0 | ROZPOCET
| VV |  | 79*2+8*2 |  | 174 | [13 empty] | VV | 2 | 2 | True | 0 | ROZPOCET
| VV |  | A1.8 | [15 empty] | VV | 2 | 1 | True | 0 | ROZPOCET
| VV |  | 369*2+8*10 |  | 818 | [13 empty] | VV | 2 | 2 | True | 0 | ROZPOCET
| VV |  | A1.7 | [15 empty] | VV | 2 | 1 | True | 0 | ROZPOCET
| VV |  | 250,5*2+8*5 |  | 541 | [13 empty] | VV | 2 | 2 | True | 0 | ROZPOCET
| VV |  | Součet |  | 1533 | [13 empty] | VV | 2 | 4 | True | 1 | ROZPOCET
71 | K | 919731122 | Zarovnání styčné plochy podkladu nebo krytu podél vybourané části komunikace nebo zpevněné plochy živičné tl. přes 50 do 100 mm | m | 443.2 |  | 0 | CS ÚRS 2016 02 |  |  | základní |  | 0 | 0 | 0 | 0 | 0 | 4 | K | 2 |  |  |  | ROZPOCET | 0 | 0 | 0 | 0 | 0 | 1 | 0 | 4 | -532050888
| VV |  | A1 | [15 empty] | VV | 2 | 1 | True | 0 | ROZPOCET
| VV |  | 187,1*2+8*6 |  | 422.2 | [13 empty] | VV | 2 | 2 | True | 0 | ROZPOCET
| VV |  | A1.8 | [15 empty] | VV | 2 | 1 | True | 0 | ROZPOCET
| VV |  | 9*2 |  | 18 | [13 empty] | VV | 2 | 2 | True | 0 | ROZPOCET
| VV |  | A1.10 | [15 empty] | VV | 2 | 1 | True | 0 | ROZPOCET
| VV |  | 1,5*2 |  | 3 | [13 empty] | VV | 2 | 2 | True | 0 | ROZPOCET
| VV |  | Součet |  | 443.2 | [13 empty] | VV | 2 | 4 | True | 1 | ROZPOCET
72 | K | 919735111 | Řezání stávajícího živičného krytu nebo podkladu hloubky do 50 mm | m | 1533 |  | 0 | CS ÚRS 2016 02 |  |  | základní |  | 0 | 0 | 0 | 0 | 0 | 4 | K | 2 |  |  |  | ROZPOCET | 0 | 0 | 0 | 0 | 0 | 1 | 0 | 4 | 646053537
| VV |  | A1.8.1 | [15 empty] | VV | 2 | 1 | True | 0 | ROZPOCET
| VV |  | 79*2+8*2 |  | 174 | [13 empty] | VV | 2 | 2 | True | 0 | ROZPOCET
| VV |  | A1.8 | [15 empty] | VV | 2 | 1 | True | 0 | ROZPOCET
| VV |  | 369*2+8*10 |  | 818 | [13 empty] | VV | 2 | 2 | True | 0 | ROZPOCET
| VV |  | A1.7 | [15 empty] | VV | 2 | 1 | True | 0 | ROZPOCET
| VV |  | 250,5*2+8*5 |  | 541 | [13 empty] | VV | 2 | 2 | True | 0 | ROZPOCET
| VV |  | Součet |  | 1533 | [13 empty] | VV | 2 | 4 | True | 1 | ROZPOCET
73 | K | 919735112 | Řezání stávajícího živičného krytu nebo podkladu hloubky přes 50 do 100 mm | m | 443.2 |  | 0 | CS ÚRS 2016 02 |  |  | základní |  | 0 | 0 | 0 | 0 | 0 | 4 | K | 2 |  |  |  | ROZPOCET | 0 | 0 | 0 | 0 | 0 | 1 | 0 | 4 | -2109097258
| VV |  | A1 | [15 empty] | VV | 2 | 1 | True | 0 | ROZPOCET
| VV |  | 187,1*2+8*6 |  | 422.2 | [13 empty] | VV | 2 | 2 | True | 0 | ROZPOCET
| VV |  | A1.8 | [15 empty] | VV | 2 | 1 | True | 0 | ROZPOCET
| VV |  | 9*2 |  | 18 | [13 empty] | VV | 2 | 2 | True | 0 | ROZPOCET
| VV |  | A1.10 | [15 empty] | VV | 2 | 1 | True | 0 | ROZPOCET
| VV |  | 1,5*2 |  | 3 | [13 empty] | VV | 2 | 2 | True | 0 | ROZPOCET
| VV |  | Součet |  | 443.2 | [13 empty] | VV | 2 | 4 | True | 1 | ROZPOCET
74 | K | 9200 RP | Hutnící zkoušky | ks | 21 |  | 0 |  |  |  | základní |  | 0 | 0 | 0 | 0 | 0 | 4 | K | 2 |  |  |  | ROZPOCET | 0 | 0 | 0 | 0 | 0 | 1 | 0 | 4 | 215262803
| VV |  | 21 |  | 21 | [13 empty] | VV | 2 | 2 | True | 1 | ROZPOCET
| D | 997 | Přesun sutě |  |  |  | 0 | [5 empty] | 0 |  | 0 |  | 0 | 1 | D | 1 |  |  |  | ROZPOCET | [6 empty] | 0
75 | K | 997221551 | Vodorovná doprava suti bez naložení, ale se složením a s hrubým urovnáním ze sypkých materiálů, na vzdálenost do 1 km | t | 838.147 |  | 0 | CS ÚRS 2016 02 |  |  | základní |  | 0 | 0 | 0 | 0 | 0 | 4 | K | 2 |  |  |  | ROZPOCET | 0 | 0 | 0 | 0 | 0 | 1 | 0 | 4 | 350267255
| VV |  | "kamenivo | [15 empty] | VV | 2 | 1 | True | 0 | ROZPOCET
| VV |  | 135,162+389,94 |  | 525.102 | [13 empty] | VV | 2 | 2 | True | 0 | ROZPOCET
| VV |  | živice | [15 empty] | VV | 2 | 1 | True | 0 | ROZPOCET
| VV |  | 57,992+109,344+145,709 |  | 313.045 | [13 empty] | VV | 2 | 2 | True | 0 | ROZPOCET
| VV |  | Součet |  | 838.147 | [13 empty] | VV | 2 | 4 | True | 1 | ROZPOCET
76 | K | 997221559 | Vodorovná doprava suti bez naložení, ale se složením a s hrubým urovnáním Příplatek k ceně za každý další i započatý 1 km přes 1 km | t | 7543.323 |  | 0 | CS ÚRS 2016 02 |  |  | základní |  | 0 | 0 | 0 | 0 | 0 | 4 | K | 2 |  |  |  | ROZPOCET | 0 | 0 | 0 | 0 | 0 | 1 | 0 | 4 | 1496554154
| VV |  | "celkem 10 km | [15 empty] | VV | 2 | 1 | True | 0 | ROZPOCET
| VV |  | 838,147*9 |  | 7543.323 | [13 empty] | VV | 2 | 2 | True | 1 | ROZPOCET
77 | K | 997221845. | Poplatek za uložení stavebního odpadu na skládce (skládkovné) z asfaltových povrchů | t | 313.045 |  | 0 |  |  |  | základní |  | 0 | 0 | 0 | 0 | 0 | 4 | K | 2 |  |  |  | ROZPOCET | 0 | 0 | 0 | 0 | 0 | 1 | 0 | 4 | 117895184
| VV |  | 57,992+109,344+145,709 |  | 313.045 | [13 empty] | VV | 2 | 2 | True | 1 | ROZPOCET
78 | K | 997221855. | Poplatek za uložení stavebního odpadu na skládce (skládkovné) z kameniva | t | 525.102 |  | 0 |  |  |  | základní |  | 0 | 0 | 0 | 0 | 0 | 4 | K | 2 |  |  |  | ROZPOCET | 0 | 0 | 0 | 0 | 0 | 1 | 0 | 4 | 621989145
| VV |  | 525,102 |  | 525.102 | [13 empty] | VV | 2 | 2 | True | 1 | ROZPOCET
| D | 998 | Přesun hmot |  |  |  | 0 | [5 empty] | 0 |  | 0 |  | 0 | 1 | D | 1 |  |  |  | ROZPOCET | [6 empty] | 0
79 | K | 998276101 | Přesun hmot pro trubní vedení hloubené z trub z plastických hmot nebo sklolaminátových pro vodovody nebo kanalizace v otevřeném výkopu dopravní vzdálenost do 15 m | t | 1131.518 |  | 0 | CS ÚRS 2016 02 |  |  | základní |  | 0 | 0 | 0 | 0 | 0 | 4 | K | 2 |  |  |  | ROZPOCET | 0 | 0 | 0 | 0 | 0 | 1 | 0 | 4 | -2017935761
| D | PSV | Práce a dodávky PSV |  |  |  | 0 | [5 empty] | 0 |  | 0.594 |  | 0 | 2 | D | 0 |  |  |  | ROZPOCET | [6 empty] | 0
| D | 711 | Izolace proti vodě, vlhkosti a plynům |  |  |  | 0 | [5 empty] | 0 |  | 0.594 |  | 0 | 2 | D | 1 |  |  |  | ROZPOCET | [6 empty] | 0
80 | K | 711112001 | Provedení izolace proti zemní vlhkosti natěradly a tmely za studena na ploše svislé S nátěrem penetračním | m2 | 539.682 |  | 0 | CS ÚRS 2016 02 |  |  | základní |  | 0 | 0 | 0 | 0 | 0 | 16 | K | 2 |  |  |  | ROZPOCET | 0 | 0 | 0 | 0 | 0 | 1 | 0 | 16 | -709882608
| VV |  | "šachty stoka A1, A1.7, A1.8, A1.8.1, A1.10 | [15 empty] | VV | 2 | 1 | True | 0 | ROZPOCET
| VV |  | 3,9*2*(15,67+13,11+25,95+4,96+9,5) |  | 539.682 | [13 empty] | VV | 2 | 2 | True | 0 | ROZPOCET
| VV |  | Součet |  | 539.682 | [13 empty] | VV | 2 | 4 | True | 1 | ROZPOCET
81 | M | 111631500 | lak asfaltový penetrační (MJ t) bal 9 kg | t | 0.135 |  | 0 | CS ÚRS 2016 02 |  |  | základní |  | 0 | 1 | 0.135 | 0 | 0 | 32 | M | 2 |  |  |  | ROZPOCET | 0 | 0 | 0 | 0 | 0 | 1 | 0 | 16 | 1422470860
| VV |  | 539,682*0,00025 |  | 0.135 | [13 empty] | VV | 2 | 2 | True | 1 | ROZPOCET
82 | K | 711112002 | Provedení izolace proti zemní vlhkosti natěradly a tmely za studena na ploše svislé S nátěrem lakem asfaltovým | m2 | 539.682 |  | 0 | CS ÚRS 2016 02 |  |  | základní |  | 0 | 0 | 0 | 0 | 0 | 16 | K | 2 |  |  |  | ROZPOCET | 0 | 0 | 0 | 0 | 0 | 1 | 0 | 16 | -815925918
| VV |  | "šachty stoka A1, A1.7, A1.8, A1.8.1, A1.10 | [15 empty] | VV | 2 | 1 | True | 0 | ROZPOCET
| VV |  | 3,9*2*(15,67+13,11+25,95+4,96+9,5) |  | 539.682 | [13 empty] | VV | 2 | 2 | True | 0 | ROZPOCET
| VV |  | Součet |  | 539.682 | [13 empty] | VV | 2 | 4 | True | 1 | ROZPOCET
83 | M | 111631520 | lak asfaltový izolační | t | 0.459 |  | 0 | CS ÚRS 2016 02 |  |  | základní |  | 0 | 1 | 0.459 | 0 | 0 | 32 | M | 2 |  |  |  | ROZPOCET | 0 | 0 | 0 | 0 | 0 | 1 | 0 | 16 | 1377381981
| VV |  | 539,682*0,00085 |  | 0.459 | [13 empty] | VV | 2 | 2 | True | 1 | ROZPOCET
84 | K | 998711201 | Přesun hmot pro izolace proti vodě, vlhkosti a plynům stanovený procentní sazbou (%) z ceny vodorovná dopravní vzdálenost do 50 m v objektech výšky do 6 m | % |  |  | 0 | CS ÚRS 2016 02 |  |  | základní |  | 0 | 0 | 0 | 0 | 0 | 16 | K | 2 |  |  |  | ROZPOCET | 0 | 0 | 0 | 0 | 0 | 1 | 0 | 16 | 302326837

## 02 - IO - Kanalizace spla...
| List obsahuje: |  | 1) Krycí list soupisu | 2) Rekapitulace |  |  | 3) Soupis prací | Zpět na list: | Rekapitulace stavby
{93c7526c-f427-46d9-9145-aabc574c9abb}
2
| KRYCÍ LIST SOUPISU | [8 empty] | v --- níže se nacházejí doplnkové a pomocné údaje k sestavám --- v | [8 empty] | False
Stavba:
Kanalizace Kněževes
Objekt:
02 - IO - Kanalizace splašková - III.etapa
| KSO: |  | 827 21 16 |  |  | CC-CZ: | 22231
| Místo: |  | Kněževes |  |  | Datum: | 1.8.2016
| Zadavatel: |  |  |  |  | IČ:
|  | Městys Kněževes |  |  |  | DIČ:
| Uchazeč: |  |  |  |  | IČ:
DIČ:
| Projektant: |  |  |  |  | IČ:
|  | Inženýrská a projektová kancelář Vítek |  |  |  | DIČ:
Poznámka:
Soupis prací je sestaven za využití položek Cenové soustavy ÚRS. Cenové a technické podmínky položek Cenové soustavy ÚRS, které nejsou uvedeny v soupisu prací (tzv. úvodní části katalogů) jsou neomezeně dálkově k dispozici na www.cs-urs.cz. Položky soupisu prací, které nemají ve sloupci "Cenová soustava" uveden žádný údaj, nepochází z Cenové soustavy ÚRS. Je-li v kontrolním rozpočtu nebo v soupisu prací uvedena v kolonce ,,popis" obchodní značka jakéhokoliv materiálu, výrobku nebo technologie, má tento název pouze informativní charakter. Pro ocenění a následně pro realizaci je možné použít i jiný materiál, výrobek nebo technologií, se srovnatelnými nebo lepšími užitnými vlastnostmi , které odpovídají požadavkům dokumentace.
| Cena bez DPH | [5 empty] | 0
|  |  | Základ daně |  |  | Sazba daně | Výše daně
| DPH | základní | 0 |  |  | 21% | 0
|  | snížená | 0 |  |  | 15% | 0
|  | zákl. přenesená | 0 |  |  | 21% | 0
|  | sníž. přenesená | 0 |  |  | 15% | 0
|  | nulová | 0 |  |  | 0% | 0
| Cena s DPH |  |  | v | CZK |  | 0
REKAPITULACE ČLENĚNÍ SOUPISU PRACÍ
Stavba:
Kanalizace Kněževes
Objekt:
02 - IO - Kanalizace splašková - III.etapa
Místo: |  |  | Kněževes |  |  | Datum: | 1.8.2016
Zadavatel: |  |  | Městys Kněževes |  |  | Projektant: | Inženýrská a projektová kancelář Vítek
Uchazeč:
Kód dílu - Popis | [6 empty] | Cena celkem [CZK]
Náklady soupisu celkem | [6 empty] | 0 | [12 empty] | -1
| HSV - Práce a dodávky HSV | [5 empty] | 0
| 1 - Zemní práce | [5 empty] | 0
| 13 - Zemní práce - hloubené vykopávky | [5 empty] | 0
| 3 - Svislé a kompletní konstrukce | [5 empty] | 0
| 4 - Vodorovné konstrukce | [5 empty] | 0
| 5 - Komunikace pozemní | [5 empty] | 0
| 8 - Trubní vedení | [5 empty] | 0
| 9 - Ostatní konstrukce a práce-bourání | [5 empty] | 0
| 997 - Přesun sutě | [5 empty] | 0
| 998 - Přesun hmot | [5 empty] | 0
| PSV - Práce a dodávky PSV | [5 empty] | 0
| 711 - Izolace proti vodě, vlhkosti a plynům | [5 empty] | 0
SOUPIS PRACÍ
Stavba:
Kanalizace Kněževes
Objekt:
02 - IO - Kanalizace splašková - III.etapa
Místo: |  |  | Kněževes |  |  | Datum: | 1.8.2016
Zadavatel: |  |  | Městys Kněževes |  |  | Projektant: | Inženýrská a projektová kancelář Vítek
Uchazeč:
PČ | Typ | Kód | Popis | MJ | Množství | J.cena [CZK] | Cena celkem [CZK] | Cenová soustava |  | Poznámka | DPH | J. Nh [h] | Nh celkem [h] | J. hmotnost [t] | Hmotnost celkem [t] | J. suť [t] | Suť Celkem [t]
Náklady soupisu celkem | [6 empty] | 0 | [5 empty] | 0 |  | 849.4215 |  | 571.1373 |  | D | -1 | [10 empty] | 0
| D | HSV | Práce a dodávky HSV |  |  |  | 0 | [5 empty] | 0 |  | 848.7085 |  | 571.1373 | 1 | D | 0 |  |  |  | ROZPOCET | [6 empty] | 0
| D | 1 | Zemní práce |  |  |  | 0 | [5 empty] | 0 |  | 9.0094 |  | 571.1373 | 1 | D | 1 |  |  |  | ROZPOCET | [6 empty] | 0
1 | K | 113106123 | Rozebrání dlažeb a dílců komunikací pro pěší, vozovek a ploch s přemístěním hmot na skládku na vzdálenost do 3 m nebo s naložením na dopravní prostředek komunikací pro pěší s ložem z kameniva nebo živice a s výplní spár ze zámkové dlažby | m2 | 25 |  | 0 | CS ÚRS 2016 02 |  |  | základní |  | 0 | 0 | 0 | 0.26 | 6.5 | 4 | K | 2 |  |  |  | ROZPOCET | 0 | 0 | 0 | 0 | 0 | 1 | 0 | 4 | 1979942270
| VV |  | A2 01.19 | [15 empty] | VV | 2 | 1 | True | 0 | ROZPOCET
| VV |  | 5*1,4+2*2 |  | 11 | [13 empty] | VV | 2 | 2 | True | 0 | ROZPOCET
| VV |  | A1.6 01.22 | [15 empty] | VV | 2 | 1 | True | 0 | ROZPOCET
| VV |  | 8*1,4 |  | 11.2 | [13 empty] | VV | 2 | 2 | True | 0 | ROZPOCET
| VV |  | A3 01.24 | [15 empty] | VV | 2 | 1 | True | 0 | ROZPOCET
| VV |  | 2*1,4 |  | 2.8 | [13 empty] | VV | 2 | 2 | True | 0 | ROZPOCET
| VV |  | Součet |  | 25 | [13 empty] | VV | 2 | 4 | True | 1 | ROZPOCET
2 | K | 113106241 | Rozebrání dlažeb a dílců komunikací pro pěší, vozovek a ploch s přemístěním hmot na skládku na vzdálenost do 3 m nebo s naložením na dopravní prostředek vozovek a ploch, s jakoukoliv výplní spár ze silničních dílců v jakékoliv ploše a jakýchkoliv rozměrů se spárami zalitými živicí nebo cementovou maltou, kladených do lože z kameniva nebo živice | m2 | 45.5 |  | 0 | CS ÚRS 2016 02 |  |  | základní |  | 0 | 0 | 0 | 0.408 | 18.564 | 4 | K | 2 |  |  |  | ROZPOCET | 0 | 0 | 0 | 0 | 0 | 1 | 0 | 4 | -874142718
| VV |  | A2 01.19 | [15 empty] | VV | 2 | 1 | True | 0 | ROZPOCET
| VV |  | 8*1,5+2*2 |  | 16 | [13 empty] | VV | 2 | 2 | True | 0 | ROZPOCET
| VV |  | A1.6 01.22 | [15 empty] | VV | 2 | 1 | True | 0 | ROZPOCET
| VV |  | 17*1,5+2*2 |  | 29.5 | [13 empty] | VV | 2 | 2 | True | 0 | ROZPOCET
| VV |  | Součet |  | 45.5 | [13 empty] | VV | 2 | 4 | True | 1 | ROZPOCET
3 | K | 113107162 | Odstranění podkladů nebo krytů s přemístěním hmot na skládku na vzdálenost do 20 m nebo s naložením na dopravní prostředek v ploše jednotlivě přes 50 m2 do 200 m2 z kameniva hrubého drceného, o tl. vrstvy přes 100 do 200 mm | m2 | 56 |  | 0 | CS ÚRS 2016 02 |  |  | základní |  | 0 | 0 | 0 | 0.235 | 13.16 | 4 | K | 2 |  |  |  | ROZPOCET | 0 | 0 | 0 | 0 | 0 | 1 | 0 | 4 | 399460779
| VV |  | A2 - 01.19, 01.57 | [15 empty] | VV | 2 | 1 | True | 0 | ROZPOCET
| VV |  | 8*1,1+5*1,1+2*2*2 |  | 22.3 | [13 empty] | VV | 2 | 2 | True | 0 | ROZPOCET
| VV |  | A1.6 01.22 | [15 empty] | VV | 2 | 1 | True | 0 | ROZPOCET
| VV |  | 17*1,1+8*1,1+2*2 |  | 31.5 | [13 empty] | VV | 2 | 2 | True | 0 | ROZPOCET
| VV |  | A3 01.24 | [15 empty] | VV | 2 | 1 | True | 0 | ROZPOCET
| VV |  | 2*1,1 |  | 2.2 | [13 empty] | VV | 2 | 2 | True | 0 | ROZPOCET
| VV |  | Součet |  | 56 | [13 empty] | VV | 2 | 4 | True | 1 | ROZPOCET
4 | K | 113107223 | Odstranění podkladů nebo krytů s přemístěním hmot na skládku na vzdálenost do 20 m nebo s naložením na dopravní prostředek v ploše jednotlivě přes 200 m2 z kameniva hrubého drceného, o tl. vrstvy přes 200 do 300 mm | m2 | 768.1 |  | 0 | CS ÚRS 2016 02 |  |  | základní |  | 0 | 0 | 0 | 0.4 | 307.24 | 4 | K | 2 |  |  |  | ROZPOCET | 0 | 0 | 0 | 0 | 0 | 1 | 0 | 4 | -1301248204
| VV |  | A2 01.19, 01.57 | [15 empty] | VV | 2 | 1 | True | 0 | ROZPOCET
| VV |  | 82*1,1 |  | 90.2 | [13 empty] | VV | 2 | 2 | True | 0 | ROZPOCET
| VV |  | 211*1,4 |  | 295.4 | [13 empty] | VV | 2 | 2 | True | 0 | ROZPOCET
| VV |  | 2*2*(4+4) |  | 32 | [13 empty] | VV | 2 | 2 | True | 0 | ROZPOCET
| VV |  | A1.3. 2.č 01.20 | [15 empty] | VV | 2 | 1 | True | 0 | ROZPOCET
| VV |  | 27*1,4+2*2*2 |  | 45.8 | [13 empty] | VV | 2 | 2 | True | 0 | ROZPOCET
| VV |  | A1.6 01.22 | [15 empty] | VV | 2 | 1 | True | 0 | ROZPOCET
| VV |  | 7*1,4+2*2 |  | 13.8 | [13 empty] | VV | 2 | 2 | True | 0 | ROZPOCET
| VV |  | A1.6.1 01.23 | [15 empty] | VV | 2 | 1 | True | 0 | ROZPOCET
| VV |  | 147*1,1+2*2*3 |  | 173.7 | [13 empty] | VV | 2 | 2 | True | 0 | ROZPOCET
| VV |  | A3 01.24 | [15 empty] | VV | 2 | 1 | True | 0 | ROZPOCET
| VV |  | 78*1,4+2*2*2 |  | 117.2 | [13 empty] | VV | 2 | 2 | True | 0 | ROZPOCET
| VV |  | Součet |  | 768.1 | [13 empty] | VV | 2 | 4 | True | 1 | ROZPOCET
5 | K | 113107241 | Odstranění podkladů nebo krytů s přemístěním hmot na skládku na vzdálenost do 20 m nebo s naložením na dopravní prostředek v ploše jednotlivě přes 200 m2 živičných, o tl. vrstvy do 50 mm | m2 | 348.6 |  | 0 | CS ÚRS 2016 02 |  |  | základní |  | 0 | 0 | 0 | 0.098 | 34.1628 | 4 | K | 2 |  |  |  | ROZPOCET | 0 | 0 | 0 | 0 | 0 | 1 | 0 | 4 | -868399346
| VV |  | A2 - 01.19, 01.57 | [15 empty] | VV | 2 | 1 | True | 0 | ROZPOCET
| VV |  | 82*1,4+2*2*4 |  | 130.8 | [13 empty] | VV | 2 | 2 | True | 0 | ROZPOCET
| VV |  | A1.6.1 01.23 | [15 empty] | VV | 2 | 1 | True | 0 | ROZPOCET
| VV |  | 147*1,4+2*2*3 |  | 217.8 | [13 empty] | VV | 2 | 2 | True | 0 | ROZPOCET
| VV |  | Součet |  | 348.6 | [13 empty] | VV | 2 | 4 | True | 1 | ROZPOCET
6 | K | 113107182 | Odstranění podkladů nebo krytů s přemístěním hmot na skládku na vzdálenost do 20 m nebo s naložením na dopravní prostředek v ploše jednotlivě přes 50 m2 do 200 m2 živičných, o tl. vrstvy přes 50 do 100 mm | m2 | 180.5 |  | 0 | CS ÚRS 2016 02 |  |  | základní |  | 0 | 0 | 0 | 0.181 | 32.6705 | 4 | K | 2 |  |  |  | ROZPOCET | 0 | 0 | 0 | 0 | 0 | 1 | 0 | 4 | 2013117083
| VV |  | A2 - 01.19, 01.57 | [15 empty] | VV | 2 | 1 | True | 0 | ROZPOCET
| VV |  | 7*1,5 |  | 10.5 | [13 empty] | VV | 2 | 2 | True | 0 | ROZPOCET
| VV |  | A1.3 2.č 01.20 | [15 empty] | VV | 2 | 1 | True | 0 | ROZPOCET
| VV |  | 48*1,5+2*2 |  | 76 | [13 empty] | VV | 2 | 2 | True | 0 | ROZPOCET
| VV |  | A1.3 3.č 01.21 | [15 empty] | VV | 2 | 1 | True | 0 | ROZPOCET
| VV |  | 48*1,5+2*2 |  | 76 | [13 empty] | VV | 2 | 2 | True | 0 | ROZPOCET
| VV |  | A3 01.24 | [15 empty] | VV | 2 | 1 | True | 0 | ROZPOCET
| VV |  | 12*1,5 |  | 18 | [13 empty] | VV | 2 | 2 | True | 0 | ROZPOCET
| VV |  | Součet |  | 180.5 | [13 empty] | VV | 2 | 4 | True | 1 | ROZPOCET
7 | K | 113107164 | Odstranění podkladů nebo krytů s přemístěním hmot na skládku na vzdálenost do 20 m nebo s naložením na dopravní prostředek v ploše jednotlivě přes 50 m2 do 200 m2 z kameniva hrubého drceného, o tl. vrstvy přes 300 do 400 mm | m2 | 134.5 |  | 0 | CS ÚRS 2016 02 |  |  | základní |  | 0 | 0 | 0 | 0.56 | 75.32 | 4 | K | 2 |  |  |  | ROZPOCET | 0 | 0 | 0 | 0 | 0 | 1 | 0 | 4 | -526958086
| VV |  | A2 - 01.19, 01.57 | [15 empty] | VV | 2 | 1 | True | 0 | ROZPOCET
| VV |  | 7*1,1 |  | 7.7 | [13 empty] | VV | 2 | 2 | True | 0 | ROZPOCET
| VV |  | A1.3 2.č 01.20 | [15 empty] | VV | 2 | 1 | True | 0 | ROZPOCET
| VV |  | 48*1,1+2*2 |  | 56.8 | [13 empty] | VV | 2 | 2 | True | 0 | ROZPOCET
| VV |  | A1.3 3.č.01.21 | [15 empty] | VV | 2 | 1 | True | 0 | ROZPOCET
| VV |  | 48*1,1+2*2 |  | 56.8 | [13 empty] | VV | 2 | 2 | True | 0 | ROZPOCET
| VV |  | A3 01.24 | [15 empty] | VV | 2 | 1 | True | 0 | ROZPOCET
| VV |  | 12*1,1 |  | 13.2 | [13 empty] | VV | 2 | 2 | True | 0 | ROZPOCET
| VV |  | Součet |  | 134.5 | [13 empty] | VV | 2 | 4 | True | 1 | ROZPOCET
8 | K | 113154323 | Frézování živičného podkladu nebo krytu s naložením na dopravní prostředek plochy přes 1 000 do 10 000 m2 bez překážek v trase pruhu šířky do 1 m, tloušťky vrstvy 50 mm | m2 | 652.5 |  | 0 | CS ÚRS 2016 02 |  |  | základní |  | 0 | 5e-05 | 0.032625 | 0.128 | 83.52 | 4 | K | 2 |  |  |  | ROZPOCET | 0 | 0 | 0 | 0 | 0 | 1 | 0 | 4 | 1787465750
| VV |  | A2 - 01.19, 01.57 státní | [15 empty] | VV | 2 | 1 | True | 0 | ROZPOCET
| VV |  | 7*1,5 |  | 10.5 | [13 empty] | VV | 2 | 2 | True | 0 | ROZPOCET
| VV |  | A1.3 2.č 01.20 | [15 empty] | VV | 2 | 1 | True | 0 | ROZPOCET
| VV |  | 48*6,5 |  | 312 | [13 empty] | VV | 2 | 2 | True | 0 | ROZPOCET
| VV |  | A1.3.3.č 01.21 | [15 empty] | VV | 2 | 1 | True | 0 | ROZPOCET
| VV |  | 48*6,5 |  | 312 | [13 empty] | VV | 2 | 2 | True | 0 | ROZPOCET
| VV |  | A3 01.24 | [15 empty] | VV | 2 | 1 | True | 0 | ROZPOCET
| VV |  | 12*1,5 |  | 18 | [13 empty] | VV | 2 | 2 | True | 0 | ROZPOCET
| VV |  | Součet |  | 652.5 | [13 empty] | VV | 2 | 4 | True | 1 | ROZPOCET
9 | K | 115101201 | Čerpání vody na dopravní výšku do 10 m s uvažovaným průměrným přítokem do 500 l/min | hod | 1200 |  | 0 | CS ÚRS 2016 02 |  |  | základní |  | 0 | 0 | 0 | 0 | 0 | 4 | K | 2 |  |  |  | ROZPOCET | 0 | 0 | 0 | 0 | 0 | 1 | 0 | 4 | 1003788977
| VV |  | 1200 |  | 1200 | [13 empty] | VV | 2 | 2 | True | 1 | ROZPOCET
10 | K | 115101301 | Pohotovost záložní čerpací soupravy pro dopravní výšku do 10 m s uvažovaným průměrným přítokem do 500 l/min | den | 50 |  | 0 | CS ÚRS 2016 02 |  |  | základní |  | 0 | 0 | 0 | 0 | 0 | 4 | K | 2 |  |  |  | ROZPOCET | 0 | 0 | 0 | 0 | 0 | 1 | 0 | 4 | 688027911
| VV |  | 50 |  | 50 | [13 empty] | VV | 2 | 2 | True | 1 | ROZPOCET
11 | K | 119001401 | Dočasné zajištění podzemního potrubí nebo vedení ve výkopišti ve stavu i poloze , ve kterých byla na začátku zemních prací a to s podepřením, vzepřením nebo vyvěšením, příp. s ochranným bedněním, se zřízením a odstraněním za jišťovací konstrukce, s opotřebením hmot potrubí ocelového nebo litinového, jmenovité světlosti DN do 200 | m | 72 |  | 0 | CS ÚRS 2016 02 |  |  | základní |  | 0 | 0.00868 | 0.62496 | 0 | 0 | 4 | K | 2 |  |  |  | ROZPOCET | 0 | 0 | 0 | 0 | 0 | 1 | 0 | 4 | -662449077
| VV |  | Stoka A3, A1.6, A1.6.1, A1.3 2.č., A1.3 3.č, A2 | [15 empty] | VV | 2 | 1 | True | 0 | ROZPOCET
| VV |  | 16*2+6*2+4*2+1*2+9*2 |  | 72 | [13 empty] | VV | 2 | 2 | True | 1 | ROZPOCET
12 | K | 119001411 | Dočasné zajištění podzemního potrubí nebo vedení ve výkopišti ve stavu i poloze , ve kterých byla na začátku zemních prací a to s podepřením, vzepřením nebo vyvěšením, příp. s ochranným bedněním, se zřízením a odstraněním za jišťovací konstrukce, s opotřebením hmot potrubí betonového, kameninového nebo železobetonového, světlosti DN do 200 | m | 6 |  | 0 | CS ÚRS 2016 02 |  |  | základní |  | 0 | 0.01068 | 0.06408 | 0 | 0 | 4 | K | 2 |  |  |  | ROZPOCET | 0 | 0 | 0 | 0 | 0 | 1 | 0 | 4 | -175904846
| VV |  | Stoka A3, A1.6, A1.6.1, A1.3 2.č., A1.3 3.č, A2 | [15 empty] | VV | 2 | 1 | True | 0 | ROZPOCET
| VV |  | 2*1+1*2+1*2 |  | 6 | [13 empty] | VV | 2 | 2 | True | 1 | ROZPOCET
13 | K | 119001421 | Dočasné zajištění podzemního potrubí nebo vedení ve výkopišti ve stavu i poloze , ve kterých byla na začátku zemních prací a to s podepřením, vzepřením nebo vyvěšením, příp. s ochranným bedněním, se zřízením a odstraněním za jišťovací konstrukce, s opotřebením hmot kabelů a kabelových tratí z volně ložených kabelů a to do 3 kabelů | m | 54 |  | 0 | CS ÚRS 2016 02 |  |  | základní |  | 0 | 0.0369 | 1.9926 | 0 | 0 | 4 | K | 2 |  |  |  | ROZPOCET | 0 | 0 | 0 | 0 | 0 | 1 | 0 | 4 | -37605910
| VV |  | Stoka A3, A1.6, A1.6.1, A1.3 2.č., A1.3 3.č, A2 | [15 empty] | VV | 2 | 1 | True | 0 | ROZPOCET
| VV |  | 2*10+2*6+2*2+2*3+2*6 |  | 54 | [13 empty] | VV | 2 | 2 | True | 1 | ROZPOCET
14 | K | 121101102 | Sejmutí ornice nebo lesní půdy s vodorovným přemístěním na hromady v místě upotřebení nebo na dočasné či trvalé skládky se složením, na vzdálenost přes 50 do 100 m | m3 | 265.02 |  | 0 | CS ÚRS 2016 02 |  |  | základní |  | 0 | 0 | 0 | 0 | 0 | 4 | K | 2 |  |  |  | ROZPOCET | 0 | 0 | 0 | 0 | 0 | 1 | 0 | 4 | 1930514932
| VV |  | A2 - 01.19 | [15 empty] | VV | 2 | 1 | True | 0 | ROZPOCET
| VV |  | 214*1,4*0,3+2*2*0,3*5 |  | 95.88 | [13 empty] | VV | 2 | 2 | True | 0 | ROZPOCET
| VV |  | A.1.3 2.č 01.20 | [15 empty] | VV | 2 | 1 | True | 0 | ROZPOCET
| VV |  | 67*1,4*0,3+2*2*0,3*2 |  | 30.54 | [13 empty] | VV | 2 | 2 | True | 0 | ROZPOCET
| VV |  | A1.6 01.22 | [15 empty] | VV | 2 | 1 | True | 0 | ROZPOCET
| VV |  | 129*1,4*0,3+2*2*0,3*2 |  | 56.58 | [13 empty] | VV | 2 | 2 | True | 0 | ROZPOCET
| VV |  | A3 01.24 | [15 empty] | VV | 2 | 1 | True | 0 | ROZPOCET
| VV |  | 181*1,4*0,3+2*2*0,3*5 |  | 82.02 | [13 empty] | VV | 2 | 2 | True | 0 | ROZPOCET
| VV |  | Součet |  | 265.02 | [13 empty] | VV | 2 | 4 | True | 1 | ROZPOCET
15 | K | 132201203 | Hloubení zapažených i nezapažených rýh šířky přes 600 do 2 000 mm s urovnáním dna do předepsaného profilu a spádu v hornině tř. 3 přes 1 000 do 5 000 m3 | m3 | 1771.026 |  | 0 | CS ÚRS 2016 02 |  |  | základní |  | 0 | 0 | 0 | 0 | 0 | 4 | K | 2 |  |  |  | ROZPOCET | 0 | 0 | 0 | 0 | 0 | 1 | 0 | 4 | -478610070
| VV |  | Stoka A2 č.v.01.4, 01.3, 01.19, 01.45, 01.47 | [15 empty] | VV | 2 | 1 | True | 0 | ROZPOCET
| VV |  | (211*1,1*2,4+82*1,1*2,45+214*1,1*2,4+8*1,1*2,4)*0,5 |  | 682.055 | [13 empty] | VV | 2 | 2 | True | 0 | ROZPOCET
| VV |  | (5*1,1*2,45+7*1,1*2,17+189*1,1*0,35)*0,5 |  | 51.475 | [13 empty] | VV | 2 | 2 | True | 0 | ROZPOCET
| VV |  | Mezisoučet |  | 733.53 | [13 empty] | VV | 2 | 3 | True | 0 | ROZPOCET
| VV |  | Stoka A1-3 2.část č.v.01.3, 01.20, 01.45, 01.47 | [15 empty] | VV | 2 | 1 | True | 0 | ROZPOCET
| VV |  | (39*1,1*2,35+67*1,1*2,35+36*1,1*2,12)*0,5 |  | 178.981 | [13 empty] | VV | 2 | 2 | True | 0 | ROZPOCET
| VV |  | (55,3*1,1*0,2+86,7*1,1*0,1)*0,5 |  | 10.852 | [13 empty] | VV | 2 | 2 | True | 0 | ROZPOCET
| VV |  | Mezisoučet |  | 189.833 | [13 empty] | VV | 2 | 3 | True | 0 | ROZPOCET
| VV |  | stoka A1-3 3.část č.v.01.3, 01.21, 01.45, 01.47 | [15 empty] | VV | 2 | 1 | True | 0 | ROZPOCET
| VV |  | (48*1,1*2,12+48*1,1*0,1)*0,5 |  | 58.608 | [13 empty] | VV | 2 | 2 | True | 0 | ROZPOCET
| VV |  | Mezisoučet |  | 58.608 | [13 empty] | VV | 2 | 3 | True | 0 | ROZPOCET
| VV |  | stoka A.1.6 č.v 01.22, 01.4, 01.47 | [15 empty] | VV | 2 | 1 | True | 0 | ROZPOCET
| VV |  | (7*1,1*2,05+129*1,1*2,05+17*1,1*2,05+8*1,1*2,1)*0,5 |  | 181.748 | [13 empty] | VV | 2 | 2 | True | 0 | ROZPOCET
| VV |  | Mezisoučet |  | 181.748 | [13 empty] | VV | 2 | 3 | True | 0 | ROZPOCET
| VV |  | stoka A1.6.1 č.v.01.4, 01.23, 01.47 | [15 empty] | VV | 2 | 1 | True | 0 | ROZPOCET
| VV |  | (147*1,1*1,87)*0,5 |  | 151.19 | [13 empty] | VV | 2 | 2 | True | 0 | ROZPOCET
| VV |  | Mezisoučet |  | 151.19 | [13 empty] | VV | 2 | 3 | True | 0 | ROZPOCET
| VV |  | stoka A3 č.v.01.3, 01.6, 01.24, 01.47 | [15 empty] | VV | 2 | 1 | True | 0 | ROZPOCET
| VV |  | (12*1,1*1,77+181*1,1*2+78*1,1*2+2*1,1*2,05)*0,5 |  | 298.837 | [13 empty] | VV | 2 | 2 | True | 0 | ROZPOCET
| VV |  | Mezisoučet |  | 298.837 | [13 empty] | VV | 2 | 3 | True | 0 | ROZPOCET
| VV |  | "šachty stoka A2, A1.3.2.č, A1.3.3č., A1.6, A1.6.1, A3 - č.v.01.50 | [15 empty] | VV | 2 | 1 | True | 0 | ROZPOCET
| VV |  | 2*2*36,37*0,5 |  | 72.74 | [13 empty] | VV | 2 | 2 | True | 0 | ROZPOCET
| VV |  | 2*2*9,65*0,5 |  | 19.3 | [13 empty] | VV | 2 | 2 | True | 0 | ROZPOCET
| VV |  | 2*2*1,87*0,5 |  | 3.74 | [13 empty] | VV | 2 | 2 | True | 0 | ROZPOCET
| VV |  | 2*2*8,5*0,5 |  | 17 | [13 empty] | VV | 2 | 2 | True | 0 | ROZPOCET
| VV |  | 2*2*6,76*0,5 |  | 13.52 | [13 empty] | VV | 2 | 2 | True | 0 | ROZPOCET
| VV |  | 2*2*15,49*0,5 |  | 30.98 | [13 empty] | VV | 2 | 2 | True | 0 | ROZPOCET
| VV |  | Mezisoučet |  | 157.28 | [13 empty] | VV | 2 | 3 | True | 0 | ROZPOCET
| VV |  | Součet |  | 1771.026 | [13 empty] | VV | 2 | 4 | True | 1 | ROZPOCET
16 | K | 132201209 | Hloubení zapažených i nezapažených rýh šířky přes 600 do 2 000 mm s urovnáním dna do předepsaného profilu a spádu v hornině tř. 3 Příplatek k cenám za lepivost horniny tř. 3 | m3 | 531.307 |  | 0 | CS ÚRS 2016 02 |  |  | základní |  | 0 | 0 | 0 | 0 | 0 | 4 | K | 2 |  |  |  | ROZPOCET | 0 | 0 | 0 | 0 | 0 | 1 | 0 | 4 | -88303968
| VV |  | stoka A2 | [15 empty] | VV | 2 | 1 | True | 0 | ROZPOCET
| VV |  | 733,53*0,3 |  | 220.059 | [13 empty] | VV | 2 | 2 | True | 0 | ROZPOCET
| VV |  | stoka A1-3 2.část | [15 empty] | VV | 2 | 1 | True | 0 | ROZPOCET
| VV |  | 189,833*0,3 |  | 56.95 | [13 empty] | VV | 2 | 2 | True | 0 | ROZPOCET
| VV |  | stoka A1-3 3.část | [15 empty] | VV | 2 | 1 | True | 0 | ROZPOCET
| VV |  | 58,608*0,3 |  | 17.582 | [13 empty] | VV | 2 | 2 | True | 0 | ROZPOCET
| VV |  | stoka A1.6 | [15 empty] | VV | 2 | 1 | True | 0 | ROZPOCET
| VV |  | 181,748*0,3 |  | 54.524 | [13 empty] | VV | 2 | 2 | True | 0 | ROZPOCET
| VV |  | stoka A1.6.1 | [15 empty] | VV | 2 | 1 | True | 0 | ROZPOCET
| VV |  | 151,19*0,3 |  | 45.357 | [13 empty] | VV | 2 | 2 | True | 0 | ROZPOCET
| VV |  | stoka A3 | [15 empty] | VV | 2 | 1 | True | 0 | ROZPOCET
| VV |  | 298,837*0,3 |  | 89.651 | [13 empty] | VV | 2 | 2 | True | 0 | ROZPOCET
| VV |  | šachty | [15 empty] | VV | 2 | 1 | True | 0 | ROZPOCET
| VV |  | 157,28*0,3 |  | 47.184 | [13 empty] | VV | 2 | 2 | True | 0 | ROZPOCET
| VV |  | Součet |  | 531.307 | [13 empty] | VV | 2 | 4 | True | 1 | ROZPOCET
17 | K | 132301203 | Hloubení zapažených i nezapažených rýh šířky přes 600 do 2 000 mm s urovnáním dna do předepsaného profilu a spádu v hornině tř. 4 přes 1 000 do 5 000 m3 | m3 | 1771.026 |  | 0 | CS ÚRS 2016 02 |  |  | základní |  | 0 | 0 | 0 | 0 | 0 | 4 | K | 2 |  |  |  | ROZPOCET | 0 | 0 | 0 | 0 | 0 | 1 | 0 | 4 | -1555726030
| VV |  | Stoka A2 č.v.01.4, 01.3, 01.19, 01.45, 01.47 | [15 empty] | VV | 2 | 1 | True | 0 | ROZPOCET
| VV |  | (211*1,1*2,4+82*1,1*2,45+214*1,1*2,4+8*1,1*2,4)*0,5 |  | 682.055 | [13 empty] | VV | 2 | 2 | True | 0 | ROZPOCET
| VV |  | (5*1,1*2,45+7*1,1*2,17+189*1,1*0,35)*0,5 |  | 51.475 | [13 empty] | VV | 2 | 2 | True | 0 | ROZPOCET
| VV |  | Mezisoučet |  | 733.53 | [13 empty] | VV | 2 | 3 | True | 0 | ROZPOCET
| VV |  | Stoka A1-3 2.část č.v.01.3, 01.20, 01.45, 01.47 | [15 empty] | VV | 2 | 1 | True | 0 | ROZPOCET
| VV |  | (39*1,1*2,35+67*1,1*2,35+36*1,1*2,12)*0,5 |  | 178.981 | [13 empty] | VV | 2 | 2 | True | 0 | ROZPOCET
| VV |  | (55,3*1,1*0,2+86,7*1,1*0,1)*0,5 |  | 10.852 | [13 empty] | VV | 2 | 2 | True | 0 | ROZPOCET
| VV |  | Mezisoučet |  | 189.833 | [13 empty] | VV | 2 | 3 | True | 0 | ROZPOCET
| VV |  | stoka A1-3 3.část č.v.01.3, 01.21, 01.45, 01.47 | [15 empty] | VV | 2 | 1 | True | 0 | ROZPOCET
| VV |  | (48*1,1*2,12+48*1,1*0,1)*0,5 |  | 58.608 | [13 empty] | VV | 2 | 2 | True | 0 | ROZPOCET
| VV |  | Mezisoučet |  | 58.608 | [13 empty] | VV | 2 | 3 | True | 0 | ROZPOCET
| VV |  | stoka A.1.6 č.v 01.22, 01.4, 01.47 | [15 empty] | VV | 2 | 1 | True | 0 | ROZPOCET
| VV |  | (7*1,1*2,05+129*1,1*2,05+17*1,1*2,05+8*1,1*2,1)*0,5 |  | 181.748 | [13 empty] | VV | 2 | 2 | True | 0 | ROZPOCET
| VV |  | Mezisoučet |  | 181.748 | [13 empty] | VV | 2 | 3 | True | 0 | ROZPOCET
| VV |  | stoka A1.6.1 č.v.01.4, 01.23, 01.47 | [15 empty] | VV | 2 | 1 | True | 0 | ROZPOCET
| VV |  | (147*1,1*1,87)*0,5 |  | 151.19 | [13 empty] | VV | 2 | 2 | True | 0 | ROZPOCET
| VV |  | Mezisoučet |  | 151.19 | [13 empty] | VV | 2 | 3 | True | 0 | ROZPOCET
| VV |  | stoka A3 č.v.01.3, 01.6, 01.24, 01.47 | [15 empty] | VV | 2 | 1 | True | 0 | ROZPOCET
| VV |  | (12*1,1*1,77+181*1,1*2+78*1,1*2+2*1,1*2,05)*0,5 |  | 298.837 | [13 empty] | VV | 2 | 2 | True | 0 | ROZPOCET
| VV |  | Mezisoučet |  | 298.837 | [13 empty] | VV | 2 | 3 | True | 0 | ROZPOCET
| VV |  | "šachty stoka A2, A1.3.2.č, A1.3.3č., A1.6, A1.6.1, A3 - č.v.01.50 | [15 empty] | VV | 2 | 1 | True | 0 | ROZPOCET
| VV |  | 2*2*36,37*0,5 |  | 72.74 | [13 empty] | VV | 2 | 2 | True | 0 | ROZPOCET
| VV |  | 2*2*9,65*0,5 |  | 19.3 | [13 empty] | VV | 2 | 2 | True | 0 | ROZPOCET
| VV |  | 2*2*1,87*0,5 |  | 3.74 | [13 empty] | VV | 2 | 2 | True | 0 | ROZPOCET
| VV |  | 2*2*8,5*0,5 |  | 17 | [13 empty] | VV | 2 | 2 | True | 0 | ROZPOCET
| VV |  | 2*2*6,76*0,5 |  | 13.52 | [13 empty] | VV | 2 | 2 | True | 0 | ROZPOCET
| VV |  | 2*2*15,49*0,5 |  | 30.98 | [13 empty] | VV | 2 | 2 | True | 0 | ROZPOCET
| VV |  | Mezisoučet |  | 157.28 | [13 empty] | VV | 2 | 3 | True | 0 | ROZPOCET
| VV |  | Součet |  | 1771.026 | [13 empty] | VV | 2 | 4 | True | 1 | ROZPOCET
18 | K | 132301209 | Hloubení zapažených i nezapažených rýh šířky přes 600 do 2 000 mm s urovnáním dna do předepsaného profilu a spádu v hornině tř. 4 Příplatek k cenám za lepivost horniny tř. 4 | m3 | 531.307 |  | 0 | CS ÚRS 2016 02 |  |  | základní |  | 0 | 0 | 0 | 0 | 0 | 4 | K | 2 |  |  |  | ROZPOCET | 0 | 0 | 0 | 0 | 0 | 1 | 0 | 4 | -1048142834
| VV |  | stoka A2 | [15 empty] | VV | 2 | 1 | True | 0 | ROZPOCET
| VV |  | 733,53*0,3 |  | 220.059 | [13 empty] | VV | 2 | 2 | True | 0 | ROZPOCET
| VV |  | stoka A1-3 2.část | [15 empty] | VV | 2 | 1 | True | 0 | ROZPOCET
| VV |  | 189,833*0,3 |  | 56.95 | [13 empty] | VV | 2 | 2 | True | 0 | ROZPOCET
| VV |  | stoka A1-3 3.část | [15 empty] | VV | 2 | 1 | True | 0 | ROZPOCET
| VV |  | 58,608*0,3 |  | 17.582 | [13 empty] | VV | 2 | 2 | True | 0 | ROZPOCET
| VV |  | stoka A1.6 | [15 empty] | VV | 2 | 1 | True | 0 | ROZPOCET
| VV |  | 181,748*0,3 |  | 54.524 | [13 empty] | VV | 2 | 2 | True | 0 | ROZPOCET
| VV |  | stoka A1.6.1 | [15 empty] | VV | 2 | 1 | True | 0 | ROZPOCET
| VV |  | 151,19*0,3 |  | 45.357 | [13 empty] | VV | 2 | 2 | True | 0 | ROZPOCET
| VV |  | stoka A3 | [15 empty] | VV | 2 | 1 | True | 0 | ROZPOCET
| VV |  | 298,837*0,3 |  | 89.651 | [13 empty] | VV | 2 | 2 | True | 0 | ROZPOCET
| VV |  | šachty | [15 empty] | VV | 2 | 1 | True | 0 | ROZPOCET
| VV |  | 157,28*0,3 |  | 47.184 | [13 empty] | VV | 2 | 2 | True | 0 | ROZPOCET
| VV |  | Součet |  | 531.307 | [13 empty] | VV | 2 | 4 | True | 1 | ROZPOCET
19 | K | 151101102 | Zřízení pažení a rozepření stěn rýh pro podzemní vedení pro všechny šířky rýhy příložné pro jakoukoliv mezerovitost, hloubky do 4 m | m2 | 7390.44 |  | 0 | CS ÚRS 2016 02 |  |  | základní |  | 0 | 0.00085 | 6.2819 | 0 | 0 | 4 | K | 2 |  |  |  | ROZPOCET | 0 | 0 | 0 | 0 | 0 | 1 | 0 | 4 | -1319411749
| VV |  | Stoka A2 č.v. 01.45, 01.47, 01.4, 01.3 | [15 empty] | VV | 2 | 1 | True | 0 | ROZPOCET
| VV |  | 527*2,7*2+189*0,35*2 |  | 2978.1 | [13 empty] | VV | 2 | 2 | True | 0 | ROZPOCET
| VV |  | stoka A1-3 - 2.část | [15 empty] | VV | 2 | 1 | True | 0 | ROZPOCET
| VV |  | 142*2,65*2+55,3*0,2*2+86,7*0,1*2 |  | 792.06 | [13 empty] | VV | 2 | 2 | True | 0 | ROZPOCET
| VV |  | stoka A1-3 - 3. část | [15 empty] | VV | 2 | 1 | True | 0 | ROZPOCET
| VV |  | 48*2,65*2+48*0,1*2 |  | 264 | [13 empty] | VV | 2 | 2 | True | 0 | ROZPOCET
| VV |  | stoka A1.6 | [15 empty] | VV | 2 | 1 | True | 0 | ROZPOCET
| VV |  | 161*2,35*2 |  | 756.7 | [13 empty] | VV | 2 | 2 | True | 0 | ROZPOCET
| VV |  | stoka A1.6.1 | [15 empty] | VV | 2 | 1 | True | 0 | ROZPOCET
| VV |  | 147*2,15*2 |  | 632.1 | [13 empty] | VV | 2 | 2 | True | 0 | ROZPOCET
| VV |  | stoka A3 | [15 empty] | VV | 2 | 1 | True | 0 | ROZPOCET
| VV |  | 273*2,3*2 |  | 1255.8 | [13 empty] | VV | 2 | 2 | True | 0 | ROZPOCET
| VV |  | "šachty stoka A2, A1.3.2.č, A1.3.3č., A1.6, A1.6.1, A3 - č.v.01.50 | [15 empty] | VV | 2 | 1 | True | 0 | ROZPOCET
| VV |  | 8*40,79+8*10,83+8*2,4+8*9,75+8*7,6+8*17,59 |  | 711.68 | [13 empty] | VV | 2 | 2 | True | 0 | ROZPOCET
| VV |  | Součet |  | 7390.44 | [13 empty] | VV | 2 | 4 | True | 1 | ROZPOCET
20 | K | 151101112 | Odstranění pažení a rozepření stěn rýh pro podzemní vedení s uložením materiálu na vzdálenost do 3 m od kraje výkopu příložné, hloubky přes 2 do 4 m | m2 | 7390.44 |  | 0 | CS ÚRS 2016 02 |  |  | základní |  | 0 | 0 | 0 | 0 | 0 | 4 | K | 2 |  |  |  | ROZPOCET | 0 | 0 | 0 | 0 | 0 | 1 | 0 | 4 | -1344437240
| VV |  | 7390,44 |  | 7390.44 | [13 empty] | VV | 2 | 2 | True | 1 | ROZPOCET
21 | K | 161101102 | Svislé přemístění výkopku bez naložení do dopravní nádoby avšak s vyprázdněním dopravní nádoby na hromadu nebo do dopravního prostředku z horniny tř. 1 až 4, při hloubce výkopu přes 2,5 do 4 m | m3 | 1948.127 |  | 0 | CS ÚRS 2016 02 |  |  | základní |  | 0 | 0 | 0 | 0 | 0 | 4 | K | 2 |  |  |  | ROZPOCET | 0 | 0 | 0 | 0 | 0 | 1 | 0 | 4 | 1665861074
| VV |  | stoka A2 | [15 empty] | VV | 2 | 1 | True | 0 | ROZPOCET
| VV |  | 1467,06*0,55 |  | 806.883 | [13 empty] | VV | 2 | 2 | True | 0 | ROZPOCET
| VV |  | stoka A1-3 2.část | [15 empty] | VV | 2 | 1 | True | 0 | ROZPOCET
| VV |  | 379,666*0,55 |  | 208.816 | [13 empty] | VV | 2 | 2 | True | 0 | ROZPOCET
| VV |  | stoka A1-3 3.část | [15 empty] | VV | 2 | 1 | True | 0 | ROZPOCET
| VV |  | 117,216*0,55 |  | 64.469 | [13 empty] | VV | 2 | 2 | True | 0 | ROZPOCET
| VV |  | stoka A1.6 | [15 empty] | VV | 2 | 1 | True | 0 | ROZPOCET
| VV |  | 363,495*0,55 |  | 199.922 | [13 empty] | VV | 2 | 2 | True | 0 | ROZPOCET
| VV |  | stoka A1.6.1 | [15 empty] | VV | 2 | 1 | True | 0 | ROZPOCET
| VV |  | 302,379*0,55 |  | 166.308 | [13 empty] | VV | 2 | 2 | True | 0 | ROZPOCET
| VV |  | stoka A3 | [15 empty] | VV | 2 | 1 | True | 0 | ROZPOCET
| VV |  | 597,674*0,55 |  | 328.721 | [13 empty] | VV | 2 | 2 | True | 0 | ROZPOCET
| VV |  | "šachty stoka A2, A1.3.2.č, A1.3.3č., A1.6, A1.6.1, A3 - č.v.01.50 | [15 empty] | VV | 2 | 1 | True | 0 | ROZPOCET
| VV |  | (145,48+38,6+7,48+34+27,04+61,96)*0,55 |  | 173.008 | [13 empty] | VV | 2 | 2 | True | 0 | ROZPOCET
| VV |  | Součet |  | 1948.127 | [13 empty] | VV | 2 | 4 | True | 1 | ROZPOCET
22 | K | 162501101 | Vodorovné přemístění výkopku nebo sypaniny po suchu na obvyklém dopravním prostředku, bez naložení výkopku, avšak se složením bez rozhrnutí z horniny tř. 1 až 4 na vzdálenost přes 2 000 do 2 500 m | m3 | 2825.719 |  | 0 | CS ÚRS 2016 02 |  |  | základní |  | 0 | 0 | 0 | 0 | 0 | 4 | K | 2 |  |  |  | ROZPOCET | 0 | 0 | 0 | 0 | 0 | 1 | 0 | 4 | -169962326
| VV |  | "mezisklad | [15 empty] | VV | 2 | 1 | True | 0 | ROZPOCET
| VV |  | "zemina na zásyp | [15 empty] | VV | 2 | 1 | True | 0 | ROZPOCET
| VV |  | 171,333*2 |  | 342.666 | [13 empty] | VV | 2 | 2 | True | 0 | ROZPOCET
| VV |  | 36,868*2 |  | 73.736 | [13 empty] | VV | 2 | 2 | True | 0 | ROZPOCET
| VV |  | 22,493*2 |  | 44.986 | [13 empty] | VV | 2 | 2 | True | 0 | ROZPOCET
| VV |  | 13,86*2 |  | 27.72 | [13 empty] | VV | 2 | 2 | True | 0 | ROZPOCET
| VV |  | 56,757*2 |  | 113.514 | [13 empty] | VV | 2 | 2 | True | 0 | ROZPOCET
| VV |  | 37,072*2 |  | 74.144 | [13 empty] | VV | 2 | 2 | True | 0 | ROZPOCET
| VV |  | 60,921*2 |  | 121.842 | [13 empty] | VV | 2 | 2 | True | 0 | ROZPOCET
| VV |  | Mezisoučet |  | 798.608 | [13 empty] | VV | 2 | 3 | True | 0 | ROZPOCET
| VV |  | "lože, obsyp, zásyp | [15 empty] | VV | 2 | 1 | True | 0 | ROZPOCET
| VV |  | 86,955+310,403+399,776+72,765 |  | 869.899 | [13 empty] | VV | 2 | 2 | True | 0 | ROZPOCET
| VV |  | 23,43+83,638+86,024+21,703 |  | 214.795 | [13 empty] | VV | 2 | 2 | True | 0 | ROZPOCET
| VV |  | 7,92+26,688+52,483+5,28 |  | 92.371 | [13 empty] | VV | 2 | 2 | True | 0 | ROZPOCET
| VV |  | 26,565+94,829+32,34 |  | 153.734 | [13 empty] | VV | 2 | 2 | True | 0 | ROZPOCET
| VV |  | 24,255+81,732+132,432 |  | 238.419 | [13 empty] | VV | 2 | 2 | True | 0 | ROZPOCET
| VV |  | 45,045+160,797+86,502 |  | 292.344 | [13 empty] | VV | 2 | 2 | True | 0 | ROZPOCET
| VV |  | 102,633+62,916 |  | 165.549 | [13 empty] | VV | 2 | 2 | True | 0 | ROZPOCET
| VV |  | Mezisoučet |  | 2027.111 | [13 empty] | VV | 2 | 3 | True | 0 | ROZPOCET
| VV |  | Součet |  | 2825.719 | [13 empty] | VV | 2 | 4 | True | 1 | ROZPOCET
23 | K | 162701105 | Vodorovné přemístění výkopku nebo sypaniny po suchu na obvyklém dopravním prostředku, bez naložení výkopku, avšak se složením bez rozhrnutí z horniny tř. 1 až 4 na vzdálenost přes 9 000 do 10 000 m | m3 | 2203.069 |  | 0 | CS ÚRS 2016 02 |  |  | základní |  | 0 | 0 | 0 | 0 | 0 | 4 | K | 2 |  |  |  | ROZPOCET | 0 | 0 | 0 | 0 | 0 | 1 | 0 | 4 | 941183419
| VV |  | "skládka | [15 empty] | VV | 2 | 1 | True | 0 | ROZPOCET
| VV |  | "lože, obsyp celý, zásyp | [15 empty] | VV | 2 | 1 | True | 0 | ROZPOCET
| VV |  | 86,955+72,765+347,82+399,776 |  | 907.316 | [13 empty] | VV | 2 | 2 | True | 0 | ROZPOCET
| VV |  | 23,43+93,72+86,024+21,703 |  | 224.877 | [13 empty] | VV | 2 | 2 | True | 0 | ROZPOCET
| VV |  | 7,92+29,04+52,483+5,28 |  | 94.723 | [13 empty] | VV | 2 | 2 | True | 0 | ROZPOCET
| VV |  | 26,565+106,26+32,34 |  | 165.165 | [13 empty] | VV | 2 | 2 | True | 0 | ROZPOCET
| VV |  | 24,255+88,935+132,432 |  | 245.622 | [13 empty] | VV | 2 | 2 | True | 0 | ROZPOCET
| VV |  | 45,045+180,18+86,502 |  | 311.727 | [13 empty] | VV | 2 | 2 | True | 0 | ROZPOCET
| VV |  | 102,633+62,916+40,08+10,47+2,02+9,8+7,82+17,9 |  | 253.639 | [13 empty] | VV | 2 | 2 | True | 0 | ROZPOCET
| VV |  | Součet |  | 2203.069 | [13 empty] | VV | 2 | 4 | True | 1 | ROZPOCET
24 | K | 167101102 | Nakládání, skládání a překládání neulehlého výkopku nebo sypaniny nakládání, množství přes 100 m3, z hornin tř. 1 až 4 | m3 | 2426.415 |  | 0 | CS ÚRS 2016 02 |  |  | základní |  | 0 | 0 | 0 | 0 | 0 | 4 | K | 2 |  |  |  | ROZPOCET | 0 | 0 | 0 | 0 | 0 | 1 | 0 | 4 | -899908342
| VV |  | "mezisklad | [15 empty] | VV | 2 | 1 | True | 0 | ROZPOCET
| VV |  | "zemina na zásyp | [15 empty] | VV | 2 | 1 | True | 0 | ROZPOCET
| VV |  | 171,333 |  | 171.333 | [13 empty] | VV | 2 | 2 | True | 0 | ROZPOCET
| VV |  | 36,868 |  | 36.868 | [13 empty] | VV | 2 | 2 | True | 0 | ROZPOCET
| VV |  | 22,493 |  | 22.493 | [13 empty] | VV | 2 | 2 | True | 0 | ROZPOCET
| VV |  | 13,86 |  | 13.86 | [13 empty] | VV | 2 | 2 | True | 0 | ROZPOCET
| VV |  | 56,757 |  | 56.757 | [13 empty] | VV | 2 | 2 | True | 0 | ROZPOCET
| VV |  | 37,072 |  | 37.072 | [13 empty] | VV | 2 | 2 | True | 0 | ROZPOCET
| VV |  | 60,921 |  | 60.921 | [13 empty] | VV | 2 | 2 | True | 0 | ROZPOCET
| VV |  | Mezisoučet |  | 399.304 | [13 empty] | VV | 2 | 3 | True | 0 | ROZPOCET
| VV |  | "lom.prosívka, recyklát, štěrkopísek | [15 empty] | VV | 2 | 1 | True | 0 | ROZPOCET
| VV |  | 86,955+310,403+399,776+72,765 |  | 869.899 | [13 empty] | VV | 2 | 2 | True | 0 | ROZPOCET
| VV |  | 23,43+83,638+86,024+21,703 |  | 214.795 | [13 empty] | VV | 2 | 2 | True | 0 | ROZPOCET
| VV |  | 7,92+26,688+52,483+5,28 |  | 92.371 | [13 empty] | VV | 2 | 2 | True | 0 | ROZPOCET
| VV |  | 26,565+94,829+32,34 |  | 153.734 | [13 empty] | VV | 2 | 2 | True | 0 | ROZPOCET
| VV |  | 24,255+81,732+132,432 |  | 238.419 | [13 empty] | VV | 2 | 2 | True | 0 | ROZPOCET
| VV |  | 45,045+160,797+86,502 |  | 292.344 | [13 empty] | VV | 2 | 2 | True | 0 | ROZPOCET
| VV |  | 6+7+64,68+1,6+2,4+16,891+0,4+0,4+3,262 |  | 102.633 | [13 empty] | VV | 2 | 2 | True | 0 | ROZPOCET
| VV |  | 1,6+15,82+1,2+12,614+2,8+28,882 |  | 62.916 | [13 empty] | VV | 2 | 2 | True | 0 | ROZPOCET
| VV |  | Mezisoučet |  | 2027.111 | [13 empty] | VV | 2 | 3 | True | 0 | ROZPOCET
| VV |  | Součet |  | 2426.415 | [13 empty] | VV | 2 | 4 | True | 1 | ROZPOCET
25 | K | 171201201 | Uložení sypaniny na skládky | m3 | 2203.069 |  | 0 | CS ÚRS 2016 02 |  |  | základní |  | 0 | 0 | 0 | 0 | 0 | 4 | K | 2 |  |  |  | ROZPOCET | 0 | 0 | 0 | 0 | 0 | 1 | 0 | 4 | -306671975
| VV |  | 907,316+224,877+94,723+165,165+245,622+311,727 |  | 1949.43 | [13 empty] | VV | 2 | 2 | True | 0 | ROZPOCET
| VV |  | 253,639 |  | 253.639 | [13 empty] | VV | 2 | 2 | True | 0 | ROZPOCET
| VV |  | Součet |  | 2203.069 | [13 empty] | VV | 2 | 4 | True | 1 | ROZPOCET
26 | K | 17120120R | Uložení sypaniny poplatek za uložení sypaniny na skládce (skládkovné) | t | 4406.138 |  | 0 |  |  |  | základní |  | 0 | 0 | 0 | 0 | 0 | 4 | K | 2 |  |  |  | ROZPOCET | 0 | 0 | 0 | 0 | 0 | 1 | 0 | 4 | -886305852
| VV |  | 907,316*2,00 |  | 1814.632 | [13 empty] | VV | 2 | 2 | True | 0 | ROZPOCET
| VV |  | 224,877*2,00 |  | 449.754 | [13 empty] | VV | 2 | 2 | True | 0 | ROZPOCET
| VV |  | 94,723*2,00 |  | 189.446 | [13 empty] | VV | 2 | 2 | True | 0 | ROZPOCET
| VV |  | 165,165*2,00 |  | 330.33 | [13 empty] | VV | 2 | 2 | True | 0 | ROZPOCET
| VV |  | 245,622*2,00 |  | 491.244 | [13 empty] | VV | 2 | 2 | True | 0 | ROZPOCET
| VV |  | 311,727*2,00 |  | 623.454 | [13 empty] | VV | 2 | 2 | True | 0 | ROZPOCET
| VV |  | 253,639*2,00 |  | 507.278 | [13 empty] | VV | 2 | 2 | True | 0 | ROZPOCET
| VV |  | Součet |  | 4406.138 | [13 empty] | VV | 2 | 4 | True | 1 | ROZPOCET
27 | K | 174101101 | Zásyp sypaninou z jakékoliv horniny s uložením výkopku ve vrstvách se zhutněním jam, šachet, rýh nebo kolem objektů v těchto vykopávkách | m3 | 2270.685 |  | 0 | CS ÚRS 2016 02 |  |  | základní |  | 0 | 0 | 0 | 0 | 0 | 4 | K | 2 |  |  |  | ROZPOCET | 0 | 0 | 0 | 0 | 0 | 1 | 0 | 4 | 19199711
| VV |  | "zemina | [15 empty] | VV | 2 | 1 | True | 0 | ROZPOCET
| VV |  | stoka A2 | [15 empty] | VV | 2 | 1 | True | 0 | ROZPOCET
| VV |  | 100% | [15 empty] | VV | 2 | 1 | True | 0 | ROZPOCET
| VV |  | 214*1,1*1,65 |  | 388.41 | [13 empty] | VV | 2 | 2 | True | 0 | ROZPOCET
| VV |  | stoka A2 30% | [15 empty] | VV | 2 | 1 | True | 0 | ROZPOCET
| VV |  | (211*1,1*1,65+82*1,1*1,7+8*1,1*1,65+5*1,1*1,7+7*1,1*1,42)*0,3 |  | 171.333 | [13 empty] | VV | 2 | 2 | True | 0 | ROZPOCET
| VV |  | stoka A1-3 2.část | [15 empty] | VV | 2 | 1 | True | 0 | ROZPOCET
| VV |  | (39*1,1*1,6+36*1,1*1,37)*0,3 |  | 36.868 | [13 empty] | VV | 2 | 2 | True | 0 | ROZPOCET
| VV |  | 67*1,1*1,6 |  | 117.92 | [13 empty] | VV | 2 | 2 | True | 0 | ROZPOCET
| VV |  | stoka A1-3 3.část | [15 empty] | VV | 2 | 1 | True | 0 | ROZPOCET
| VV |  | 48*1,1*1,42*0,3 |  | 22.493 | [13 empty] | VV | 2 | 2 | True | 0 | ROZPOCET
| VV |  | stoka A1.6 | [15 empty] | VV | 2 | 1 | True | 0 | ROZPOCET
| VV |  | 129*1,1*1,3 |  | 184.47 | [13 empty] | VV | 2 | 2 | True | 0 | ROZPOCET
| VV |  | (7*1,1*1,3+17*1,1*1,3+8*1,1*1,35)*0,3 |  | 13.86 | [13 empty] | VV | 2 | 2 | True | 0 | ROZPOCET
| VV |  | stoka A1.6.1 | [15 empty] | VV | 2 | 1 | True | 0 | ROZPOCET
| VV |  | 147*1,1*1,17*0,3 |  | 56.757 | [13 empty] | VV | 2 | 2 | True | 0 | ROZPOCET
| VV |  | stoka A3 | [15 empty] | VV | 2 | 1 | True | 0 | ROZPOCET
| VV |  | 181*1,1*1,25 |  | 248.875 | [13 empty] | VV | 2 | 2 | True | 0 | ROZPOCET
| VV |  | (12*1,1*1,02+78*1,1*1,25+2*1,1*1,3)*0,3 |  | 37.072 | [13 empty] | VV | 2 | 2 | True | 0 | ROZPOCET
| VV |  | "šachty stoka A2, A1.3.2.č, A1.3.3č., A1.6, A1.6.1, A3 - č.v.01.50 | [15 empty] | VV | 2 | 1 | True | 0 | ROZPOCET
| VV |  | výkop-lože-obest.prostor | [15 empty] | VV | 2 | 1 | True | 0 | ROZPOCET
| VV |  | (145,48-6-7-40,08)*0,3 |  | 27.72 | [13 empty] | VV | 2 | 2 | True | 0 | ROZPOCET
| VV |  | (38,6-1,6-2,4-10,47)*0,3 |  | 7.239 | [13 empty] | VV | 2 | 2 | True | 0 | ROZPOCET
| VV |  | (7,48-0,4-0,4-2,02)*0,3 |  | 1.398 | [13 empty] | VV | 2 | 2 | True | 0 | ROZPOCET
| VV |  | (34-1,6-9,8)*0,3 |  | 6.78 | [13 empty] | VV | 2 | 2 | True | 0 | ROZPOCET
| VV |  | (27,04-1,2-7,82)*0,3 |  | 5.406 | [13 empty] | VV | 2 | 2 | True | 0 | ROZPOCET
| VV |  | (61,96-2,8-17,9)*0,3 |  | 12.378 | [13 empty] | VV | 2 | 2 | True | 0 | ROZPOCET
| VV |  | Mezisoučet |  | 1338.979 | [13 empty] | VV | 2 | 3 | True | 0 | ROZPOCET
| VV |  | "recyklát 70% | [15 empty] | VV | 2 | 1 | True | 0 | ROZPOCET
| VV |  | stoka A2 | [15 empty] | VV | 2 | 1 | True | 0 | ROZPOCET
| VV |  | (211*1,1*1,65+82*1,1*1,7+8*1,1*1,65+5*1,1*1,7+7*1,1*1,42)*0,7 |  | 399.776 | [13 empty] | VV | 2 | 2 | True | 0 | ROZPOCET
| VV |  | stoka A1-3 2.část | [15 empty] | VV | 2 | 1 | True | 0 | ROZPOCET
| VV |  | (39*1,1*1,6+36*1,1*1,37)*0,7 |  | 86.024 | [13 empty] | VV | 2 | 2 | True | 0 | ROZPOCET
| VV |  | stoka A1-3 3.část | [15 empty] | VV | 2 | 1 | True | 0 | ROZPOCET
| VV |  | 48*1,1*1,42*0,7 |  | 52.483 | [13 empty] | VV | 2 | 2 | True | 0 | ROZPOCET
| VV |  | stoka A1.6 | [15 empty] | VV | 2 | 1 | True | 0 | ROZPOCET
| VV |  | (7*1,1*1,3+17*1,1*1,3+8*1,1*1,35)*0,7 |  | 32.34 | [13 empty] | VV | 2 | 2 | True | 0 | ROZPOCET
| VV |  | stoka A1.6.1 | [15 empty] | VV | 2 | 1 | True | 0 | ROZPOCET
| VV |  | 147*1,1*1,17*0,7 |  | 132.432 | [13 empty] | VV | 2 | 2 | True | 0 | ROZPOCET
| VV |  | stoka A3 | [15 empty] | VV | 2 | 1 | True | 0 | ROZPOCET
| VV |  | (12*1,1*1,02+78*1,1*1,25+2*1,1*1,3)*0,7 |  | 86.502 | [13 empty] | VV | 2 | 2 | True | 0 | ROZPOCET
| VV |  | "šachty stoka A2, A1.3.2.č, A1.3.3č., A1.6, A1.6.1, A3 - č.v.01.50 | [15 empty] | VV | 2 | 1 | True | 0 | ROZPOCET
| VV |  | výkop-lože-obest.prostor | [15 empty] | VV | 2 | 1 | True | 0 | ROZPOCET
| VV |  | (145,48-6-7-40,08)*0,7 |  | 64.68 | [13 empty] | VV | 2 | 2 | True | 0 | ROZPOCET
| VV |  | (38,6-1,6-2,4-10,47)*0,7 |  | 16.891 | [13 empty] | VV | 2 | 2 | True | 0 | ROZPOCET
| VV |  | (7,48-0,4-0,4-2,02)*0,7 |  | 3.262 | [13 empty] | VV | 2 | 2 | True | 0 | ROZPOCET
| VV |  | (34-1,6-9,8)*0,7 |  | 15.82 | [13 empty] | VV | 2 | 2 | True | 0 | ROZPOCET
| VV |  | (27,04-1,2-7,82)*0,7 |  | 12.614 | [13 empty] | VV | 2 | 2 | True | 0 | ROZPOCET
| VV |  | (61,96-2,8-17,9)*0,7 |  | 28.882 | [13 empty] | VV | 2 | 2 | True | 0 | ROZPOCET
| VV |  | Mezisoučet |  | 931.706 | [13 empty] | VV | 2 | 3 | True | 0 | ROZPOCET
| VV |  | Součet |  | 2270.685 | [13 empty] | VV | 2 | 4 | True | 1 | ROZPOCET
28 | K | 175111109. | Obsypání potrubí ručně sypaninou z vhodných hornin tř. 1 až 4 nebo materiálem připraveným podél výkopu ve vzdálenosti do 3 m od jeho kraje, pro jakoukoliv hloubku výkopu a míru zhutnění Příplatek k ceně za prohození sypaniny | m3 | 1338.979 |  | 0 |  |  |  | základní |  | 0 | 0 | 0 | 0 | 0 | 4 | K | 2 |  |  |  | ROZPOCET | 0 | 0 | 0 | 0 | 0 | 1 | 0 | 4 | -342335771
| VV |  | 559,743+154,788+22,493+198,33+56,757+285,947 |  | 1278.058 | [13 empty] | VV | 2 | 2 | True | 0 | ROZPOCET
| VV |  | 27,72+7,239+1,398+6,78+5,406+12,378 |  | 60.921 | [13 empty] | VV | 2 | 2 | True | 0 | ROZPOCET
| VV |  | Součet |  | 1338.979 | [13 empty] | VV | 2 | 4 | True | 1 | ROZPOCET
29 | M | 589811000 | recyklát směsný frakce 0/16 | t | 1505.637 |  | 0 | CS ÚRS 2016 02 |  |  | základní |  | 0 | 0 | 0 | 0 | 0 | 8 | M | 2 |  |  |  | ROZPOCET | 0 | 0 | 0 | 0 | 0 | 1 | 0 | 4 | -835506021
| VV |  | 399,776*1,6*1,01 |  | 646.038 | [13 empty] | VV | 2 | 2 | True | 0 | ROZPOCET
| VV |  | 86,024*1,6*1,01 |  | 139.015 | [13 empty] | VV | 2 | 2 | True | 0 | ROZPOCET
| VV |  | 52,483*1,6*1,01 |  | 84.813 | [13 empty] | VV | 2 | 2 | True | 0 | ROZPOCET
| VV |  | 32,34*1,6*1,01 |  | 52.261 | [13 empty] | VV | 2 | 2 | True | 0 | ROZPOCET
| VV |  | 132,432*1,6*1,01 |  | 214.01 | [13 empty] | VV | 2 | 2 | True | 0 | ROZPOCET
| VV |  | 86,502*1,6*1,01 |  | 139.787 | [13 empty] | VV | 2 | 2 | True | 0 | ROZPOCET
| VV |  | (64,68+16,891+3,262+15,82+12,614+28,882)*1,6*1,01 |  | 229.713 | [13 empty] | VV | 2 | 2 | True | 0 | ROZPOCET
| VV |  | Součet |  | 1505.637 | [13 empty] | VV | 2 | 4 | True | 1 | ROZPOCET
30 | K | 175111101 | Obsypání potrubí ručně sypaninou z vhodných hornin tř. 1 až 4 nebo materiálem připraveným podél výkopu ve vzdálenosti do 3 m od jeho kraje, pro jakoukoliv hloubku výkopu a míru zhutnění bez prohození sypaniny | m3 | 758.087 |  | 0 | CS ÚRS 2016 02 |  |  | základní |  | 0 | 0 | 0 | 0 | 0 | 4 | K | 2 |  |  |  | ROZPOCET | 0 | 0 | 0 | 0 | 0 | 1 | 0 | 4 | 1969780170
| VV |  | stoka A2 č.v.01.45, 01.47 | [15 empty] | VV | 2 | 1 | True | 0 | ROZPOCET
| VV |  | 211*1,1*0,6+82*1,1*0,6+214*1,1*0,6+8*1,1*0,6 |  | 339.9 | [13 empty] | VV | 2 | 2 | True | 0 | ROZPOCET
| VV |  | 5*1,1*0,6+7*1,1*0,6-527*0,071 |  | -29.497 | [13 empty] | VV | 2 | 2 | True | 0 | ROZPOCET
| VV |  | Mezisoučet |  | 310.403 | [13 empty] | VV | 2 | 3 | True | 0 | ROZPOCET
| VV |  | stoka A1-3 2.část | [15 empty] | VV | 2 | 1 | True | 0 | ROZPOCET
| VV |  | 39*1,1*0,6+67*1,1*0,6+36*1,1*0,6-142*0,071 |  | 83.638 | [13 empty] | VV | 2 | 2 | True | 0 | ROZPOCET
| VV |  | Mezisoučet |  | 83.638 | [13 empty] | VV | 2 | 3 | True | 0 | ROZPOCET
| VV |  | stoka A1-3 3.část | [15 empty] | VV | 2 | 1 | True | 0 | ROZPOCET
| VV |  | 48*1,1*0,55-48*0,049 |  | 26.688 | [13 empty] | VV | 2 | 2 | True | 0 | ROZPOCET
| VV |  | Mezisoučet |  | 26.688 | [13 empty] | VV | 2 | 3 | True | 0 | ROZPOCET
| VV |  | stoka A1.6 | [15 empty] | VV | 2 | 1 | True | 0 | ROZPOCET
| VV |  | 7*1,1*0,6+129*1,1*0,6+17*1,1*0,6+8*1,1*0,6-161*0,071 |  | 94.829 | [13 empty] | VV | 2 | 2 | True | 0 | ROZPOCET
| VV |  | Mezisoučet |  | 94.829 | [13 empty] | VV | 2 | 3 | True | 0 | ROZPOCET
| VV |  | stoka A1.6.1 | [15 empty] | VV | 2 | 1 | True | 0 | ROZPOCET
| VV |  | 147*1,1*0,55-147*0,049 |  | 81.732 | [13 empty] | VV | 2 | 2 | True | 0 | ROZPOCET
| VV |  | Mezisoučet |  | 81.732 | [13 empty] | VV | 2 | 3 | True | 0 | ROZPOCET
| VV |  | stoka A3 | [15 empty] | VV | 2 | 1 | True | 0 | ROZPOCET
| VV |  | 12*1,1*0,6+181*1,1*0,6+78*1,1*0,6+2*1,1*0,6-273*0,071 |  | 160.797 | [13 empty] | VV | 2 | 2 | True | 0 | ROZPOCET
| VV |  | Mezisoučet |  | 160.797 | [13 empty] | VV | 2 | 3 | True | 0 | ROZPOCET
| VV |  | Součet |  | 758.087 | [13 empty] | VV | 2 | 4 | True | 1 | ROZPOCET
31 | M | 583313450 | kamenivo těžené drobné tříděné frakce 0-4 | t | 1378.203 |  | 0 | CS ÚRS 2016 02 |  |  | základní |  | 0 | 0 | 0 | 0 | 0 | 8 | M | 2 |  |  |  | ROZPOCET | 0 | 0 | 0 | 0 | 0 | 1 | 0 | 4 | -748461772
| VV |  | 310,403*1,80*1,01 |  | 564.313 | [13 empty] | VV | 2 | 2 | True | 0 | ROZPOCET
| VV |  | 83,638*1,80*1,01 |  | 152.054 | [13 empty] | VV | 2 | 2 | True | 0 | ROZPOCET
| VV |  | 26,688*1,80*1,01 |  | 48.519 | [13 empty] | VV | 2 | 2 | True | 0 | ROZPOCET
| VV |  | 94,829*1,80*1,01 |  | 172.399 | [13 empty] | VV | 2 | 2 | True | 0 | ROZPOCET
| VV |  | 81,732*1,80*1,01 |  | 148.589 | [13 empty] | VV | 2 | 2 | True | 0 | ROZPOCET
| VV |  | 160,797*1,80*1,01 |  | 292.329 | [13 empty] | VV | 2 | 2 | True | 0 | ROZPOCET
| VV |  | Součet |  | 1378.203 | [13 empty] | VV | 2 | 4 | True | 1 | ROZPOCET
32 | K | 181301115 | Rozprostření a urovnání ornice v rovině nebo ve svahu sklonu do 1:5 při souvislé ploše přes 500 m2, tl. vrstvy přes 250 do 300 mm | m2 | 883.4 |  | 0 | CS ÚRS 2016 02 |  |  | základní |  | 0 | 0 | 0 | 0 | 0 | 4 | K | 2 |  |  |  | ROZPOCET | 0 | 0 | 0 | 0 | 0 | 1 | 0 | 4 | 228090532
| VV |  | A2 | [15 empty] | VV | 2 | 1 | True | 0 | ROZPOCET
| VV |  | 214*1,4+2*2*5 |  | 319.6 | [13 empty] | VV | 2 | 2 | True | 0 | ROZPOCET
| VV |  | A1.3 2.č 01.20 | [15 empty] | VV | 2 | 1 | True | 0 | ROZPOCET
| VV |  | 67*1,4+2*2*2 |  | 101.8 | [13 empty] | VV | 2 | 2 | True | 0 | ROZPOCET
| VV |  | A1.6 01.22 | [15 empty] | VV | 2 | 1 | True | 0 | ROZPOCET
| VV |  | 129*1,4+2*2*2 |  | 188.6 | [13 empty] | VV | 2 | 2 | True | 0 | ROZPOCET
| VV |  | A3 01.24 | [15 empty] | VV | 2 | 1 | True | 0 | ROZPOCET
| VV |  | 181*1,4+2*2*5 |  | 273.4 | [13 empty] | VV | 2 | 2 | True | 0 | ROZPOCET
| VV |  | Součet |  | 883.4 | [13 empty] | VV | 2 | 4 | True | 1 | ROZPOCET
33 | K | 181451131 | Založení trávníku na půdě předem připravené plochy přes 1000 m2 výsevem včetně utažení parkového v rovině nebo na svahu do 1:5 | m2 | 883.4 |  | 0 | CS ÚRS 2016 02 |  |  | základní |  | 0 | 0 | 0 | 0 | 0 | 4 | K | 2 |  |  |  | ROZPOCET | 0 | 0 | 0 | 0 | 0 | 1 | 0 | 4 | 776837378
| VV |  | A2 | [15 empty] | VV | 2 | 1 | True | 0 | ROZPOCET
| VV |  | 214*1,4+2*2*5 |  | 319.6 | [13 empty] | VV | 2 | 2 | True | 0 | ROZPOCET
| VV |  | A1.3 2.č | [15 empty] | VV | 2 | 1 | True | 0 | ROZPOCET
| VV |  | 67*1,4+2*2*2 |  | 101.8 | [13 empty] | VV | 2 | 2 | True | 0 | ROZPOCET
| VV |  | A1.6 | [15 empty] | VV | 2 | 1 | True | 0 | ROZPOCET
| VV |  | 129*1,4+2*2*2 |  | 188.6 | [13 empty] | VV | 2 | 2 | True | 0 | ROZPOCET
| VV |  | A3 | [15 empty] | VV | 2 | 1 | True | 0 | ROZPOCET
| VV |  | 181*1,4+2*2*5 |  | 273.4 | [13 empty] | VV | 2 | 2 | True | 0 | ROZPOCET
| VV |  | Součet |  | 883.4 | [13 empty] | VV | 2 | 4 | True | 1 | ROZPOCET
34 | M | 005724800 | osivo směs jetelotravní | kg | 13.251 |  | 0 | CS ÚRS 2016 02 |  |  | základní |  | 0 | 0.001 | 0.013251 | 0 | 0 | 8 | M | 2 |  |  |  | ROZPOCET | 0 | 0 | 0 | 0 | 0 | 1 | 0 | 4 | 1320198680
| VV |  | 319,6+101,8+188,6+273,4 |  | 883.4 | [13 empty] | VV | 2 | 2 | True | 1 | ROZPOCET
| VV |  | 883,4*0,015 'Přepočtené koeficientem množství |  | 13.251 | [13 empty] | VV | 2 | 2 | False | 1 | ROZPOCET
| D | 13 | Zemní práce - hloubené vykopávky |  |  |  | 0 | [5 empty] | 0 |  | 0 |  | 0 | 1 | D | 2 |  |  |  | ROZPOCET | [6 empty] | 0
35 | K | 130001101 | Příplatek k cenám hloubených vykopávek za ztížení vykopávky v blízkosti podzemního vedení nebo výbušnin pro jakoukoliv třídu horniny | m3 | 323.18 |  | 0 | CS ÚRS 2016 02 |  |  | základní |  | 0 | 0 | 0 | 0 | 0 | 4 | K | 3 |  |  |  | ROZPOCET | 0 | 0 | 0 | 0 | 0 | 1 | 0 | 4 | 84847047
| VV |  | "křížení kabelů a potrubí | [15 empty] | VV | 3 | 1 | True | 0 | ROZPOCET
| VV |  | 2*1,1*2,4*27+2*1,1*2,35*12+2*1,1*2,12*1+2*1,1*2,05*6 |  | 236.324 | [13 empty] | VV | 3 | 2 | True | 0 | ROZPOCET
| VV |  | 2*1,1*1,87*4+2*1,1*2*16 |  | 86.856 | [13 empty] | VV | 3 | 2 | True | 0 | ROZPOCET
| VV |  | Součet |  | 323.18 | [13 empty] | VV | 3 | 4 | True | 1 | ROZPOCET
| D | 3 | Svislé a kompletní konstrukce |  |  |  | 0 | [5 empty] | 0 |  | 0 |  | 0 | 1 | D | 1 |  |  |  | ROZPOCET | [6 empty] | 0
36 | K | 359901211 | Monitoring stok (kamerový systém) jakékoli výšky nová kanalizace | m | 1298 |  | 0 | CS ÚRS 2016 02 |  |  | základní |  | 0 | 0 | 0 | 0 | 0 | 4 | K | 2 |  |  |  | ROZPOCET | 0 | 0 | 0 | 0 | 0 | 1 | 0 | 4 | 363060637
| VV |  | 195+1103 |  | 1298 | [13 empty] | VV | 2 | 2 | True | 1 | ROZPOCET
| D | 4 | Vodorovné konstrukce |  |  |  | 0 | [5 empty] | 0 |  | 0.4942 |  | 0 | 1 | D | 1 |  |  |  | ROZPOCET | [6 empty] | 0
37 | K | 451572111 | Lože pod potrubí, stoky a drobné objekty v otevřeném výkopu z kameniva drobného těženého 0 až 4 mm ( lom.prosívky ) | m3 | 214.17 |  | 0 | CS ÚRS 2016 02 |  |  | základní |  | 0 | 0 | 0 | 0 | 0 | 4 | K | 2 |  |  |  | ROZPOCET | 0 | 0 | 0 | 0 | 0 | 1 | 0 | 4 | 1075573001
| VV |  | stoka A2 č.v.01.45, 01.47 | [15 empty] | VV | 2 | 1 | True | 0 | ROZPOCET
| VV |  | 211*1,1*0,15+82*1,1*0,15+214*1,1*0,15+8*1,1*0,15 |  | 84.975 | [13 empty] | VV | 2 | 2 | True | 0 | ROZPOCET
| VV |  | 5*1,1*0,15+7*1,1*0,15 |  | 1.98 | [13 empty] | VV | 2 | 2 | True | 0 | ROZPOCET
| VV |  | Mezisoučet |  | 86.955 | [13 empty] | VV | 2 | 3 | True | 0 | ROZPOCET
| VV |  | stoka A1-3 2.část | [15 empty] | VV | 2 | 1 | True | 0 | ROZPOCET
| VV |  | 39*1,1*0,15+67*1,1*0,15+36*1,1*0,15 |  | 23.43 | [13 empty] | VV | 2 | 2 | True | 0 | ROZPOCET
| VV |  | Mezisoučet |  | 23.43 | [13 empty] | VV | 2 | 3 | True | 0 | ROZPOCET
| VV |  | stoka A1-3 3.část | [15 empty] | VV | 2 | 1 | True | 0 | ROZPOCET
| VV |  | 48*1,1*0,15 |  | 7.92 | [13 empty] | VV | 2 | 2 | True | 0 | ROZPOCET
| VV |  | Mezisoučet |  | 7.92 | [13 empty] | VV | 2 | 3 | True | 0 | ROZPOCET
| VV |  | stoka A1.6 | [15 empty] | VV | 2 | 1 | True | 0 | ROZPOCET
| VV |  | 7*1,1*0,15+129*1,1*0,15+17*1,1*0,15+8*1,1*0,15 |  | 26.565 | [13 empty] | VV | 2 | 2 | True | 0 | ROZPOCET
| VV |  | Mezisoučet |  | 26.565 | [13 empty] | VV | 2 | 3 | True | 0 | ROZPOCET
| VV |  | stoka A1.6.1 | [15 empty] | VV | 2 | 1 | True | 0 | ROZPOCET
| VV |  | 147*1,1*0,15 |  | 24.255 | [13 empty] | VV | 2 | 2 | True | 0 | ROZPOCET
| VV |  | Mezisoučet |  | 24.255 | [13 empty] | VV | 2 | 3 | True | 0 | ROZPOCET
| VV |  | stoka A3 | [15 empty] | VV | 2 | 1 | True | 0 | ROZPOCET
| VV |  | 12*1,1*0,15+181*1,1*0,15+78*1,1*0,15+2*1,1*0,15 |  | 45.045 | [13 empty] | VV | 2 | 2 | True | 0 | ROZPOCET
| VV |  | Mezisoučet |  | 45.045 | [13 empty] | VV | 2 | 3 | True | 0 | ROZPOCET
| VV |  | Součet |  | 214.17 | [13 empty] | VV | 2 | 4 | True | 1 | ROZPOCET
38 | K | 451573111 | Lože pod potrubí, stoky a drobné objekty v otevřeném výkopu z písku a štěrkopísku do 63 mm | m3 | 109.548 |  | 0 | CS ÚRS 2016 02 |  |  | základní |  | 0 | 0 | 0 | 0 | 0 | 4 | K | 2 |  |  |  | ROZPOCET | 0 | 0 | 0 | 0 | 0 | 1 | 0 | 4 | -113616820
| VV |  | Stoka A2 č.v.01.45, 01.47 drenáž | [15 empty] | VV | 2 | 1 | True | 0 | ROZPOCET
| VV |  | 189*1,1*0,35 |  | 72.765 | [13 empty] | VV | 2 | 2 | True | 0 | ROZPOCET
| VV |  | Stoka A1-3 2.část | [15 empty] | VV | 2 | 1 | True | 0 | ROZPOCET
| VV |  | 55,3*1,1*0,2+86,7*1,1*0,1 |  | 21.703 | [13 empty] | VV | 2 | 2 | True | 0 | ROZPOCET
| VV |  | stoka A1-3 3.část | [15 empty] | VV | 2 | 1 | True | 0 | ROZPOCET
| VV |  | 48*1,1*0,1 |  | 5.28 | [13 empty] | VV | 2 | 2 | True | 0 | ROZPOCET
| VV |  | "šachty A2, A1.3.2.č, A1.3.3č. - č.v.01.50 | [15 empty] | VV | 2 | 1 | True | 0 | ROZPOCET
| VV |  | 2*2*0,35*5 |  | 7 | [13 empty] | VV | 2 | 2 | True | 0 | ROZPOCET
| VV |  | 2*2*0,2*2+2*2*0,1*2 |  | 2.4 | [13 empty] | VV | 2 | 2 | True | 0 | ROZPOCET
| VV |  | 2*2*0,1*1 |  | 0.4 | [13 empty] | VV | 2 | 2 | True | 0 | ROZPOCET
| VV |  | Součet |  | 109.548 | [13 empty] | VV | 2 | 4 | True | 1 | ROZPOCET
39 | K | 452112111 | Osazení betonových dílců prstenců nebo rámů pod poklopy a mříže, výšky do 100 mm | kus | 7 |  | 0 | CS ÚRS 2016 02 |  |  | základní |  | 0 | 0.0066 | 0.0462 | 0 | 0 | 4 | K | 2 |  |  |  | ROZPOCET | 0 | 0 | 0 | 0 | 0 | 1 | 0 | 4 | 716412487
| VV |  | "šachty stoka A2, A1.3 2.č, A1.6, A3 | [15 empty] | VV | 2 | 1 | True | 0 | ROZPOCET
| VV |  | 1+2+1+3 |  | 7 | [13 empty] | VV | 2 | 2 | True | 1 | ROZPOCET
40 | M | 592241770 | prstenec betonový vyrovnávací 62,5x10x12 cm | kus | 7 |  | 0 | CS ÚRS 2016 02 |  |  | základní |  | 0 | 0.064 | 0.448 | 0 | 0 | 8 | M | 2 |  |  |  | ROZPOCET | 0 | 0 | 0 | 0 | 0 | 1 | 0 | 4 | -1058878633
| VV |  | 7 |  | 7 | [13 empty] | VV | 2 | 2 | True | 1 | ROZPOCET
41 | K | 452311131 | Podkladní a zajišťovací konstrukce z betonu prostého v otevřeném výkopu desky pod potrubí, stoky a drobné objekty z betonu tř. C 12/15 | m3 | 13.6 |  | 0 | CS ÚRS 2016 02 |  |  | základní |  | 0 | 0 | 0 | 0 | 0 | 4 | K | 2 |  |  |  | ROZPOCET | 0 | 0 | 0 | 0 | 0 | 1 | 0 | 4 | -1343910268
| VV |  | "šachty stoka A2, A1.3.2.č, A1.3.3č., A1.6, A1.6.1, A3 - č.v.01.50 | [15 empty] | VV | 2 | 1 | True | 0 | ROZPOCET
| VV |  | 2*2*0,1*15 |  | 6 | [13 empty] | VV | 2 | 2 | True | 0 | ROZPOCET
| VV |  | 2*2*0,1*4 |  | 1.6 | [13 empty] | VV | 2 | 2 | True | 0 | ROZPOCET
| VV |  | 2*2*0,1*1 |  | 0.4 | [13 empty] | VV | 2 | 2 | True | 0 | ROZPOCET
| VV |  | 2*2*0,1*4 |  | 1.6 | [13 empty] | VV | 2 | 2 | True | 0 | ROZPOCET
| VV |  | 2*2*0,1*3 |  | 1.2 | [13 empty] | VV | 2 | 2 | True | 0 | ROZPOCET
| VV |  | 2*2*0,1*7 |  | 2.8 | [13 empty] | VV | 2 | 2 | True | 0 | ROZPOCET
| VV |  | Součet |  | 13.6 | [13 empty] | VV | 2 | 4 | True | 1 | ROZPOCET
| D | 5 | Komunikace pozemní |  |  |  | 0 | [5 empty] | 0 |  | 706.0734 |  | 0 | 1 | D | 1 |  |  |  | ROZPOCET | [6 empty] | 0
42 | K | 564861111 | Podklad ze štěrkodrti ŠD s rozprostřením a zhutněním, po zhutnění tl. 200 mm | m2 | 279.9 |  | 0 | CS ÚRS 2016 02 |  |  | základní |  | 0 | 0.378 | 105.8022 | 0 | 0 | 4 | K | 2 |  |  |  | ROZPOCET | 0 | 0 | 0 | 0 | 0 | 1 | 0 | 4 | 749759785
| VV |  | A2 | [15 empty] | VV | 2 | 1 | True | 0 | ROZPOCET
| VV |  | 82*1,1+2*2*4 |  | 106.2 | [13 empty] | VV | 2 | 2 | True | 0 | ROZPOCET
| VV |  | A1.6.1 | [15 empty] | VV | 2 | 1 | True | 0 | ROZPOCET
| VV |  | 147*1,1+2*2*3 |  | 173.7 | [13 empty] | VV | 2 | 2 | True | 0 | ROZPOCET
| VV |  | Součet |  | 279.9 | [13 empty] | VV | 2 | 4 | True | 1 | ROZPOCET
43 | K | 564871116 | Podklad ze štěrkodrti ŠD s rozprostřením a zhutněním, po zhutnění tl. 300 mm | m2 | 622.7 |  | 0 | CS ÚRS 2016 02 |  |  | základní |  | 0 | 0.567 | 353.0709 | 0 | 0 | 4 | K | 2 |  |  |  | ROZPOCET | 0 | 0 | 0 | 0 | 0 | 1 | 0 | 4 | -1558981324
| VV |  | A2 | [15 empty] | VV | 2 | 1 | True | 0 | ROZPOCET
| VV |  | 211*1,4+2*2*4 |  | 311.4 | [13 empty] | VV | 2 | 2 | True | 0 | ROZPOCET
| VV |  | 7*1,1 |  | 7.7 | [13 empty] | VV | 2 | 2 | True | 0 | ROZPOCET
| VV |  | A1.3 2.č | [15 empty] | VV | 2 | 1 | True | 0 | ROZPOCET
| VV |  | 27*1,4+2*2*2 |  | 45.8 | [13 empty] | VV | 2 | 2 | True | 0 | ROZPOCET
| VV |  | 48*1,1+2*2 |  | 56.8 | [13 empty] | VV | 2 | 2 | True | 0 | ROZPOCET
| VV |  | A1.3 3.č | [15 empty] | VV | 2 | 1 | True | 0 | ROZPOCET
| VV |  | 48*1,1+2*2 |  | 56.8 | [13 empty] | VV | 2 | 2 | True | 0 | ROZPOCET
| VV |  | A1.6 | [15 empty] | VV | 2 | 1 | True | 0 | ROZPOCET
| VV |  | 7*1,4+2*2 |  | 13.8 | [13 empty] | VV | 2 | 2 | True | 0 | ROZPOCET
| VV |  | A3 | [15 empty] | VV | 2 | 1 | True | 0 | ROZPOCET
| VV |  | 78*1,4+2*2*2 |  | 117.2 | [13 empty] | VV | 2 | 2 | True | 0 | ROZPOCET
| VV |  | 12*1,1 |  | 13.2 | [13 empty] | VV | 2 | 2 | True | 0 | ROZPOCET
| VV |  | Součet |  | 622.7 | [13 empty] | VV | 2 | 4 | True | 1 | ROZPOCET
44 | K | 565125111 | Asfaltový beton vrstva podkladní ACP 16 (obalované kamenivo střednězrnné - OKS) s rozprostřením a zhutněním v pruhu šířky do 3 m, po zhutnění tl. 40 mm | m2 | 279.9 |  | 0 | CS ÚRS 2016 02 |  |  | základní |  | 0 | 0.10548 | 29.5239 | 0 | 0 | 4 | K | 2 |  |  |  | ROZPOCET | 0 | 0 | 0 | 0 | 0 | 1 | 0 | 4 | -461746241
| VV |  | A2 | [15 empty] | VV | 2 | 1 | True | 0 | ROZPOCET
| VV |  | 82*1,1+2*2*4 |  | 106.2 | [13 empty] | VV | 2 | 2 | True | 0 | ROZPOCET
| VV |  | A1.6.1 | [15 empty] | VV | 2 | 1 | True | 0 | ROZPOCET
| VV |  | 147*1,1+2*2*3 |  | 173.7 | [13 empty] | VV | 2 | 2 | True | 0 | ROZPOCET
| VV |  | Součet |  | 279.9 | [13 empty] | VV | 2 | 4 | True | 1 | ROZPOCET
45 | K | 565175113 | Asfaltový beton vrstva podkladní ACP 16 (obalované kamenivo střednězrnné - OKS) s rozprostřením a zhutněním v pruhu šířky do 3 m, po zhutnění tl. 120 mm | m2 | 134.5 |  | 0 | CS ÚRS 2016 02 |  |  | základní |  | 0 | 0.31648 | 42.5666 | 0 | 0 | 4 | K | 2 |  |  |  | ROZPOCET | 0 | 0 | 0 | 0 | 0 | 1 | 0 | 4 | 534175643
| VV |  | A2 | [15 empty] | VV | 2 | 1 | True | 0 | ROZPOCET
| VV |  | 7*1,1 |  | 7.7 | [13 empty] | VV | 2 | 2 | True | 0 | ROZPOCET
| VV |  | A1.3 2č. | [15 empty] | VV | 2 | 1 | True | 0 | ROZPOCET
| VV |  | 48*1,1+2*2 |  | 56.8 | [13 empty] | VV | 2 | 2 | True | 0 | ROZPOCET
| VV |  | A1.3 3.č | [15 empty] | VV | 2 | 1 | True | 0 | ROZPOCET
| VV |  | 48*1,1+2*2 |  | 56.8 | [13 empty] | VV | 2 | 2 | True | 0 | ROZPOCET
| VV |  | A3 | [15 empty] | VV | 2 | 1 | True | 0 | ROZPOCET
| VV |  | 12*1,1 |  | 13.2 | [13 empty] | VV | 2 | 2 | True | 0 | ROZPOCET
| VV |  | Součet |  | 134.5 | [13 empty] | VV | 2 | 4 | True | 1 | ROZPOCET
46 | K | 566901232 | Vyspravení podkladu po překopech inženýrských sítí plochy přes 15 m2 s rozprostřením a zhutněním štěrkodrtí tl. 150 mm | m2 | 56 |  | 0 | CS ÚRS 2016 02 |  |  | základní |  | 0 | 0.27994 | 15.6766 | 0 | 0 | 4 | K | 2 |  |  |  | ROZPOCET | 0 | 0 | 0 | 0 | 0 | 1 | 0 | 4 | 1312184868
| VV |  | A2 | [15 empty] | VV | 2 | 1 | True | 0 | ROZPOCET
| VV |  | 8*1,1+5*1,1+2*2*2 |  | 22.3 | [13 empty] | VV | 2 | 2 | True | 0 | ROZPOCET
| VV |  | A1.6 | [15 empty] | VV | 2 | 1 | True | 0 | ROZPOCET
| VV |  | 17*1,1+8*1,1+2*2 |  | 31.5 | [13 empty] | VV | 2 | 2 | True | 0 | ROZPOCET
| VV |  | A3 | [15 empty] | VV | 2 | 1 | True | 0 | ROZPOCET
| VV |  | 2*1,1 |  | 2.2 | [13 empty] | VV | 2 | 2 | True | 0 | ROZPOCET
| VV |  | Součet |  | 56 | [13 empty] | VV | 2 | 4 | True | 1 | ROZPOCET
47 | K | 577133111 | Asfaltový beton vrstva obrusná ACO 8 (ABJ) s rozprostřením a se zhutněním z nemodifikovaného asfaltu v pruhu šířky do 3 m, po zhutnění tl. 40 mm | m2 | 348.6 |  | 0 | CS ÚRS 2016 02 |  |  | základní |  | 0 | 0.10373 | 36.1603 | 0 | 0 | 4 | K | 2 |  |  |  | ROZPOCET | 0 | 0 | 0 | 0 | 0 | 1 | 0 | 4 | -108260015
| VV |  | A2 | [15 empty] | VV | 2 | 1 | True | 0 | ROZPOCET
| VV |  | 82*1,4+2*2*4 |  | 130.8 | [13 empty] | VV | 2 | 2 | True | 0 | ROZPOCET
| VV |  | A1.6.1 | [15 empty] | VV | 2 | 1 | True | 0 | ROZPOCET
| VV |  | 147*1,4+2*2*3 |  | 217.8 | [13 empty] | VV | 2 | 2 | True | 0 | ROZPOCET
| VV |  | Součet |  | 348.6 | [13 empty] | VV | 2 | 4 | True | 1 | ROZPOCET
48 | K | 577144111 | Asfaltový beton vrstva obrusná ACO 11 (ABS) s rozprostřením a se zhutněním z nemodifikovaného asfaltu v pruhu šířky do 3 m tř. I, po zhutnění tl. 50 mm | m2 | 652.5 |  | 0 | CS ÚRS 2016 02 |  |  | základní |  | 0 | 0.12966 | 84.6031 | 0 | 0 | 4 | K | 2 |  |  |  | ROZPOCET | 0 | 0 | 0 | 0 | 0 | 1 | 0 | 4 | -1240478066
| VV |  | A2 | [15 empty] | VV | 2 | 1 | True | 0 | ROZPOCET
| VV |  | 7*1,5 |  | 10.5 | [13 empty] | VV | 2 | 2 | True | 0 | ROZPOCET
| VV |  | A1.3 2č | [15 empty] | VV | 2 | 1 | True | 0 | ROZPOCET
| VV |  | 48*6,5 |  | 312 | [13 empty] | VV | 2 | 2 | True | 0 | ROZPOCET
| VV |  | A1.3 3č. | [15 empty] | VV | 2 | 1 | True | 0 | ROZPOCET
| VV |  | 48*6,5 |  | 312 | [13 empty] | VV | 2 | 2 | True | 0 | ROZPOCET
| VV |  | A3 | [15 empty] | VV | 2 | 1 | True | 0 | ROZPOCET
| VV |  | 12*1,5 |  | 18 | [13 empty] | VV | 2 | 2 | True | 0 | ROZPOCET
| VV |  | Součet |  | 652.5 | [13 empty] | VV | 2 | 4 | True | 1 | ROZPOCET
49 | K | 577166111 | Asfaltový beton vrstva ložní ACL 22 (ABVH) s rozprostřením a zhutněním z nemodifikovaného asfaltu v pruhu šířky do 3 m, po zhutnění tl. 70 mm | m2 | 180.5 |  | 0 | CS ÚRS 2016 02 |  |  | základní |  | 0 | 0.18152 | 32.7644 | 0 | 0 | 4 | K | 2 |  |  |  | ROZPOCET | 0 | 0 | 0 | 0 | 0 | 1 | 0 | 4 | 1805119374
| VV |  | A2 | [15 empty] | VV | 2 | 1 | True | 0 | ROZPOCET
| VV |  | 7*1,5 |  | 10.5 | [13 empty] | VV | 2 | 2 | True | 0 | ROZPOCET
| VV |  | A1.3 2.č | [15 empty] | VV | 2 | 1 | True | 0 | ROZPOCET
| VV |  | 48*1,5+2*2 |  | 76 | [13 empty] | VV | 2 | 2 | True | 0 | ROZPOCET
| VV |  | A1.3 3.č | [15 empty] | VV | 2 | 1 | True | 0 | ROZPOCET
| VV |  | 48*1,5+2*2 |  | 76 | [13 empty] | VV | 2 | 2 | True | 0 | ROZPOCET
| VV |  | A3 | [15 empty] | VV | 2 | 1 | True | 0 | ROZPOCET
| VV |  | 12*1,5 |  | 18 | [13 empty] | VV | 2 | 2 | True | 0 | ROZPOCET
| VV |  | Součet |  | 180.5 | [13 empty] | VV | 2 | 4 | True | 1 | ROZPOCET
50 | K | 584121111 | Osazení silničních dílců ze železového betonu s podkladem z kameniva těženého do tl. 40 mm jakéhokoliv druhu a velikosti | m2 | 45.5 |  | 0 | CS ÚRS 2016 02 |  |  | základní |  | 0 | 0.0835 | 3.7993 | 0 | 0 | 4 | K | 2 |  |  |  | ROZPOCET | 0 | 0 | 0 | 0 | 0 | 1 | 0 | 4 | 358623483
| VV |  | A2 - použít stávající | [15 empty] | VV | 2 | 1 | True | 0 | ROZPOCET
| VV |  | 8*1,5+2*2 |  | 16 | [13 empty] | VV | 2 | 2 | True | 0 | ROZPOCET
| VV |  | A1.6 | [15 empty] | VV | 2 | 1 | True | 0 | ROZPOCET
| VV |  | 17*1,5+2*2 |  | 29.5 | [13 empty] | VV | 2 | 2 | True | 0 | ROZPOCET
| VV |  | Součet |  | 45.5 | [13 empty] | VV | 2 | 4 | True | 1 | ROZPOCET
51 | K | 596211111 | Kladení dlažby z betonových zámkových dlaždic komunikací pro pěší s ložem z kameniva těženého nebo drceného tl. do 40 mm, s vyplněním spár s dvojitým hutněním, vibrováním a se smetením přebytečného materiálu na krajnici tl. 60 mm skupiny A, pro plochy přes 50 do 100 m2 | m2 | 25 |  | 0 | CS ÚRS 2016 02 |  |  | základní |  | 0 | 0.08425 | 2.1063 | 0 | 0 | 4 | K | 2 |  |  |  | ROZPOCET | 0 | 0 | 0 | 0 | 0 | 1 | 0 | 4 | -1971050092
| VV |  | A2 - použít stávající | [15 empty] | VV | 2 | 1 | True | 0 | ROZPOCET
| VV |  | 5*1,4+2*2 |  | 11 | [13 empty] | VV | 2 | 2 | True | 0 | ROZPOCET
| VV |  | A1.6 | [15 empty] | VV | 2 | 1 | True | 0 | ROZPOCET
| VV |  | 8*1,4 |  | 11.2 | [13 empty] | VV | 2 | 2 | True | 0 | ROZPOCET
| VV |  | A3 | [15 empty] | VV | 2 | 1 | True | 0 | ROZPOCET
| VV |  | 2*1,4 |  | 2.8 | [13 empty] | VV | 2 | 2 | True | 0 | ROZPOCET
| VV |  | Součet |  | 25 | [13 empty] | VV | 2 | 4 | True | 1 | ROZPOCET
| D | 8 | Trubní vedení |  |  |  | 0 | [5 empty] | 0 |  | 132.8731 |  | 0 | 1 | D | 1 |  |  |  | ROZPOCET | [6 empty] | 0
52 | K | 866361016 | Montáž potrubí z trub ocelových předizolovaných DN 250, vnějšího průměru D 500 mm | m | 20 |  | 0 | CS ÚRS 2016 02 |  |  | základní |  | 0 | 0.002 | 0.04 | 0 | 0 | 4 | K | 2 |  |  |  | ROZPOCET | 0 | 0 | 0 | 0 | 0 | 1 | 0 | 4 | -717242430
| VV |  | šachty A2, A1.3 2.č, A1.3 3.č č.v01.50 čerpací jímka | [15 empty] | VV | 2 | 1 | True | 0 | ROZPOCET
| VV |  | 2*5+2*4+2*1 |  | 20 | [13 empty] | VV | 2 | 2 | True | 1 | ROZPOCET
53 | M | 140332440 | trubka ocelová bezešvá hladká ČSN 41 1375.1 D530 tl 8 mm | m | 20 |  | 0 | CS ÚRS 2016 02 |  |  | základní |  | 0 | 0.12777 | 2.5554 | 0 | 0 | 8 | M | 2 |  |  |  | ROZPOCET | 0 | 0 | 0 | 0 | 0 | 1 | 0 | 4 | -135607922
| VV |  | 20 |  | 20 | [13 empty] | VV | 2 | 2 | True | 1 | ROZPOCET
54 | K | 871228111 | Kladení drenážního potrubí z plastických hmot do připravené rýhy z tvrdého PVC, průměru přes 90 do 150 mm | m | 399 |  | 0 | CS ÚRS 2016 02 |  |  | základní |  | 0 | 0 | 0 | 0 | 0 | 4 | K | 2 |  |  |  | ROZPOCET | 0 | 0 | 0 | 0 | 0 | 1 | 0 | 4 | 1939445212
| VV |  | A2 | [15 empty] | VV | 2 | 1 | True | 0 | ROZPOCET
| VV |  | 189 |  | 189 | [13 empty] | VV | 2 | 2 | True | 0 | ROZPOCET
| VV |  | A1-3 2.část | [15 empty] | VV | 2 | 1 | True | 0 | ROZPOCET
| VV |  | 142 |  | 142 | [13 empty] | VV | 2 | 2 | True | 0 | ROZPOCET
| VV |  | A1-3 3.část | [15 empty] | VV | 2 | 1 | True | 0 | ROZPOCET
| VV |  | 48 |  | 48 | [13 empty] | VV | 2 | 2 | True | 0 | ROZPOCET
| VV |  | "šachty stoka A2, A1.3.2.č, A1.3.3č. - č.v.01.50 | [15 empty] | VV | 2 | 1 | True | 0 | ROZPOCET
| VV |  | 2*5+2*4+2*1 |  | 20 | [13 empty] | VV | 2 | 2 | True | 0 | ROZPOCET
| VV |  | Součet |  | 399 | [13 empty] | VV | 2 | 4 | True | 1 | ROZPOCET
55 | M | 286112230 | trubka drenážní flexibilní D 100 mm | m | 402.99 |  | 0 | CS ÚRS 2016 02 |  |  | základní |  | 0 | 0.00048 | 0.19344 | 0 | 0 | 8 | M | 2 |  |  |  | ROZPOCET | 0 | 0 | 0 | 0 | 0 | 1 | 0 | 4 | -1650173284
| VV |  | 189*1,01 |  | 190.89 | [13 empty] | VV | 2 | 2 | True | 0 | ROZPOCET
| VV |  | 142*1,01 |  | 143.42 | [13 empty] | VV | 2 | 2 | True | 0 | ROZPOCET
| VV |  | 48*1,01 |  | 48.48 | [13 empty] | VV | 2 | 2 | True | 0 | ROZPOCET
| VV |  | 20*1,01 |  | 20.2 | [13 empty] | VV | 2 | 2 | True | 0 | ROZPOCET
| VV |  | Součet |  | 402.99 | [13 empty] | VV | 2 | 4 | True | 1 | ROZPOCET
56 | K | 871353121. | Montáž kanalizačního potrubí z plastů z tvrdého PVC těsněných gumovým kroužkem v otevřeném výkopu ve sklonu do 20 % DN 250 | m | 195 |  | 0 |  |  |  | základní |  | 0 | 0 | 0 | 0 | 0 | 4 | K | 2 |  |  |  | ROZPOCET | 0 | 0 | 0 | 0 | 0 | 1 | 0 | 4 | 79207638
| VV |  | stoka A1-3 3.část | [15 empty] | VV | 2 | 1 | True | 0 | ROZPOCET
| VV |  | 48 |  | 48 | [13 empty] | VV | 2 | 2 | True | 0 | ROZPOCET
| VV |  | stoka A1.6.1 č.v.01.4 | [15 empty] | VV | 2 | 1 | True | 0 | ROZPOCET
| VV |  | 147 |  | 147 | [13 empty] | VV | 2 | 2 | True | 0 | ROZPOCET
| VV |  | Součet |  | 195 | [13 empty] | VV | 2 | 4 | True | 1 | ROZPOCET
57 | M | 286112820 | trubka kanalizační PVC-KG 250x8,6mm, 6 m SN 12 | kus | 34.51 |  | 0 | CS ÚRS 2016 02 |  |  | základní |  | 0 | 0.06299 | 2.1738 | 0 | 0 | 8 | M | 2 |  |  |  | ROZPOCET | 0 | 0 | 0 | 0 | 0 | 1 | 0 | 4 | 1206523218
| VV |  | stoka A1-3 3.část | [15 empty] | VV | 2 | 1 | True | 0 | ROZPOCET
| VV |  | 8*1,015 |  | 8.12 | [13 empty] | VV | 2 | 2 | True | 0 | ROZPOCET
| VV |  | stoka A1.6.1 | [15 empty] | VV | 2 | 1 | True | 0 | ROZPOCET
| VV |  | 26*1,015 |  | 26.39 | [13 empty] | VV | 2 | 2 | True | 0 | ROZPOCET
| VV |  | Součet |  | 34.51 | [13 empty] | VV | 2 | 4 | True | 1 | ROZPOCET
58 | K | 871373121 | Montáž kanalizačního potrubí z plastů z tvrdého PVC těsněných gumovým kroužkem v otevřeném výkopu ve sklonu do 20 % DN 300 | m | 1103 |  | 0 | CS ÚRS 2016 02 |  |  | základní |  | 0 | 0 | 0 | 0 | 0 | 4 | K | 2 |  |  |  | ROZPOCET | 0 | 0 | 0 | 0 | 0 | 1 | 0 | 4 | 1363986860
| VV |  | stoka A2 č.v.01.4, 01.3 | [15 empty] | VV | 2 | 1 | True | 0 | ROZPOCET
| VV |  | 527 |  | 527 | [13 empty] | VV | 2 | 2 | True | 0 | ROZPOCET
| VV |  | stoka A1-3 2.část č.v.01.3 | [15 empty] | VV | 2 | 1 | True | 0 | ROZPOCET
| VV |  | 142 |  | 142 | [13 empty] | VV | 2 | 2 | True | 0 | ROZPOCET
| VV |  | stoka A1.6 č.v.01.4 | [15 empty] | VV | 2 | 1 | True | 0 | ROZPOCET
| VV |  | 161 |  | 161 | [13 empty] | VV | 2 | 2 | True | 0 | ROZPOCET
| VV |  | stoka A3 č.v.01.3, 01.6, | [15 empty] | VV | 2 | 1 | True | 0 | ROZPOCET
| VV |  | 273 |  | 273 | [13 empty] | VV | 2 | 2 | True | 0 | ROZPOCET
| VV |  | Součet |  | 1103 | [13 empty] | VV | 2 | 4 | True | 1 | ROZPOCET
59 | M | 286112830 | trubka kanalizační PVC-KG 315x10,8mm, 6 m SN 12 | kus | 200.97 |  | 0 | CS ÚRS 2016 02 |  |  | základní |  | 0 | 0.09952 | 20.0005 | 0 | 0 | 8 | M | 2 |  |  |  | ROZPOCET | 0 | 0 | 0 | 0 | 0 | 1 | 0 | 4 | -1234263156
| VV |  | A2 | [15 empty] | VV | 2 | 1 | True | 0 | ROZPOCET
| VV |  | 95*1,015 |  | 96.425 | [13 empty] | VV | 2 | 2 | True | 0 | ROZPOCET
| VV |  | A1-3 2.část | [15 empty] | VV | 2 | 1 | True | 0 | ROZPOCET
| VV |  | 25*1,015 |  | 25.375 | [13 empty] | VV | 2 | 2 | True | 0 | ROZPOCET
| VV |  | A1.6 | [15 empty] | VV | 2 | 1 | True | 0 | ROZPOCET
| VV |  | 29*1,015 |  | 29.435 | [13 empty] | VV | 2 | 2 | True | 0 | ROZPOCET
| VV |  | A3 | [15 empty] | VV | 2 | 1 | True | 0 | ROZPOCET
| VV |  | 49*1,015 |  | 49.735 | [13 empty] | VV | 2 | 2 | True | 0 | ROZPOCET
| VV |  | Součet |  | 200.97 | [13 empty] | VV | 2 | 4 | True | 1 | ROZPOCET
60 | K | 892381111. | Tlakové zkoušky vodou na potrubí DN 250, 300 nebo 350 | m | 1298 |  | 0 |  |  |  | základní |  | 0 | 0 | 0 | 0 | 0 | 4 | K | 2 |  |  |  | ROZPOCET | 0 | 0 | 0 | 0 | 0 | 1 | 0 | 4 | -134991608
| VV |  | 195+1103 |  | 1298 | [13 empty] | VV | 2 | 2 | True | 1 | ROZPOCET
61 | K | 894118001 | Šachty kanalizační zděné Příplatek k cenám za každých dalších 0,60 m výšky vstupu | kus | 68 |  | 0 | CS ÚRS 2016 02 |  |  | základní |  | 0 | 0.03573 | 2.4296 | 0 | 0 | 4 | K | 2 |  |  |  | ROZPOCET | 0 | 0 | 0 | 0 | 0 | 1 | 0 | 4 | -1811376440
| VV |  | 68 |  | 68 | [13 empty] | VV | 2 | 2 | True | 1 | ROZPOCET
62 | K | 894401211 | Osazení betonových dílců pro šachty skruží rovných | kus | 50 |  | 0 | CS ÚRS 2016 02 |  |  | základní |  | 0 | 0.01424 | 0.712 | 0 | 0 | 4 | K | 2 |  |  |  | ROZPOCET | 0 | 0 | 0 | 0 | 0 | 1 | 0 | 4 | 1045399041
| VV |  | "šachty stoka A2, A1.3.2.č, A1.3.3č., A1.6, A1.6.1, A3 - č.v.01.50 | [15 empty] | VV | 2 | 1 | True | 0 | ROZPOCET
| VV |  | 24+4+1+6+4+11 |  | 50 | [13 empty] | VV | 2 | 2 | True | 1 | ROZPOCET
63 | M | 592241600 | skruž kanalizační s ocelovými stupadly 100 x 25 x 12 cm | kus | 15 |  | 0 | CS ÚRS 2016 02 |  |  | základní |  | 0 | 0.254 | 3.81 | 0 | 0 | 8 | M | 2 |  |  |  | ROZPOCET | 0 | 0 | 0 | 0 | 0 | 1 | 0 | 4 | 1460716973
| VV |  | 7+2+1+5 |  | 15 | [13 empty] | VV | 2 | 2 | True | 1 | ROZPOCET
64 | M | 592241610 | skruž kanalizační s ocelovými stupadly 100 x 50 x 12 cm | kus | 18 |  | 0 | CS ÚRS 2016 02 |  |  | základní |  | 0 | 0.506 | 9.108 | 0 | 0 | 8 | M | 2 |  |  |  | ROZPOCET | 0 | 0 | 0 | 0 | 0 | 1 | 0 | 4 | 668302751
| VV |  | 8+1+1+3+2+3 |  | 18 | [13 empty] | VV | 2 | 2 | True | 1 | ROZPOCET
65 | M | 592241620 | skruž kanalizační s ocelovými stupadly 100 x 100 x 12 cm | kus | 17 |  | 0 | CS ÚRS 2016 02 |  |  | základní |  | 0 | 1.013 | 17.221 | 0 | 0 | 8 | M | 2 |  |  |  | ROZPOCET | 0 | 0 | 0 | 0 | 0 | 1 | 0 | 4 | -1458783512
| VV |  | 9+3+1+1+3 |  | 17 | [13 empty] | VV | 2 | 2 | True | 1 | ROZPOCET
66 | M | 592243480 | těsnění elastomerové pro spojení šachetních dílů DN 1000 | kus | 118 |  | 0 | CS ÚRS 2016 02 |  |  | základní |  | 0 | 0.002 | 0.236 | 0 | 0 | 8 | M | 2 |  |  |  | ROZPOCET | 0 | 0 | 0 | 0 | 0 | 1 | 0 | 4 | -1595589196
| VV |  | 54+12+3+14+10+25 |  | 118 | [13 empty] | VV | 2 | 2 | True | 1 | ROZPOCET
67 | K | 894402211 | Osazení betonových dílců pro šachty skruží přechodových | kus | 34 |  | 0 | CS ÚRS 2016 02 |  |  | základní |  | 0 | 0.02137 | 0.72658 | 0 | 0 | 4 | K | 2 |  |  |  | ROZPOCET | 0 | 0 | 0 | 0 | 0 | 1 | 0 | 4 | -1921512246
| VV |  | "šachty stoka A2, A1.3.2.č, A1.3.3č., A1.6, A1.6.1, A3 - č.v.01.50 | [15 empty] | VV | 2 | 1 | True | 0 | ROZPOCET
| VV |  | 15+4+1+4+3+7 |  | 34 | [13 empty] | VV | 2 | 2 | True | 1 | ROZPOCET
68 | M | 592241680 | skruž betonová přechodová konus 62,5/100x60x12 cm | kus | 34 |  | 0 | CS ÚRS 2016 02 |  |  | základní |  | 0 | 0.548 | 18.632 | 0 | 0 | 8 | M | 2 |  |  |  | ROZPOCET | 0 | 0 | 0 | 0 | 0 | 1 | 0 | 4 | -1357881645
| VV |  | 15+4+1+4+3+7 |  | 34 | [13 empty] | VV | 2 | 2 | True | 1 | ROZPOCET
69 | K | 894414111 | Osazení železobetonových dílců pro šachty skruží základových | kus | 34 |  | 0 | CS ÚRS 2016 02 |  |  | základní |  | 0 | 0.02753 | 0.93602 | 0 | 0 | 4 | K | 2 |  |  |  | ROZPOCET | 0 | 0 | 0 | 0 | 0 | 1 | 0 | 4 | 441586618
| VV |  | "šachty stoka A2, A1.3.2.č, A1.3.3č., A1.6, A1.6.1, A3 - č.v.01.50 | [15 empty] | VV | 2 | 1 | True | 0 | ROZPOCET
| VV |  | 15+4+1+4+3+7 |  | 34 | [13 empty] | VV | 2 | 2 | True | 1 | ROZPOCET
70 | M | 592243370. | dno betonové šachty kanalizační přímé TBZ-Q PERF 300-785 | kus | 30 |  | 0 |  |  |  | základní |  | 0 | 1.425 | 42.75 | 0 | 0 | 8 | M | 2 |  |  |  | ROZPOCET | 0 | 0 | 0 | 0 | 0 | 1 | 0 | 4 | -942973437
| VV |  | "šachty stoka A2, A1.3.2.č, A1.6, A3 - č.v.01.50 | [15 empty] | VV | 2 | 1 | True | 0 | ROZPOCET
| VV |  | 15+4+4+7 |  | 30 | [13 empty] | VV | 2 | 2 | True | 1 | ROZPOCET
71 | M | 592243380. | dno betonové šachty kanalizační přímé TBZ-Q PERF 250-735 | kus | 4 |  | 0 |  |  |  | základní |  | 0 | 1.39 | 5.56 | 0 | 0 | 8 | M | 2 |  |  |  | ROZPOCET | 0 | 0 | 0 | 0 | 0 | 1 | 0 | 4 | 879847069
| VV |  | "šachty stoka A1.3.3č., A1.6.1, - č.v.01.50 | [15 empty] | VV | 2 | 1 | True | 0 | ROZPOCET
| VV |  | 1+3 |  | 4 | [13 empty] | VV | 2 | 2 | True | 1 | ROZPOCET
72 | K | 899104111 | Osazení poklopů litinových a ocelových včetně rámů hmotnosti jednotlivě přes 150 kg | kus | 34 |  | 0 | CS ÚRS 2016 02 |  |  | základní |  | 0 | 0.00702 | 0.23868 | 0 | 0 | 4 | K | 2 |  |  |  | ROZPOCET | 0 | 0 | 0 | 0 | 0 | 1 | 0 | 4 | -933637959
| VV |  | "šachty stoka A2, A1.3.2.č, A1.3.3č., A1.6, A1.6.1, A3 - č.v.01.50 | [15 empty] | VV | 2 | 1 | True | 0 | ROZPOCET
| VV |  | 15+4+1+4+3+7 |  | 34 | [13 empty] | VV | 2 | 2 | True | 1 | ROZPOCET
73 | M | 592246610. | poklop šachtový D1 litina D 400 - GU, s odvětráním s rámen | kus | 14 |  | 0 |  |  |  | základní |  | 0 | 0.165 | 2.31 | 0 | 0 | 8 | M | 2 |  |  |  | ROZPOCET | 0 | 0 | 0 | 0 | 0 | 1 | 0 | 4 | -930397223
| VV |  | "šachty stoka A2, A1.3.2.č, A1.6, A1.6.1, A3 - č.v.01.50 | [15 empty] | VV | 2 | 1 | True | 0 | ROZPOCET
| VV |  | 6+2+2+2+2 |  | 14 | [13 empty] | VV | 2 | 2 | True | 1 | ROZPOCET
74 | M | 592246600. | poklop šachtový D2 litina D 400 - GU-B-1, bez odvětrání s rámem | kus | 20 |  | 0 |  |  |  | základní |  | 0 | 0.162 | 3.24 | 0 | 0 | 8 | M | 2 |  |  |  | ROZPOCET | 0 | 0 | 0 | 0 | 0 | 1 | 0 | 4 | -1540367507
| VV |  | "šachty stoka A2, A1.3.2.č, A1.3.3č., A1.6, A1.6.1, A3 - č.v.01.50 | [15 empty] | VV | 2 | 1 | True | 0 | ROZPOCET
| VV |  | 9+2+1+2+1+5 |  | 20 | [13 empty] | VV | 2 | 2 | True | 1 | ROZPOCET
| D | 9 | Ostatní konstrukce a práce-bourání |  |  |  | 0 | [5 empty] | 0 |  | 0.2584 |  | 0 | 1 | D | 1 |  |  |  | ROZPOCET | [6 empty] | 0
75 | K | 919122132 | Utěsnění dilatačních spár zálivkou za tepla v cementobetonovém nebo živičném krytu včetně adhezního nátěru s těsnicím profilem pod zálivkou, pro komůrky šířky 20 mm, hloubky 40 mm | m | 760 |  | 0 | CS ÚRS 2016 02 |  |  | základní |  | 0 | 0.00034 | 0.2584 | 0 | 0 | 4 | K | 2 |  |  |  | ROZPOCET | 0 | 0 | 0 | 0 | 0 | 1 | 0 | 4 | -1941521768
| VV |  | A2 | [15 empty] | VV | 2 | 1 | True | 0 | ROZPOCET
| VV |  | 7*2+196 |  | 210 | [13 empty] | VV | 2 | 2 | True | 0 | ROZPOCET
| VV |  | A1.3 2.č | [15 empty] | VV | 2 | 1 | True | 0 | ROZPOCET
| VV |  | 48*2+8 |  | 104 | [13 empty] | VV | 2 | 2 | True | 0 | ROZPOCET
| VV |  | A1.3 3.č | [15 empty] | VV | 2 | 1 | True | 0 | ROZPOCET
| VV |  | 48*2+8 |  | 104 | [13 empty] | VV | 2 | 2 | True | 0 | ROZPOCET
| VV |  | A1.6.1 | [15 empty] | VV | 2 | 1 | True | 0 | ROZPOCET
| VV |  | 147*2+8*3 |  | 318 | [13 empty] | VV | 2 | 2 | True | 0 | ROZPOCET
| VV |  | A3 | [15 empty] | VV | 2 | 1 | True | 0 | ROZPOCET
| VV |  | 12*2 |  | 24 | [13 empty] | VV | 2 | 2 | True | 0 | ROZPOCET
| VV |  | Součet |  | 760 | [13 empty] | VV | 2 | 4 | True | 1 | ROZPOCET
76 | K | 919731121 | Zarovnání styčné plochy podkladu nebo krytu podél vybourané části komunikace nebo zpevněné plochy živičné tl. do 50 mm | m | 514 |  | 0 | CS ÚRS 2016 02 |  |  | základní |  | 0 | 0 | 0 | 0 | 0 | 4 | K | 2 |  |  |  | ROZPOCET | 0 | 0 | 0 | 0 | 0 | 1 | 0 | 4 | -1760127522
| VV |  | A2 | [15 empty] | VV | 2 | 1 | True | 0 | ROZPOCET
| VV |  | 196 |  | 196 | [13 empty] | VV | 2 | 2 | True | 0 | ROZPOCET
| VV |  | A1.6.1 | [15 empty] | VV | 2 | 1 | True | 0 | ROZPOCET
| VV |  | 318 |  | 318 | [13 empty] | VV | 2 | 2 | True | 0 | ROZPOCET
| VV |  | Součet |  | 514 | [13 empty] | VV | 2 | 4 | True | 1 | ROZPOCET
77 | K | 919731122 | Zarovnání styčné plochy podkladu nebo krytu podél vybourané části komunikace nebo zpevněné plochy živičné tl. přes 50 do 100 mm | m | 246 |  | 0 | CS ÚRS 2016 02 |  |  | základní |  | 0 | 0 | 0 | 0 | 0 | 4 | K | 2 |  |  |  | ROZPOCET | 0 | 0 | 0 | 0 | 0 | 1 | 0 | 4 | 1779896358
| VV |  | A2 | [15 empty] | VV | 2 | 1 | True | 0 | ROZPOCET
| VV |  | 7*2 |  | 14 | [13 empty] | VV | 2 | 2 | True | 0 | ROZPOCET
| VV |  | A1.3. 2.č | [15 empty] | VV | 2 | 1 | True | 0 | ROZPOCET
| VV |  | 48*2+8 |  | 104 | [13 empty] | VV | 2 | 2 | True | 0 | ROZPOCET
| VV |  | A1.3 3.č | [15 empty] | VV | 2 | 1 | True | 0 | ROZPOCET
| VV |  | 48*2+8 |  | 104 | [13 empty] | VV | 2 | 2 | True | 0 | ROZPOCET
| VV |  | A3 | [15 empty] | VV | 2 | 1 | True | 0 | ROZPOCET
| VV |  | 12*2 |  | 24 | [13 empty] | VV | 2 | 2 | True | 0 | ROZPOCET
| VV |  | Součet |  | 246 | [13 empty] | VV | 2 | 4 | True | 1 | ROZPOCET
78 | K | 919735111 | Řezání stávajícího živičného krytu nebo podkladu hloubky do 50 mm | m | 514 |  | 0 | CS ÚRS 2016 02 |  |  | základní |  | 0 | 0 | 0 | 0 | 0 | 4 | K | 2 |  |  |  | ROZPOCET | 0 | 0 | 0 | 0 | 0 | 1 | 0 | 4 | -1089716666
| VV |  | A2 | [15 empty] | VV | 2 | 1 | True | 0 | ROZPOCET
| VV |  | 82*2+8*4 |  | 196 | [13 empty] | VV | 2 | 2 | True | 0 | ROZPOCET
| VV |  | A1.6.1 | [15 empty] | VV | 2 | 1 | True | 0 | ROZPOCET
| VV |  | 147*2+8*3 |  | 318 | [13 empty] | VV | 2 | 2 | True | 0 | ROZPOCET
| VV |  | Součet |  | 514 | [13 empty] | VV | 2 | 4 | True | 1 | ROZPOCET
79 | K | 919735112 | Řezání stávajícího živičného krytu nebo podkladu hloubky přes 50 do 100 mm | m | 246 |  | 0 | CS ÚRS 2016 02 |  |  | základní |  | 0 | 0 | 0 | 0 | 0 | 4 | K | 2 |  |  |  | ROZPOCET | 0 | 0 | 0 | 0 | 0 | 1 | 0 | 4 | 1182570352
| VV |  | A2 | [15 empty] | VV | 2 | 1 | True | 0 | ROZPOCET
| VV |  | 7*2 |  | 14 | [13 empty] | VV | 2 | 2 | True | 0 | ROZPOCET
| VV |  | A1.3 2.č | [15 empty] | VV | 2 | 1 | True | 0 | ROZPOCET
| VV |  | 48*2+8 |  | 104 | [13 empty] | VV | 2 | 2 | True | 0 | ROZPOCET
| VV |  | A1.3 3.č | [15 empty] | VV | 2 | 1 | True | 0 | ROZPOCET
| VV |  | 48*2+8 |  | 104 | [13 empty] | VV | 2 | 2 | True | 0 | ROZPOCET
| VV |  | A3 | [15 empty] | VV | 2 | 1 | True | 0 | ROZPOCET
| VV |  | 12*2 |  | 24 | [13 empty] | VV | 2 | 2 | True | 0 | ROZPOCET
| VV |  | Součet |  | 246 | [13 empty] | VV | 2 | 4 | True | 1 | ROZPOCET
80 | K | 9200 RP | Hutnící zkoušky | ks | 30 |  | 0 |  |  |  | základní |  | 0 | 0 | 0 | 0 | 0 | 4 | K | 2 |  |  |  | ROZPOCET | 0 | 0 | 0 | 0 | 0 | 1 | 0 | 4 | -476919746
| VV |  | 30 |  | 30 | [13 empty] | VV | 2 | 2 | True | 1 | ROZPOCET
81 | K | 979051121 | Očištění vybouraných prvků při překopech inženýrských sítí od spojovacího materiálu s odklizením a uložením očištěných hmot a spojovacího materiálu na skládku do vzdálenosti 10 m nebo naložením na dopravní prostředek zámkových dlaždic s vyplněním spár kamenivem | m2 | 25 |  | 0 | CS ÚRS 2016 02 |  |  | základní |  | 0 | 0 | 0 | 0 | 0 | 4 | K | 2 |  |  |  | ROZPOCET | 0 | 0 | 0 | 0 | 0 | 1 | 0 | 4 | -1969554547
| VV |  | A2 | [15 empty] | VV | 2 | 1 | True | 0 | ROZPOCET
| VV |  | 5*1,4+2*2 |  | 11 | [13 empty] | VV | 2 | 2 | True | 0 | ROZPOCET
| VV |  | A1.6 | [15 empty] | VV | 2 | 1 | True | 0 | ROZPOCET
| VV |  | 8*1,4 |  | 11.2 | [13 empty] | VV | 2 | 2 | True | 0 | ROZPOCET
| VV |  | A3 | [15 empty] | VV | 2 | 1 | True | 0 | ROZPOCET
| VV |  | 2*1,4 |  | 2.8 | [13 empty] | VV | 2 | 2 | True | 0 | ROZPOCET
| VV |  | Součet |  | 25 | [13 empty] | VV | 2 | 4 | True | 1 | ROZPOCET
82 | K | 979092111 | Očištění vybouraných prvků při překopech inženýrských sítí od spojovacího materiálu s odklizením a uložením očištěných hmot a spojovacího materiálu na skládku do vzdálenosti 10 m nebo naložením na dopravní prostředek silničních dílců s původním vyplněním spár kamenivem těženým | m2 | 45.5 |  | 0 | CS ÚRS 2016 02 |  |  | základní |  | 0 | 0 | 0 | 0 | 0 | 4 | K | 2 |  |  |  | ROZPOCET | 0 | 0 | 0 | 0 | 0 | 1 | 0 | 4 | -1294334010
| VV |  | A2 | [15 empty] | VV | 2 | 1 | True | 0 | ROZPOCET
| VV |  | 8*1,5+2*2 |  | 16 | [13 empty] | VV | 2 | 2 | True | 0 | ROZPOCET
| VV |  | A1.6 | [15 empty] | VV | 2 | 1 | True | 0 | ROZPOCET
| VV |  | 17*1,5+2*2 |  | 29.5 | [13 empty] | VV | 2 | 2 | True | 0 | ROZPOCET
| VV |  | Součet |  | 45.5 | [13 empty] | VV | 2 | 4 | True | 1 | ROZPOCET
| D | 997 | Přesun sutě |  |  |  | 0 | [5 empty] | 0 |  | 0 |  | 0 | 1 | D | 1 |  |  |  | ROZPOCET | [6 empty] | 0
83 | K | 997221551 | Vodorovná doprava suti bez naložení, ale se složením a s hrubým urovnáním ze sypkých materiálů, na vzdálenost do 1 km | t | 546.074 |  | 0 | CS ÚRS 2016 02 |  |  | základní |  | 0 | 0 | 0 | 0 | 0 | 4 | K | 2 |  |  |  | ROZPOCET | 0 | 0 | 0 | 0 | 0 | 1 | 0 | 4 | -2014912748
| VV |  | "kamenivo | [15 empty] | VV | 2 | 1 | True | 0 | ROZPOCET
| VV |  | 13,16+307,24+75,32 |  | 395.72 | [13 empty] | VV | 2 | 2 | True | 0 | ROZPOCET
| VV |  | živice | [15 empty] | VV | 2 | 1 | True | 0 | ROZPOCET
| VV |  | 34,163+32,671+83,52 |  | 150.354 | [13 empty] | VV | 2 | 2 | True | 0 | ROZPOCET
| VV |  | Součet |  | 546.074 | [13 empty] | VV | 2 | 4 | True | 1 | ROZPOCET
84 | K | 997221559 | Vodorovná doprava suti bez naložení, ale se složením a s hrubým urovnáním Příplatek k ceně za každý další i započatý 1 km přes 1 km | t | 4914.666 |  | 0 | CS ÚRS 2016 02 |  |  | základní |  | 0 | 0 | 0 | 0 | 0 | 4 | K | 2 |  |  |  | ROZPOCET | 0 | 0 | 0 | 0 | 0 | 1 | 0 | 4 | 1098847021
| VV |  | "celkem 10 km | [15 empty] | VV | 2 | 1 | True | 0 | ROZPOCET
| VV |  | 546,074*9 |  | 4914.666 | [13 empty] | VV | 2 | 2 | True | 1 | ROZPOCET
85 | K | 997221571 | Vodorovná doprava vybouraných hmot bez naložení, ale se složením a s hrubým urovnáním na vzdálenost do 1 km | t | 25.064 |  | 0 | CS ÚRS 2016 02 |  |  | základní |  | 0 | 0 | 0 | 0 | 0 | 4 | K | 2 |  |  |  | ROZPOCET | 0 | 0 | 0 | 0 | 0 | 1 | 0 | 4 | 286149521
| VV |  | dlažba a panel | [15 empty] | VV | 2 | 1 | True | 0 | ROZPOCET
| VV |  | 6,5+18,564 |  | 25.064 | [13 empty] | VV | 2 | 2 | True | 1 | ROZPOCET
86 | K | 997221579 | Vodorovná doprava vybouraných hmot bez naložení, ale se složením a s hrubým urovnáním na vzdálenost Příplatek k ceně za každý další i započatý 1 km přes 1 km | t | 100.256 |  | 0 | CS ÚRS 2016 02 |  |  | základní |  | 0 | 0 | 0 | 0 | 0 | 4 | K | 2 |  |  |  | ROZPOCET | 0 | 0 | 0 | 0 | 0 | 1 | 0 | 4 | -594208169
| VV |  | na mezisklad 2,5 km a zpět | [15 empty] | VV | 2 | 1 | True | 0 | ROZPOCET
| VV |  | 25,064*4 |  | 100.256 | [13 empty] | VV | 2 | 2 | True | 1 | ROZPOCET
87 | K | 997221612 | Nakládání na dopravní prostředky pro vodorovnou dopravu vybouraných hmot | t | 25.064 |  | 0 | CS ÚRS 2016 02 |  |  | základní |  | 0 | 0 | 0 | 0 | 0 | 4 | K | 2 |  |  |  | ROZPOCET | 0 | 0 | 0 | 0 | 0 | 1 | 0 | 4 | 1976862375
| VV |  | panel a dlažba na meziskladě | [15 empty] | VV | 2 | 1 | True | 0 | ROZPOCET
| VV |  | 25,064 |  | 25.064 | [13 empty] | VV | 2 | 2 | True | 1 | ROZPOCET
88 | K | 997221845. | Poplatek za uložení stavebního odpadu na skládce (skládkovné) z asfaltových povrchů | t | 150.354 |  | 0 |  |  |  | základní |  | 0 | 0 | 0 | 0 | 0 | 4 | K | 2 |  |  |  | ROZPOCET | 0 | 0 | 0 | 0 | 0 | 1 | 0 | 4 | -1321762439
| VV |  | 150,354 |  | 150.354 | [13 empty] | VV | 2 | 2 | True | 1 | ROZPOCET
89 | K | 997221855. | Poplatek za uložení stavebního odpadu na skládce (skládkovné) z kameniva | t | 395.72 |  | 0 |  |  |  | základní |  | 0 | 0 | 0 | 0 | 0 | 4 | K | 2 |  |  |  | ROZPOCET | 0 | 0 | 0 | 0 | 0 | 1 | 0 | 4 | -1278891768
| VV |  | 395,72 |  | 395.72 | [13 empty] | VV | 2 | 2 | True | 1 | ROZPOCET
| D | 998 | Přesun hmot |  |  |  | 0 | [5 empty] | 0 |  | 0 |  | 0 | 1 | D | 1 |  |  |  | ROZPOCET | [6 empty] | 0
90 | K | 998276101 | Přesun hmot pro trubní vedení hloubené z trub z plastických hmot nebo sklolaminátových pro vodovody nebo kanalizace v otevřeném výkopu dopravní vzdálenost do 15 m | t | 848.709 |  | 0 | CS ÚRS 2016 02 |  |  | základní |  | 0 | 0 | 0 | 0 | 0 | 4 | K | 2 |  |  |  | ROZPOCET | 0 | 0 | 0 | 0 | 0 | 1 | 0 | 4 | 132182231
| D | PSV | Práce a dodávky PSV |  |  |  | 0 | [5 empty] | 0 |  | 0.713 |  | 0 | 2 | D | 0 |  |  |  | ROZPOCET | [6 empty] | 0
| D | 711 | Izolace proti vodě, vlhkosti a plynům |  |  |  | 0 | [5 empty] | 0 |  | 0.713 |  | 0 | 2 | D | 1 |  |  |  | ROZPOCET | [6 empty] | 0
91 | K | 711112001 | Provedení izolace proti zemní vlhkosti natěradly a tmely za studena na ploše svislé S nátěrem penetračním | m2 | 648.258 |  | 0 | CS ÚRS 2016 02 |  |  | základní |  | 0 | 0 | 0 | 0 | 0 | 16 | K | 2 |  |  |  | ROZPOCET | 0 | 0 | 0 | 0 | 0 | 1 | 0 | 16 | 1587399700
| VV |  | "šachty stoka A2, A1.3.2.č, A1.3.3č., A1.6, A1.6.1, A3 - č.v.01.50 | [15 empty] | VV | 2 | 1 | True | 0 | ROZPOCET
| VV |  | 3,9*2*(37,54+9,83+2,2+9,35+7,3+16,89) |  | 648.258 | [13 empty] | VV | 2 | 2 | True | 0 | ROZPOCET
| VV |  | Součet |  | 648.258 | [13 empty] | VV | 2 | 4 | True | 1 | ROZPOCET
92 | M | 111631500 | lak asfaltový penetrační (MJ t) bal 9 kg | t | 0.162 |  | 0 | CS ÚRS 2016 02 |  |  | základní |  | 0 | 1 | 0.162 | 0 | 0 | 32 | M | 2 |  |  |  | ROZPOCET | 0 | 0 | 0 | 0 | 0 | 1 | 0 | 16 | -291098588
| VV |  | 648,258*0,00025 |  | 0.162 | [13 empty] | VV | 2 | 2 | True | 1 | ROZPOCET
93 | K | 711112002 | Provedení izolace proti zemní vlhkosti natěradly a tmely za studena na ploše svislé S nátěrem lakem asfaltovým | m2 | 648.258 |  | 0 | CS ÚRS 2016 02 |  |  | základní |  | 0 | 0 | 0 | 0 | 0 | 16 | K | 2 |  |  |  | ROZPOCET | 0 | 0 | 0 | 0 | 0 | 1 | 0 | 16 | 1374866710
| VV |  | "šachty stoka A2, A1.3.2.č, A1.3.3č., A1.6, A1.6.1, A3 - č.v.01.50 | [15 empty] | VV | 2 | 1 | True | 0 | ROZPOCET
| VV |  | 3,9*2*(37,54+9,83+2,2+9,35+7,3+16,89) |  | 648.258 | [13 empty] | VV | 2 | 2 | True | 0 | ROZPOCET
| VV |  | Součet |  | 648.258 | [13 empty] | VV | 2 | 4 | True | 1 | ROZPOCET
94 | M | 111631520 | lak asfaltový izolační | t | 0.551 |  | 0 | CS ÚRS 2016 02 |  |  | základní |  | 0 | 1 | 0.551 | 0 | 0 | 32 | M | 2 |  |  |  | ROZPOCET | 0 | 0 | 0 | 0 | 0 | 1 | 0 | 16 | -686818858
| VV |  | 648,258*0,00085 |  | 0.551 | [13 empty] | VV | 2 | 2 | True | 1 | ROZPOCET
95 | K | 998711201 | Přesun hmot pro izolace proti vodě, vlhkosti a plynům stanovený procentní sazbou (%) z ceny vodorovná dopravní vzdálenost do 50 m v objektech výšky do 6 m | % |  |  | 0 | CS ÚRS 2016 02 |  |  | základní |  | 0 | 0 | 0 | 0 | 0 | 16 | K | 2 |  |  |  | ROZPOCET | 0 | 0 | 0 | 0 | 0 | 1 | 0 | 16 | 497395653

## 03 - VRN - Vedlejší rozpo...
| List obsahuje: |  | 1) Krycí list soupisu | 2) Rekapitulace |  |  | 3) Soupis prací | Zpět na list: | Rekapitulace stavby
{99be9fac-2662-4f45-9dc9-52eb36521927}
2
| KRYCÍ LIST SOUPISU | [8 empty] | v --- níže se nacházejí doplnkové a pomocné údaje k sestavám --- v | [8 empty] | False
Stavba:
Kanalizace Kněževes
Objekt:
03 - VRN - Vedlejší rozpočtové náklady
| KSO: |  | 827 21 16 |  |  | CC-CZ:
| Místo: |  | Kněževes |  |  | Datum: | 1.8.2016
| Zadavatel: |  |  |  |  | IČ:
|  | Městys Kněževes |  |  |  | DIČ:
| Uchazeč: |  |  |  |  | IČ:
DIČ:
| Projektant: |  |  |  |  | IČ:
|  | Inženýrská a projektová kancelář Vítek |  |  |  | DIČ:
Poznámka:
Soupis prací je sestaven za využití položek Cenové soustavy ÚRS. Cenové a technické podmínky položek Cenové soustavy ÚRS, které nejsou uvedeny v soupisu prací (tzv. úvodní části katalogů) jsou neomezeně dálkově k dispozici na www.cs-urs.cz. Položky soupisu prací, které nemají ve sloupci "Cenová soustava" uveden žádný údaj, nepochází z Cenové soustavy ÚRS. Je-li v kontrolním rozpočtu nebo v soupisu prací uvedena v kolonce ,,popis" obchodní značka jakéhokoliv materiálu, výrobku nebo technologie, má tento název pouze informativní charakter. Pro ocenění a následně pro realizaci je možné použít i jiný materiál, výrobek nebo technologií, se srovnatelnými nebo lepšími užitnými vlastnostmi , které odpovídají požadavkům dokumentace.
| Cena bez DPH | [5 empty] | 0
|  |  | Základ daně |  |  | Sazba daně | Výše daně
| DPH | základní | 0 |  |  | 21% | 0
|  | snížená | 0 |  |  | 15% | 0
|  | zákl. přenesená | 0 |  |  | 21% | 0
|  | sníž. přenesená | 0 |  |  | 15% | 0
|  | nulová | 0 |  |  | 0% | 0
| Cena s DPH |  |  | v | CZK |  | 0
REKAPITULACE ČLENĚNÍ SOUPISU PRACÍ
Stavba:
Kanalizace Kněževes
Objekt:
03 - VRN - Vedlejší rozpočtové náklady
Místo: |  |  | Kněževes |  |  | Datum: | 1.8.2016
Zadavatel: |  |  | Městys Kněževes |  |  | Projektant: | Inženýrská a projektová kancelář Vítek
Uchazeč:
Kód dílu - Popis | [6 empty] | Cena celkem [CZK]
Náklady soupisu celkem | [6 empty] | 0 | [12 empty] | -1
| VRN - Vedlejší rozpočtové náklady | [5 empty] | 0
| VRN3 - Zařízení staveniště | [5 empty] | 0
SOUPIS PRACÍ
Stavba:
Kanalizace Kněževes
Objekt:
03 - VRN - Vedlejší rozpočtové náklady
Místo: |  |  | Kněževes |  |  | Datum: | 1.8.2016
Zadavatel: |  |  | Městys Kněževes |  |  | Projektant: | Inženýrská a projektová kancelář Vítek
Uchazeč:
PČ | Typ | Kód | Popis | MJ | Množství | J.cena [CZK] | Cena celkem [CZK] | Cenová soustava |  | Poznámka | DPH | J. Nh [h] | Nh celkem [h] | J. hmotnost [t] | Hmotnost celkem [t] | J. suť [t] | Suť Celkem [t]
Náklady soupisu celkem | [6 empty] | 0 | [5 empty] | 0 |  | 0 |  | 0 |  | D | -1 | [10 empty] | 0
| D | VRN | Vedlejší rozpočtové náklady |  |  |  | 0 | [5 empty] | 0 |  | 0 |  | 0 | 5 | D | 0 |  |  |  | ROZPOCET | [6 empty] | 0
| D | VRN3 | Zařízení staveniště |  |  |  | 0 | [5 empty] | 0 |  | 0 |  | 0 | 5 | D | 1 |  |  |  | ROZPOCET | [6 empty] | 0
1 | K | 030001000 | zařízení staveniště | Kč | 1 |  | 0 | CS ÚRS 2016 02 |  |  | základní |  | 0 | 0 | 0 | 0 | 0 | 1024 | K | 2 |  |  |  | ROZPOCET | 0 | 0 | 0 | 0 | 0 | 1 | 0 | 1024 | 497759518
| VV |  | 1 |  | 1 | [13 empty] | VV | 2 | 2 | True | 1 | ROZPOCET

## 04 - ON - Ostatní náklady
| List obsahuje: |  | 1) Krycí list soupisu | 2) Rekapitulace |  |  | 3) Soupis prací | Zpět na list: | Rekapitulace stavby
{26d3a7c9-6d16-44df-b644-f29cc8b8e044}
2
| KRYCÍ LIST SOUPISU | [8 empty] | v --- níže se nacházejí doplnkové a pomocné údaje k sestavám --- v | [8 empty] | False
Stavba:
Kanalizace Kněževes
Objekt:
04 - ON - Ostatní náklady
| KSO: |  | 827 21 16 |  |  | CC-CZ:
| Místo: |  | Kněževes |  |  | Datum: | 1.8.2016
| Zadavatel: |  |  |  |  | IČ:
|  | Městys Kněževes |  |  |  | DIČ:
| Uchazeč: |  |  |  |  | IČ:
DIČ:
| Projektant: |  |  |  |  | IČ:
|  | Inženýrská a projektová kancelář Vítek |  |  |  | DIČ:
Poznámka:
Soupis prací je sestaven za využití položek Cenové soustavy ÚRS. Cenové a technické podmínky položek Cenové soustavy ÚRS, které nejsou uvedeny v soupisu prací (tzv. úvodní části katalogů) jsou neomezeně dálkově k dispozici na www.cs-urs.cz. Položky soupisu prací, které nemají ve sloupci "Cenová soustava" uveden žádný údaj, nepochází z Cenové soustavy ÚRS. Je-li v kontrolním rozpočtu nebo v soupisu prací uvedena v kolonce ,,popis" obchodní značka jakéhokoliv materiálu, výrobku nebo technologie, má tento název pouze informativní charakter. Pro ocenění a následně pro realizaci je možné použít i jiný materiál, výrobek nebo technologií, se srovnatelnými nebo lepšími užitnými vlastnostmi , které odpovídají požadavkům dokumentace.
| Cena bez DPH | [5 empty] | 0
|  |  | Základ daně |  |  | Sazba daně | Výše daně
| DPH | základní | 0 |  |  | 21% | 0
|  | snížená | 0 |  |  | 15% | 0
|  | zákl. přenesená | 0 |  |  | 21% | 0
|  | sníž. přenesená | 0 |  |  | 15% | 0
|  | nulová | 0 |  |  | 0% | 0
| Cena s DPH |  |  | v | CZK |  | 0
REKAPITULACE ČLENĚNÍ SOUPISU PRACÍ
Stavba:
Kanalizace Kněževes
Objekt:
04 - ON - Ostatní náklady
Místo: |  |  | Kněževes |  |  | Datum: | 1.8.2016
Zadavatel: |  |  | Městys Kněževes |  |  | Projektant: | Inženýrská a projektová kancelář Vítek
Uchazeč:
Kód dílu - Popis | [6 empty] | Cena celkem [CZK]
Náklady soupisu celkem | [6 empty] | 0 | [12 empty] | -1
| 0 - Ostatní náklady stavby | [5 empty] | 0
| VRN - Vedlejší rozpočtové náklady | [5 empty] | 0
| VRN1 - Průzkumné, geodetické a projektové práce | [5 empty] | 0
| VRN3 - Zařízení staveniště | [5 empty] | 0
SOUPIS PRACÍ
Stavba:
Kanalizace Kněževes
Objekt:
04 - ON - Ostatní náklady
Místo: |  |  | Kněževes |  |  | Datum: | 1.8.2016
Zadavatel: |  |  | Městys Kněževes |  |  | Projektant: | Inženýrská a projektová kancelář Vítek
Uchazeč:
PČ | Typ | Kód | Popis | MJ | Množství | J.cena [CZK] | Cena celkem [CZK] | Cenová soustava |  | Poznámka | DPH | J. Nh [h] | Nh celkem [h] | J. hmotnost [t] | Hmotnost celkem [t] | J. suť [t] | Suť Celkem [t]
Náklady soupisu celkem | [6 empty] | 0 | [5 empty] | 0 |  | 0 |  | 0 |  | D | -1 | [10 empty] | 0
| D | 0 | Ostatní náklady stavby |  |  |  | 0 | [5 empty] | 0 |  | 0 |  | 0 | 5 | D | 0 |  |  |  | ROZPOCET | [6 empty] | 0
1 | K | 012303000 | Geodetické práce před, v průběhu a po výstavbě | Kč | 1 |  | 0 | CS ÚRS 2016 02 |  |  | základní |  | 0 | 0 | 0 | 0 | 0 | 1024 | K | 1 |  |  |  | ROZPOCET | 0 | 0 | 0 | 0 | 0 | 1 | 0 | 1024 | -435393452
| VV |  | 1 |  | 1 | [13 empty] | VV | 1 | 2 | True | 1 | ROZPOCET
2 | K | 012403000 | Pasportizace | Kč | 1 |  | 0 | CS ÚRS 2016 02 |  |  | základní |  | 0 | 0 | 0 | 0 | 0 | 262144 | K | 1 |  |  |  | ROZPOCET | 0 | 0 | 0 | 0 | 0 | 1 | 0 | 262144 | 2119253312
| VV |  | 1 |  | 1 | [13 empty] | VV | 1 | 2 | True | 1 | ROZPOCET
3 | K | 041403000 | Inženýrská činnost dozory koordinátor BOZP na staveništi | Kč | 1 |  | 0 | CS ÚRS 2016 02 |  |  | základní |  | 0 | 0 | 0 | 0 | 0 | 1024 | K | 1 |  |  |  | ROZPOCET | 0 | 0 | 0 | 0 | 0 | 1 | 0 | 1024 | 1669664960
| VV |  | 1 |  | 1 | [13 empty] | VV | 1 | 2 | True | 1 | ROZPOCET
| D | VRN | Vedlejší rozpočtové náklady |  |  |  | 0 | [5 empty] | 0 |  | 0 |  | 0 | 5 | D | 0 |  |  |  | ROZPOCET | [6 empty] | 0
| D | VRN1 | Průzkumné, geodetické a projektové práce |  |  |  | 0 | [5 empty] | 0 |  | 0 |  | 0 | 5 | D | 1 |  |  |  | ROZPOCET | [6 empty] | 0
4 | K | 013254000 | Průzkumné, geodetické a projektové práce projektové práce dokumentace stavby (výkresová a textová) skutečného provedení stavby | kč | 1 |  | 0 | CS ÚRS 2016 02 |  |  | základní |  | 0 | 0 | 0 | 0 | 0 | 1024 | K | 2 |  |  |  | ROZPOCET | 0 | 0 | 0 | 0 | 0 | 1 | 0 | 1024 | -968991875
| VV |  | 1 |  | 1 | [13 empty] | VV | 2 | 2 | True | 1 | ROZPOCET
| D | VRN3 | Zařízení staveniště |  |  |  | 0 | [5 empty] | 0 |  | 0 |  | 0 | 5 | D | 0 |  |  |  | ROZPOCET | [6 empty] | 0
5 | K | 034403000 | Zařízení staveniště zabezpečení staveniště dopravní značení na staveništi | Kč | 1 |  | 0 | CS ÚRS 2016 02 |  |  | základní |  | 0 | 0 | 0 | 0 | 0 | 1024 | K | 1 |  |  |  | ROZPOCET | 0 | 0 | 0 | 0 | 0 | 1 | 0 | 1024 | 830190579
| VV |  | 1 |  | 1 | [13 empty] | VV | 1 | 2 | True | 1 | ROZPOCET

## Pokyny pro vyplnění
Struktura údajů, formát souboru a metodika pro zpracování
Struktura
Soubor je složen ze záložky Rekapitulace stavby a záložek s názvem soupisu prací pro jednotlivé objekty ve formátu XLSX. Každá ze záložek přitom obsahuje
ještě samostatné sestavy vymezené orámovaním a nadpisem sestavy.
Rekapitulace stavby obsahuje sestavu Rekapitulace stavby a Rekapitulace objektů stavby a soupisů prací.
V sestavě Rekapitulace stavby jsou uvedeny informace identifikující předmět veřejné zakázky na stavební práce, KSO, CC-CZ, CZ-CPV, CZ-CPA a rekapitulaci
celkové nabídkové ceny uchazeče.
V sestavě Rekapitulace objektů stavby a soupisů prací je uvedena rekapitulace stavebních objektů, inženýrských objektů, provozních souborů,
vedlejších a ostatních nákladů a ostatních nákladů s rekapitulací nabídkové ceny za jednotlivé soupisy prací. Na základě údaje Typ je možné
identifikovat, zda se jedná o objekt nebo soupis prací pro daný objekt:
|  | STA | Stavební objekt pozemní
|  | ING | Stavební objekt inženýrský
|  | PRO | Provozní soubor
|  | VON | Vedlejší a ostatní náklady
|  | OST | Ostatní
|  | Soupis | Soupis prací pro daný typ objektu
Soupis prací pro jednotlivé objekty obsahuje sestavy Krycí list soupisu, Rekapitulace členění soupisu prací, Soupis prací. Za soupis prací může být považován
i objekt stavby v případě, že neobsahuje podřízenou zakázku.
Krycí list soupisu obsahuje rekapitulaci informací o předmětu veřejné zakázky ze sestavy Rekapitulace stavby, informaci o zařazení objektu do KSO,
CC-CZ, CZ-CPV, CZ-CPA a rekapitulaci celkové nabídkové ceny uchazeče za aktuální soupis prací.
Rekapitulace členění soupisu prací obsahuje rekapitulaci soupisu prací ve všech úrovních členění soupisu tak, jak byla tato členění použita (např.
stavební díly, funkční díly, případně jiné členění) s rekapitulací nabídkové ceny.
Soupis prací obsahuje položky veškerých stavebních nebo montážních prací, dodávek materiálů a služeb nezbytných pro zhotovení stavebního objektu,
inženýrského objektu, provozního souboru, vedlejších a ostatních nákladů.
Pro položky soupisu prací se zobrazují následující informace:
|  | PČ |  | Pořadové číslo položky v aktuálním soupisu
|  | TYP |  | Typ položky: K - konstrukce, M - materiál, PP - plný popis, PSC - poznámka k souboru cen, P - poznámka k položce, VV - výkaz výměr
|  | Kód |  | Kód položky
|  | Popis |  | Zkrácený popis položky
|  | MJ |  | Měrná jednotka položky
|  | Množství |  | Množství v měrné jednotce
|  | J.cena |  | Jednotková cena položky. Zadaní může obsahovat namísto J.ceny sloupce J.materiál a J.montáž, jejichž součet definuje
J.cenu položky.
|  | Cena celkem |  | Celková cena položky daná jako součin množství a j.ceny
|  | Cenová soustava |  | Příslušnost položky do cenové soustavy
Ke každé položce soupisu prací se na samostatných řádcích může zobrazovat:
Plný popis položky
Poznámka k souboru cen a poznámka zadavatele
Výkaz výměr
Pokud je k řádku výkazu výměr evidovaný údaj ve sloupci Kód, jedná se o definovaný odkaz, na který se může odvolávat výkaz výměr z jiné položky.
Metodika pro zpracování
Jednotlivé sestavy jsou v souboru provázány. Editovatelné pole jsou zvýrazněny žlutým podbarvením, ostatní pole neslouží k editaci a nesmí být jakkoliv
modifikovány.
Uchazeč je pro podání nabídky povinen vyplnit žlutě podbarvená pole:
Pole Uchazeč v sestavě Rekapitulace stavby - zde uchazeč vyplní svůj název (název subjektu)
Pole IČ a DIČ v sestavě Rekapitulace stavby - zde uchazeč vyplní svoje IČ a DIČ
Datum v sestavě Rekapitulace stavby - zde uchazeč vyplní datum vytvoření nabídky
J.cena = jednotková cena v sestavě Soupis prací o maximálním počtu desetinných míst uvedených v poli
- pokud sestavy soupisů prací obsahují pole J.cena, musí být všechna tato pole vyplněna nenulovými kladnými číslicemi
Poznámka - nepovinný údaj pro položku soupisu
V případě, že sestavy soupisů prací neobsahují pole J.cena, potom ve všech soupisech prací obsahují pole:
- J.materiál - jednotková cena materiálu
- J.montáž - jednotková cena montáže
Uchazeč je v tomto případě povinen vyplnit všechna pole J.materiál a pole J.montáž nenulovými kladnými číslicemi. V případech, kdy položka
neobsahuje žádný materiál je přípustné, aby pole J.materiál bylo vyplněno nulou. V případech, kdy položka neobsahuje žádnou montáž je přípustné,
aby pole J.montáž bylo vyplněno nulou. Není však přípustné, aby obě pole - J.materiál, J.Montáž byly u jedné položky vyplněny nulou.
Rekapitulace stavby
Název |  |  | Povinný |  | Popis | Typ | Max. počet
atributu |  |  | (A/N) |  |  |  | znaků
Kód |  |  | A |  | Kód stavby | String | 20
Stavba |  |  | A |  | Název stavby | String | 120
Místo |  |  | N |  | Místo stavby | String | 50
Datum |  |  | A |  | Datum vykonaného exportu | Date
KSO |  |  | N |  | Klasifikace stavebního objektu | String | 15
CC-CZ |  |  | N |  | Klasifikace stavbeních děl | String | 15
CZ-CPV |  |  | N |  | Společný slovník pro veřejné zakázky | String | 20
CZ-CPA |  |  | N |  | Klasifikace produkce podle činností | String | 20
Zadavatel |  |  | N |  | Zadavatel zadaní | String | 50
IČ |  |  | N |  | IČ zadavatele zadaní | String | 20
DIČ |  |  | N |  | DIČ zadavatele zadaní | String | 20
Uchazeč |  |  | N |  | Uchazeč veřejné zakázky | String | 50
Projektant |  |  | N |  | Projektant | String | 50
Poznámka |  |  | N |  | Poznámka k zadání | String | 255
Sazba DPH |  |  | A |  | Rekapitulace sazeb DPH u položek soupisů | eGSazbaDph
Základna DPH |  |  | A |  | Základna DPH určena součtem celkové ceny z položek soupisů | Double
Hodnota DPH |  |  | A |  | Hodnota DPH | Double
Cena bez DPH |  |  | A |  | Celková cena bez DPH za celou stavbu. Sčítává se ze všech listů. | Double
Cena s DPH |  |  | A |  | Celková cena s DPH za celou stavbu | Double
Rekapitulace objektů stavby a soupisů prací
Název |  |  | Povinný |  | Popis | Typ | Max. počet
atributu |  |  | (A/N) |  |  |  | znaků
Kód |  |  | A |  | Přebírá se z Rekapitulace stavby | String | 20
Stavba |  |  | A |  | Přebírá se z Rekapitulace stavby | String | 120
Místo |  |  | N |  | Přebírá se z Rekapitulace stavby | String | 50
Datum |  |  | A |  | Přebírá se z Rekapitulace stavby | Date
Zadavatel |  |  | N |  | Přebírá se z Rekapitulace stavby | String | 50
Projektant |  |  | N |  | Přebírá se z Rekapitulace stavby | String | 50
Uchazeč |  |  | N |  | Přebírá se z Rekapitulace stavby | String | 50
Kód |  |  | A |  | Kód objektu | String | 20
Objektu, Soupis prací |  |  | A |  | Název objektu | String | 120
Cena bez DPH |  |  | A |  | Cena bez DPH za daný objekt | Double
Cena s DPH |  |  | A |  | Cena spolu s DPH za daný objekt | Double
Typ |  |  | A |  | Typ zakázky | eGTypZakazky
Krycí list soupisu
Název |  |  | Povinný |  | Popis | Typ | Max. počet
atributu |  |  | (A/N) |  |  |  | znaků
Stavba |  |  | A |  | Přebírá se z Rekapitulace stavby | String | 120
Objekt |  |  | A |  | Kód a název objektu | String | 20 + 120
Soupis |  |  | A |  | Kód a název soupisu | String | 20 + 120
KSO |  |  | N |  | Klasifikace stavebního objektu | String | 15
CC-CZ |  |  | N |  | Klasifikace stavbeních děl | String | 15
CZ-CPV |  |  | N |  | Společný slovník pro veřejné zakázky | String | 20
CZ-CPA |  |  | N |  | Klasifikace produkce podle činností | String | 20
Místo |  |  | N |  | Přebírá se z Rekapitulace stavby | String | 50
Zadavatel |  |  | N |  | Přebírá se z Rekapitulace stavby | String | 50
Uchazeč |  |  | N |  | Přebírá se z Rekapitulace stavby | String | 50
Projektant |  |  | N |  | Přebírá se z Rekapitulace stavby | String | 50
Poznámka |  |  | N |  | Poznámka k soupisu prací | String | 255
Sazba DPH |  |  | A |  | Rekapitulace sazeb DPH na položkách aktuálního soupisu | eGSazbaDph
Základna DPH |  |  | A |  | Základna DPH určena součtem celkové ceny z položek aktuálního soupisu | Double
Hodnota DPH |  |  | A |  | Hodnota DPH | Double
Cena bez DPH |  |  | A |  | Cena bez DPH za daný soupis | Double
Cena s DPH |  |  | A |  | Cena s DPH za daný soupis | Double
Rekapitulace členění soupisu prací
Název |  |  | Povinný |  | Popis | Typ | Max. počet
atributu |  |  | (A/N) |  |  |  | znaků
Stavba |  |  | A |  | Přebírá se z Rekapitulace stavby | String | 120
Objekt |  |  | A |  | Kód a název objektu, přebírá se z Krycího listu soupisu | String | 20 + 120
Soupis |  |  | A |  | Kód a název objektu, přebírá se z Krycího listu soupisu | String | 20 + 120
Místo |  |  | N |  | Přebírá se z Rekapitulace stavby | String | 50
Datum |  |  | A |  | Přebírá se z Rekapitulace stavby | Date
Zadavatel |  |  | N |  | Přebírá se z Rekapitulace stavby | String | 50
Projektant |  |  | N |  | Přebírá se z Rekapitulace stavby | String | 50
Uchazeč |  |  | N |  | Přebírá se z Rekapitulace stavby | String | 50
Kód dílu - Popis |  |  | A |  | Kód a název dílu ze soupisu | String | 20 + 100
Cena celkem |  |  | A |  | Cena celkem za díl ze soupisu | Double
Soupis prací
Název |  |  | Povinný |  | Popis | Typ | Max. počet
atributu |  |  | (A/N) |  |  |  | znaků
Stavba |  |  | A |  | Přebírá se z Rekapitulace stavby | String | 120
Objekt |  |  | A |  | Kód a název objektu | String | 20 + 120
Soupis |  |  | A |  | Přebírá se z Krycího listu soupisu | String | 20 + 120
Místo |  |  | N |  | Přebírá se z Krycího listu soupisu | String | 50
Datum |  |  | A |  | Přebírá se z Krycího listu soupisu | Date
Zadavatel |  |  | N |  | Přebírá se z Krycího listu soupisu | String | 50
Projektant |  |  | N |  | Přebírá se z Krycího listu soupisu | String | 50
Uchazeč |  |  | N |  | Přebírá se z Krycího listu soupisu | String | 50
PČ |  |  | A |  | Pořadové číslo položky soupisu | Long
Typ |  |  | A |  | Typ položky soupisu | eGTypPolozky | 1
Kód |  |  | A |  | Kód položky ze soupisu | String | 20
Popis |  |  | A |  | Popis položky ze soupisu | String | 255
MJ |  |  | A |  | Měrná jednotka položky | String | 10
Množství |  |  | A |  | Množství položky soupisu | Double
J.Cena |  |  | A |  | Jednotková cena položky | Double
Cena celkem |  |  | A |  | Cena celkem vyčíslena jako J.Cena * Množství | Double
Cenová soustava |  |  | N |  | Zařazení položky do cenové soustavy | String | 50
p |  |  | N |  | Poznámka položky ze soupisu | Memo
psc |  |  | N |  | Poznámka k souboru cen ze soupisu | Memo
pp |  |  | N |  | Plný popis položky ze soupisu | Memo
vv |  |  | N |  | Výkaz výměr (figura, výraz, výměra) ze soupisu | Text,Text,Double | 20, 150
DPH |  |  | A |  | Sazba DPH pro položku | eGSazbaDPH
Hmotnost |  |  | A |  | Hmotnost položky ze soupisu | Double
Suť |  |  | A |  | Suť položky ze soupisu | Double
Nh |  |  | N |  | Normohodiny položky ze soupisu | Double
Datová věta
Typ věty |  |  | Hodnota |  | Význam
eGSazbaDPH |  |  | základní |  | Základní sazba DPH
|  |  | snížená |  | Snížená sazba DPH
|  |  | nulová |  | Nulová sazba DPH
|  |  | zákl. přenesená |  | Základní sazba DPH přenesená
|  |  | sníž. přenesená |  | Snížená sazba DPH přenesená
eGTypZakazky |  |  | STA |  | Stavební objekt
|  |  | PRO |  | Provozní soubor
|  |  | ING |  | Inženýrský objekt
|  |  | VON |  | Vedlejší a ostatní náklady
|  |  | OST |  | Ostatní náklady
eGTypPolozky |  |  | 1 |  | Položka typu HSV
|  |  | 2 |  | Položka typu PSV
|  |  | 3 |  | Položka typu M
|  |  | 4 |  | Položka typu OST