## Rekapitulace
Zakázka:
_ | Snížení energetické náročnosti ZŠ Jesenice
1. Stavební část
21 | Popis | Cena | DPH | Cena s DPH
0
SO_01: Pavilon "A"
SO_01_02: Sanace a zateplení soklu
001.: Zemní práce
0027: Základy
003.: Svislé konstrukce
004.: Vodorovné konstrukce
005.: Komunikace
0059: Kryty pozemních komunikací, letišť a ploch dlážděných (předlažby)
0062: Omítky vnější
0087: Potrubí z trub plastických a skleněných
0089: Drobné objekty a zařízení
009.: Ostatní konstrukce a práce
0091: Doplňující konstrukce a práce pozemních komunikací, letišť a ploch
0096: Bourací práce
099.: Přesun hmot HSV
711.: Izolace proti vodě
713.: Izolace tepelné
SO_01_06: Zateplení fasády
003.: Svislé konstrukce
0061: Omítky vnitřní
0062: Omítky vnější
0094: Lešení
0096: Bourací práce
099.: Přesun hmot HSV
722.: Vnitřní vodovod
743: Silnoproud - hrubá montáž
762.: Konstrukce tesařské
764.: Konstrukce klempířské
767.: Konstrukce zámečnické
SO_01_07: Okna a dveře
003.: Svislé konstrukce
0061: Omítky vnitřní
0063: Podlahy a podlahové konstrukce
0064: Výplně otvorů
0096: Bourací práce
099.: Přesun hmot HSV
764.: Konstrukce klempířské
766.: Konstrukce truhlářské
767.: Konstrukce zámečnické
784.: Malby
787.: Zasklívání
SO_01_08: Zateplení střechy
003.: Svislé konstrukce
004.: Vodorovné konstrukce
0041: Stropy a stropní konstrukce (pozemní stavby)
0061: Omítky vnitřní
0062: Omítky vnější
0063: Podlahy a podlahové konstrukce
009.: Ostatní konstrukce a práce
0094: Lešení
0096: Bourací práce
099.: Přesun hmot HSV
712.: Povlakové krytiny
713.: Izolace tepelné
721.: Vnitřní kanalizace
762.: Konstrukce tesařské
767.: Konstrukce zámečnické
SO_02: Pavilon "B"
SO_02_02: Sanace a zateplení soklu
001.: Zemní práce
003.: Svislé konstrukce
004.: Vodorovné konstrukce
005.: Komunikace
0059: Kryty pozemních komunikací, letišť a ploch dlážděných (předlažby)
0062: Omítky vnější
0087: Potrubí z trub plastických a skleněných
0089: Drobné objekty a zařízení
0091: Doplňující konstrukce a práce pozemních komunikací, letišť a ploch
0096: Bourací práce
099.: Přesun hmot HSV
711.: Izolace proti vodě
713.: Izolace tepelné
SO_02_06: Zateplení fasády
003.: Svislé konstrukce
0061: Omítky vnitřní
0062: Omítky vnější
0094: Lešení
0096: Bourací práce
099.: Přesun hmot HSV
743: Silnoproud - hrubá montáž
762.: Konstrukce tesařské
764.: Konstrukce klempířské
767.: Konstrukce zámečnické
SO_02_07: Okna a dveře
003.: Svislé konstrukce
0061: Omítky vnitřní
0063: Podlahy a podlahové konstrukce
0064: Výplně otvorů
0096: Bourací práce
099.: Přesun hmot HSV
764.: Konstrukce klempířské
766.: Konstrukce truhlářské
767.: Konstrukce zámečnické
784.: Malby
787.: Zasklívání
SO_02_08: Zateplení střechy
003.: Svislé konstrukce
004.: Vodorovné konstrukce
0041: Stropy a stropní konstrukce (pozemní stavby)
0061: Omítky vnitřní
0062: Omítky vnější
0063: Podlahy a podlahové konstrukce
009.: Ostatní konstrukce a práce
0094: Lešení
0096: Bourací práce
099.: Přesun hmot HSV
712.: Povlakové krytiny
713.: Izolace tepelné
721.: Vnitřní kanalizace
762.: Konstrukce tesařské
767.: Konstrukce zámečnické
SO_03: Spojovací chodba
SO_03_02: Sanace a zateplení soklu
001.: Zemní práce
003.: Svislé konstrukce
004.: Vodorovné konstrukce
005.: Komunikace
0059: Kryty pozemních komunikací, letišť a ploch dlážděných (předlažby)
0062: Omítky vnější
0087: Potrubí z trub plastických a skleněných
0089: Drobné objekty a zařízení
0091: Doplňující konstrukce a práce pozemních komunikací, letišť a ploch
0096: Bourací práce
099.: Přesun hmot HSV
711.: Izolace proti vodě
713.: Izolace tepelné
SO_03_06: Zateplení fasády
0062: Omítky vnější
0094: Lešení
0096: Bourací práce
099.: Přesun hmot HSV
743: Silnoproud - hrubá montáž
764.: Konstrukce klempířské
767.: Konstrukce zámečnické
SO_03_07: Okna a dveře
003.: Svislé konstrukce
0061: Omítky vnitřní
0063: Podlahy a podlahové konstrukce
0064: Výplně otvorů
0094: Lešení
0096: Bourací práce
099.: Přesun hmot HSV
764.: Konstrukce klempířské
766.: Konstrukce truhlářské
767.: Konstrukce zámečnické
771.: Podlahy z dlaždic a obklady
784.: Malby
787.: Zasklívání
SO_03_08: Zateplení střechy
001.: Zemní práce
099.: Přesun hmot HSV
712.: Povlakové krytiny
713.: Izolace tepelné
721.: Vnitřní kanalizace
762.: Konstrukce tesařské
764.: Konstrukce klempířské
767.: Konstrukce zámečnické
SO_04: Školní jídelna
SO_04_02: Sanace a zateplení soklu
001.: Zemní práce
003.: Svislé konstrukce
004.: Vodorovné konstrukce
005.: Komunikace
0059: Kryty pozemních komunikací, letišť a ploch dlážděných (předlažby)
0061: Omítky vnitřní
0062: Omítky vnější
0087: Potrubí z trub plastických a skleněných
0089: Drobné objekty a zařízení
0091: Doplňující konstrukce a práce pozemních komunikací, letišť a ploch
0096: Bourací práce
024.: Vzduchotechnika
099.: Přesun hmot HSV
711.: Izolace proti vodě
713.: Izolace tepelné
767.: Konstrukce zámečnické
SO_04_06: Zateplení fasády
003.: Svislé konstrukce
0061: Omítky vnitřní
0062: Omítky vnější
0094: Lešení
0096: Bourací práce
099.: Přesun hmot HSV
743: Silnoproud - hrubá montáž
762.: Konstrukce tesařské
764.: Konstrukce klempířské
767.: Konstrukce zámečnické
SO_04_07: Okna a dveře
0061: Omítky vnitřní
0063: Podlahy a podlahové konstrukce
0064: Výplně otvorů
0096: Bourací práce
099.: Přesun hmot HSV
764.: Konstrukce klempířské
767.: Konstrukce zámečnické
771.: Podlahy z dlaždic a obklady
784.: Malby
787.: Zasklívání
SO_04_08: Zateplení střechy
003.: Svislé konstrukce
004.: Vodorovné konstrukce
0041: Stropy a stropní konstrukce (pozemní stavby)
0061: Omítky vnitřní
0062: Omítky vnější
0063: Podlahy a podlahové konstrukce
009.: Ostatní konstrukce a práce
0094: Lešení
0096: Bourací práce
024.: Vzduchotechnika
099.: Přesun hmot HSV
712.: Povlakové krytiny
713.: Izolace tepelné
721.: Vnitřní kanalizace
762.: Konstrukce tesařské
767.: Konstrukce zámečnické
SO_05: Tělocvična
SO_05_02: Sanace a zateplení soklu
001.: Zemní práce
004.: Vodorovné konstrukce
0059: Kryty pozemních komunikací, letišť a ploch dlážděných (předlažby)
0062: Omítky vnější
0087: Potrubí z trub plastických a skleněných
0089: Drobné objekty a zařízení
0091: Doplňující konstrukce a práce pozemních komunikací, letišť a ploch
0096: Bourací práce
099.: Přesun hmot HSV
711.: Izolace proti vodě
713.: Izolace tepelné
SO_05_06: Zateplení fasády
001.: Zemní práce
0027: Základy
003.: Svislé konstrukce
0061: Omítky vnitřní
0062: Omítky vnější
009.: Ostatní konstrukce a práce
0094: Lešení
0096: Bourací práce
099.: Přesun hmot HSV
721.: Vnitřní kanalizace
722.: Vnitřní vodovod
743: Silnoproud - hrubá montáž
762.: Konstrukce tesařské
766.: Konstrukce truhlářské
767.: Konstrukce zámečnické
SO_05_07: Okna a dveře
003.: Svislé konstrukce
0061: Omítky vnitřní
0064: Výplně otvorů
0094: Lešení
0096: Bourací práce
099.: Přesun hmot HSV
764.: Konstrukce klempířské
766.: Konstrukce truhlářské
767.: Konstrukce zámečnické
784.: Malby
787.: Zasklívání
SO_05_08: Zateplení střechy
003.: Svislé konstrukce
004.: Vodorovné konstrukce
0061: Omítky vnitřní
0062: Omítky vnější
0063: Podlahy a podlahové konstrukce
009.: Ostatní konstrukce a práce
0094: Lešení
0096: Bourací práce
099.: Přesun hmot HSV
712.: Povlakové krytiny
713.: Izolace tepelné
721.: Vnitřní kanalizace
762.: Konstrukce tesařské
764.: Konstrukce klempířské
767.: Konstrukce zámečnické
SO_06: Dílny a kotelna
SO_06_02: Sanace a zateplení soklu
001.: Zemní práce
003.: Svislé konstrukce
004.: Vodorovné konstrukce
005.: Komunikace
0059: Kryty pozemních komunikací, letišť a ploch dlážděných (předlažby)
0062: Omítky vnější
0087: Potrubí z trub plastických a skleněných
0089: Drobné objekty a zařízení
0091: Doplňující konstrukce a práce pozemních komunikací, letišť a ploch
0096: Bourací práce
099.: Přesun hmot HSV
711.: Izolace proti vodě
713.: Izolace tepelné
SO_06_06: Zateplení fasády
003.: Svislé konstrukce
0061: Omítky vnitřní
0062: Omítky vnější
0094: Lešení
0096: Bourací práce
099.: Přesun hmot HSV
743: Silnoproud - hrubá montáž
762.: Konstrukce tesařské
764.: Konstrukce klempířské
767.: Konstrukce zámečnické
SO_06_07: Okna a dveře
003.: Svislé konstrukce
0061: Omítky vnitřní
0063: Podlahy a podlahové konstrukce
0064: Výplně otvorů
0096: Bourací práce
099.: Přesun hmot HSV
764.: Konstrukce klempířské
766.: Konstrukce truhlářské
767.: Konstrukce zámečnické
784.: Malby
787.: Zasklívání
SO_06_08: Zateplení střechy
001.: Zemní práce
003.: Svislé konstrukce
004.: Vodorovné konstrukce
0061: Omítky vnitřní
0062: Omítky vnější
0063: Podlahy a podlahové konstrukce
009.: Ostatní konstrukce a práce
0094: Lešení
0096: Bourací práce
099.: Přesun hmot HSV
712.: Povlakové krytiny
713.: Izolace tepelné
721.: Vnitřní kanalizace
762.: Konstrukce tesařské
764.: Konstrukce klempířské
767.: Konstrukce zámečnické
SO_07: Ostatní náklady
SO_07_01: Ostatní náklady
VRN.: Vedlejší rozpočtové náklady
| Celkem (bez DPH) | 0
| DPH | 0
0
0
| Celkem (včetně DPH) | 0

## Zakazka
[5 empty] | Poř. | Typ | Kód | Alter. kód | Popis | MJ | Výměra bez ztr. | Ztratné | Výměra | Jedn. cena | Cena | Jedn. hmotn. | Hmotnost | Jedn. suť | Suť | Sazba DPH | DPH | Cena s DPH | Komentář | Objekt | Oddíl
[9 empty] | SO_01: Pavilon "A" | [5 empty] | 0 |  | 547.5296 |  | 95.4072 | _ | 0 | 0
[9 empty] | SO_01_02: Sanace a zateplení soklu | [5 empty] | 0 |  | 303.573 |  | 66.3796 | _ | 0 | 0
[9 empty] | 001.: Zemní práce | [5 empty] | 0 |  | 158.3154 |  | 0 | _ | 0 | 0
##T3##N_Catalog_catGUID | ##T3##PRO_ITEM_catID | ##T3##PRO_ITEM_iteCode | ##T3##PRO_ITEM_szvCode | ##T3##PRO_ITEM_tevCode | 46 | H | 00572400 |  | Osivo směs travní parková sídlištní | kg | 1.584 | 0 | 1.584 |  | 0 | 0.001 | 0.001584 |  | 0 | 21 | 0 | 0 |  | SO_01 | 001
[5 empty] | 55 | SP | 132201101 |  | Hloubení rýh š do 600 mm v hornině tř. 3 objemu do 100 m3 | m3 | 134.2593 | 0 | 134.2593 |  | 0 |  | 0 |  | 0 | 21 | 0 | 0 |  | SO_01 | 001
[9 empty] | š1.3 - šs3; 28,8*(1,2+1,7)/2*0,6 |  | 25.056 | [8 empty] | _
[9 empty] | š1.2 - šs4; 2,7*1,2*0,6 |  | 1.944 | [8 empty] | _
[9 empty] | š1.1 - šs3; 3,8*1,2*0,6 |  | 2.736 | [8 empty] | _
[9 empty] | š1.4 - š3.1; 17,2*(1,1+1,35)/2*0,6 |  | 12.642 | [8 empty] | _
[9 empty] | š3.1 - šŠs7; 14,1*(2,25+2)/2*0,6 |  | 17.9775 | [8 empty] | _
[9 empty] | = |  | 60.3555 | [8 empty] | _
[9 empty] | 22,9*0,5*(0,85+1,15)/2 |  | 11.45 | [8 empty] | _
[9 empty] | 16,5*0,5*(0,85+1,15)/2 |  | 8.25 | [8 empty] | _
[9 empty] | 10,4*0,5*(0,85+1,25)/2 |  | 5.46 | [8 empty] | _
[9 empty] | 23,1*0,5*(0,85+1,25)/2 |  | 12.1275 | [8 empty] | _
[9 empty] | 17,75*0,5*(0,85+1,25)/2 |  | 9.3187 | [8 empty] | _
[9 empty] | 11,2*0,5*(1+1,25)/2 |  | 6.3 | [8 empty] | _
[9 empty] | 17,9*0,5*(0,95+1,15)/2 |  | 9.3975 | [8 empty] | _
[9 empty] | 23,2*0,5*(0,85+1,15)/2 |  | 11.6 | [8 empty] | _
[9 empty] | = |  | 73.9038 | [8 empty] | _
[5 empty] | 56 | SP | 132201109 |  | Příplatek za lepivost k hloubení rýh š do 600 mm v hornině tř. 3 | m3 | 134.259 | 0 | 134.259 |  | 0 |  | 0 |  | 0 | 21 | 0 | 0 |  | SO_01 | 001
[5 empty] | 57 | SP | 132202101 |  | Hloubení rýh š do 600 mm ručním nebo pneum nářadím v soudržných horninách tř. 3 | m3 | 11.4645 | 0 | 11.4645 |  | 0 |  | 0 |  | 0 | 21 | 0 | 0 |  | SO_01 | 001
[9 empty] | 0,35*0,2*(2*42,7+2*21,45+2*6-3,45-2*0,75-2*3,2) |  | 9.0265 | [8 empty] | _
[9 empty] | = |  | 9.0265 | [8 empty] | _
[9 empty] | schody jižní; 2*0,4*0,3*0,85+2,64*0,6*0,25+2*0,4*0,65*0,6 |  | 0.912 | [8 empty] | _
[9 empty] | schody severní; 2*0,4*1,1*0,5+2,64*1,1*0,25+2*0,4*0,75*0,6 |  | 1.526 | [8 empty] | _
[9 empty] | = |  | 2.438 | [8 empty] | _
[5 empty] | 58 | SP | 132202109 |  | Příplatek za lepivost u hloubení rýh š do 600 mm ručním nebo pneum nářadím v hornině tř. 3 | m3 | 11.465 | 0 | 11.465 |  | 0 |  | 0 |  | 0 | 21 | 0 | 0 |  | SO_01 | 001
[5 empty] | 1868 | SP | 132301401 |  | Hloubená vykopávka pod základy v hornině tř. 4 | m3 | 2 | 0 | 2 |  | 0 |  | 0 |  | 0 | 21 | 0 | 0 |  | SO_01 | 001
[9 empty] | 2*1*1*1 |  | 2 | [8 empty] | _
[5 empty] | 1876 | SP | 133301101 |  | Hloubení šachet v hornině tř. 4 objemu do 100 m3 | m3 | 4.6 | 0 | 4.6 |  | 0 |  | 0 |  | 0 | 21 | 0 | 0 |  | SO_01 | 001
[9 empty] | 2*1*1*2,3 |  | 4.6 | [8 empty] | _
[5 empty] | 1877 | SP | 133301109 |  | Příplatek za lepivost u hloubení šachet v hornině tř. 4 | m3 | 4.6 | 0 | 4.6 |  | 0 |  | 0 |  | 0 | 21 | 0 | 0 |  | SO_01 | 001
[5 empty] | 1866 | SP | 151101101 |  | Zřízení příložného pažení a rozepření stěn rýh hl do 2 m | m2 | 201.185 | 0 | 201.185 |  | 0 | 0.00084 | 0.169 |  | 0 | 21 | 0 | 0 |  | SO_01 | 001
[9 empty] | š1.2 - šs4; 2,7*1,2*2 |  | 6.48 | [8 empty] | _
[9 empty] | š1.3 - šs3; 28,8*(1,2+1,7)/2*2 |  | 83.52 | [8 empty] | _
[9 empty] | š1.1 - šs3; 3,8*1,2*2 |  | 9.12 | [8 empty] | _
[9 empty] | š1.4 - š3.1; 17,2*(1,1+1,35)/2*2 |  | 42.14 | [8 empty] | _
[9 empty] | š3.1 - šŠs7; 14,1*(2,25+2)/2*2 |  | 59.925 | [8 empty] | _
[5 empty] | 1867 | SP | 151101111 |  | Odstranění příložného pažení a rozepření stěn rýh hl do 2 m | m2 | 201.185 | 0 | 201.185 |  | 0 |  | 0 |  | 0 | 21 | 0 | 0 |  | SO_01 | 001
[5 empty] | 1875 | SP | 161101101 |  | Svislé přemístění výkopku z horniny tř. 1 až 4 hl výkopu do 2,5 m | m3 | 4.6 | 0 | 4.6 |  | 0 |  | 0 |  | 0 | 21 | 0 | 0 |  | SO_01 | 001
[5 empty] | 1869 | SP | 161101601 |  | Vytažení výkopku těženého z prostoru pod základy z hl do 2 m v hornině tř. 1 až 4 | m3 | 2 | 0 | 2 |  | 0 |  | 0 |  | 0 | 21 | 0 | 0 |  | SO_01 | 001
[5 empty] | 78 | SP | 162201102 |  | Vodorovné přemístění do 50 m výkopku z horniny tř. 1 až 4 | m3 | 100.094 | 0 | 100.094 |  | 0 |  | 0 |  | 0 | 21 | 0 | 0 |  | SO_01 | 001
[5 empty] | 27 | SP | 162701105 |  | Vodorovné přemístění do 10000 m výkopku z horniny tř. 1 až 4 | m3 | 100.094 | 0 | 100.094 |  | 0 |  | 0 |  | 0 | 21 | 0 | 0 |  | SO_01 | 001
[5 empty] | 28 | SP | 162701109 |  | Příplatek k vodorovnému přemístění výkopku z horniny tř. 1 až 4 ZKD 1000 m přes 10000 m | m3 | 1000.94 | 0 | 1000.94 |  | 0 |  | 0 |  | 0 | 21 | 0 | 0 |  | SO_01 | 001
[9 empty] | 10*100,094 |  | 1000.94 | [8 empty] | _
[5 empty] | 79 | SP | 167101101 |  | Nakládání výkopku z hornin tř. 1 až 4 do 100 m3 | m3 | 100.094 | 0 | 100.094 |  | 0 |  | 0 |  | 0 | 21 | 0 | 0 |  | SO_01 | 001
[5 empty] | 29 | SP | 171201201 |  | Uložení sypaniny na skládky | m3 | 100.094 | 0 | 100.094 |  | 0 |  | 0 |  | 0 | 21 | 0 | 0 |  | SO_01 | 001
[5 empty] | 30 | SP | 171201206 |  | Poplatek za skládku - ostatní zemina | m3 | 100.094 | 0 | 100.094 |  | 0 |  | 0 |  | 0 | 21 | 0 | 0 |  | SO_01 | 001
[5 empty] | 71 | SP | 174101101 |  | Zásyp jam, šachet rýh nebo kolem objektů sypaninou se zhutněním | m3 | 52.2297 | 0 | 52.2297 |  | 0 |  | 0 |  | 0 | 21 | 0 | 0 |  | SO_01 | 001
[9 empty] | š1.3 - šs3; 28,8*((1,2+1,7)/2-0,35-0,1)*0,6 |  | 17.28 | [8 empty] | _
[9 empty] | š1.2 - šs4; 2,7*(1,2-0,35-0,1)*0,6 |  | 1.215 | [8 empty] | _
[9 empty] | š1.1 - šs3; 3,8*(1,2-0,35-0,1)*0,6 |  | 1.71 | [8 empty] | _
[9 empty] | š1.4 - š3.1; 17,2*(0,7+0,95)/2*0,6 |  | 8.514 | [8 empty] | _
[9 empty] | š3.1 - šŠs7; 14,1*(1,85+1,6)/2*0,6 |  | 14.5935 | [8 empty] | _
[9 empty] | = |  | 43.3125 | [8 empty] | _
[9 empty] | schody jižní; 2*(0,2*0,4*1,6+0,3*0,45*1,6+0,2*0,45*1,6)+0,45*0,9*0,6+2,64*0,45*0,7 |  | 2.0506 | [8 empty] | _
[9 empty] | schody severní; 2*(0,2*0,4*1,6+0,3*0,4*2,6+0,15*0,4*2,6)+0,45*0,9*0,6+2,64*0,45*0,7 |  | 2.2666 | [8 empty] | _
[9 empty] | = |  | 4.3172 | [8 empty] | _
[9 empty] | 4,6 |  | 4.6 | [8 empty] | _
[5 empty] | 70 | SP | 175101101 |  | Obsyp potrubí bez prohození sypaniny z hornin tř. 1 až 4 uloženým do 3 m od kraje výkopu | m3 | 7.992 | 0 | 7.992 |  | 0 |  | 0 |  | 0 | 21 | 0 | 0 |  | SO_01 | 001
[9 empty] | š1.3 - šs3; 28,8*0,2*0,6 |  | 3.456 | [8 empty] | _
[9 empty] | š1.2 - šs4; 2,7*0,2*0,6 |  | 0.324 | [8 empty] | _
[9 empty] | š1.1 - šs3; 3,8*0,2*0,6 |  | 0.456 | [8 empty] | _
[9 empty] | š1.4 - š3.1; 17,2*0,2*0,6 |  | 2.064 | [8 empty] | _
[9 empty] | š3.1 - šŠs7; 14,1*0,2*0,6 |  | 1.692 | [8 empty] | _
[5 empty] | 72 | SP | 175101201 |  | Obsyp objektů bez prohození sypaniny z hornin tř. 1 až 4 uloženým do 30 m od kraje objektu | m3 | 71.475 | 0 | 71.475 |  | 0 |  | 0 |  | 0 | 21 | 0 | 0 |  | SO_01 | 001
[9 empty] | 22,9*0,5*1 |  | 11.45 | [8 empty] | _
[9 empty] | 16,5*0,5*1 |  | 8.25 | [8 empty] | _
[9 empty] | 10,4*0,5*1 |  | 5.2 | [8 empty] | _
[9 empty] | 23,1*0,5*1 |  | 11.55 | [8 empty] | _
[9 empty] | 17,75*0,5*1 |  | 8.875 | [8 empty] | _
[9 empty] | 11,2*0,5*1 |  | 5.6 | [8 empty] | _
[9 empty] | 17,9*0,5*1 |  | 8.95 | [8 empty] | _
[9 empty] | 23,2*0,5*1 |  | 11.6 | [8 empty] | _
[5 empty] | 43 | SP | 180402113 |  | Založení parkového trávníku výsevem ve svahu do 1:1 | m2 | 79.94 | 0 | 79.94 |  | 0 |  | 0 |  | 0 | 21 | 0 | 0 |  | SO_01 | 001
[5 empty] | 77 | SP | 181006111 |  | Rozprostření zemin schopných zúrodnění v rovině a sklonu do 1:5, tl vrstvy do 0,1 m | m2 | 79.94 | 0 | 79.94 |  | 0 |  | 0 |  | 0 | 21 | 0 | 0 |  | SO_01 | 001
[9 empty] | 128,95*0,4 |  | 51.58 | [8 empty] | _
[9 empty] | š1.3 - šs3; 28,8*0,6 |  | 17.28 | [8 empty] | _
[9 empty] | š1.2 - šs4; 2,7*0,6 |  | 1.62 | [8 empty] | _
[9 empty] | š1.1 - šs3; 3,8*0,6 |  | 2.28 | [8 empty] | _
[9 empty] | š3.1 - Šs7; 5*0,6 |  | 3 | [8 empty] | _
[9 empty] | 2*1,3*0,5 |  | 1.3 | [8 empty] | _
[9 empty] | 2*2,4*0,6 |  | 2.88 | [8 empty] | _
[5 empty] | 45 | SP | 215901101 |  | Zhutnění podloží z hornin soudržných do 92% PS nebo nesoudržných sypkých I(d) do 0,8 | m2 | 20.664 | 0 | 20.664 |  | 0 |  | 0 |  | 0 | 21 | 0 | 0 |  | SO_01 | 001
[9 empty] | 4,1*2,16+4,1*2,88 |  | 20.664 | [8 empty] | _
[5 empty] | 76 | H | 58331345 |  | Kamenivo těžené drobné frakce 0-4 | t | 15.1848 | 0 | 15.1848 |  | 0 | 1 | 15.1848 |  | 0 | 21 | 0 | 0 |  | SO_01 | 001
[9 empty] | 1,9*7,992 |  | 15.1848 | [8 empty] | _
[5 empty] | 1850 | H | 58333674 |  | Kamenivo těžené hrubé frakce 16-32 třída B | t | 85.78 | 0 | 85.78 |  | 0 | 1 | 85.78 |  | 0 | 21 | 0 | 0 |  | SO_01 | 001
[9 empty] | 42,89*2 |  | 85.78 | [8 empty] | _
[5 empty] | 1851 | H | 58333688 |  | Kamenivo těžené hrubé frakce 32-63 třída B | t | 57.18 | 0 | 57.18 |  | 0 | 1 | 57.18 |  | 0 | 21 | 0 | 0 |  | SO_01 | 001
[9 empty] | 28,59*2 |  | 57.18 | [8 empty] | _
_
[9 empty] | 0027: Základy | [5 empty] | 0 |  | 5.5206 |  | 0 | _ | 0 | 0
[5 empty] | 1883 | SP | 274321118 |  | Základové pásy, prahy, věnce a ostruhy ze ŽB C 30/37 - XC1 - D16 - S3 + plastifikátor | m3 | 2.448 | 0 | 2.448 |  | 0 |  | 0 |  | 0 | 21 | 0 | 0 |  | SO_01 | 002
[9 empty] | 10,2*0,8*0,3 |  | 2.448 | [8 empty] | _
[5 empty] | 1884 | SP | 274351215 |  | Zřízení bednění stěn základových pásů | m2 | 8 | 0 | 8 |  | 0 | 0.00115 | 0.0092 |  | 0 | 21 | 0 | 0 |  | SO_01 | 002
[9 empty] | 0,8*10 |  | 8 | [8 empty] | _
[5 empty] | 1885 | SP | 274351216 |  | Odstranění bednění stěn základových pásů | m2 | 8 | 0 | 8 |  | 0 |  | 0 |  | 0 | 21 | 0 | 0 |  | SO_01 | 002
[5 empty] | 1886 | SP | 274361821 |  | Výztuž základových pásů betonářskou ocelí 10 505 (R) | t | 0.415 | 0 | 0.415 |  | 0 | 1.0602 | 0.43997 |  | 0 | 21 | 0 | 0 |  | SO_01 | 002
[9 empty] | viz výkres K1.4.02; 0,415 |  | 0.415 | [8 empty] | _
[5 empty] | 1889 | SP | 274941025 |  | Nosné nebo spojovací svary základových pásů, prahů a věnců betonářské oceli přesahem D tyče do 26 mm | m | 1.8 | 0 | 1.8 |  | 0 | 0.00572 | 0.010296 |  | 0 | 21 | 0 | 0 |  | SO_01 | 002
[9 empty] | 2*6*0,15 |  | 1.8 | [8 empty] | _
[5 empty] | 1882 | SP | 275366006 |  | Výztuž základových patek z betonářské oceli 10 505 | t | 0.07 | 0 | 0.07 |  | 0 | 1.0576 | 0.07403 |  | 0 | 21 | 0 | 0 |  | SO_01 | 002
[9 empty] | viz výkres K1.4.03; 0,07 |  | 0.07 | [8 empty] | _
[5 empty] | 1879 | SP | 279311115 |  | Postupné podbetonování základového zdiva prostým betonem tř. C 30/37 - XC1 - D16- S3 + plastifikátor | m3 | 2 | 0 | 2 |  | 0 | 2.456 | 4.912 |  | 0 | 21 | 0 | 0 |  | SO_01 | 002
[9 empty] | 2*1*1*1 |  | 2 | [8 empty] | _
[5 empty] | 1880 | SP | 279351101 |  | Zřízení bednění základových zdí jednostranné | m2 | 2 | 0 | 2 |  | 0 | 0.00253 | 0.00506 |  | 0 | 21 | 0 | 0 |  | SO_01 | 002
[9 empty] | 2*1*1 |  | 2 | [8 empty] | _
[5 empty] | 1881 | SP | 279351102 |  | Odstranění bednění základových zdí jednostranné | m2 | 2 | 0 | 2 |  | 0 |  | 0 |  | 0 | 21 | 0 | 0 |  | SO_01 | 002
[5 empty] | 1887 | SP | 320360111 |  | Svařované nosné spoje křížení prutů D do 12 mm | kus | 246 | 0 | 246 |  | 0 | 3e-05 | 0.00738 |  | 0 | 21 | 0 | 0 |  | SO_01 | 002
[9 empty] | patky; 4*5+2*5 |  | 30 | [8 empty] | _
[9 empty] | pas; 108*2 |  | 216 | [8 empty] | _
[5 empty] | 1888 | SP | 320360112 |  | Svařované nosné spoje křížení prutů D nad 12 do 32 mm | kus | 482 | 0 | 482 |  | 0 | 0.00013 | 0.06266 |  | 0 | 21 | 0 | 0 |  | SO_01 | 002
[9 empty] | patky; 2*4*4+16*2+4*2+2*2 |  | 76 | [8 empty] | _
[9 empty] | pas; 2*3*54+4*2+37*2 |  | 406 | [8 empty] | _
_
[9 empty] | 003.: Svislé konstrukce | [5 empty] | 0 |  | 7.6893 |  | 0 | _ | 0 | 0
[5 empty] | 41 | SP | 331311111 |  | Osazování palisád betonových jednotlivě zabeton hranatých délky prvku 400 mm | kus | 16 | 0 | 16 |  | 0 | 0.03351 | 0.53616 |  | 0 | 21 | 0 | 0 |  | SO_01 | 003
[5 empty] | 34 | SP | 331311112 |  | Osazování palisád betonových jednotlivě zabeton hranatých délky prvku 600 mm | kus | 12 | 0 | 12 |  | 0 | 0.04468 | 0.53616 |  | 0 | 21 | 0 | 0 |  | SO_01 | 003
[5 empty] | 35 | SP | 331311114 |  | Osazování palisád betonových jednotlivě zabeton hranatých délky prvku 1 000 mm | kus | 50 | 0 | 50 |  | 0 | 0.06702 | 3.351 |  | 0 | 21 | 0 | 0 |  | SO_01 | 003
[5 empty] | 38 | H | 59228419 |  | PALISÁDA betonová barevná 16X16X40 cm | kus | 16 | 0 | 16 |  | 0 | 0.0235 | 0.376 |  | 0 | 21 | 0 | 0 |  | SO_01 | 003
[5 empty] | 38 | H | 59228420 |  | PALISÁDA betonová barevná 16X16X60 cm | kus | 12 | 0 | 12 |  | 0 | 0.0325 | 0.39 |  | 0 | 21 | 0 | 0 |  | SO_01 | 003
[5 empty] | 39 | H | 59228421 |  | PALISÁDA betonová barevná 16X16X100 cm | kus | 50 | 0 | 50 |  | 0 | 0.05 | 2.5 |  | 0 | 21 | 0 | 0 |  | SO_01 | 003
_
[9 empty] | 004.: Vodorovné konstrukce | [5 empty] | 0 |  | 25.7049 |  | 0 | _ | 0 | 0
[5 empty] | 73 | SP | 451573111 |  | Lože pod potrubí otevřený výkop ze štěrkopísku | m3 | 5.994 | 0 | 5.994 |  | 0 | 1.8908 | 11.3333 |  | 0 | 21 | 0 | 0 |  | SO_01 | 004
[9 empty] | š1.3 - šs3; 28,8*0,15*0,6 |  | 2.592 | [8 empty] | _
[9 empty] | š1.2 - šs4; 2,7*0,15*0,6 |  | 0.243 | [8 empty] | _
[9 empty] | š1.1 - šs3; 3,8*0,15*0,6 |  | 0.342 | [8 empty] | _
[9 empty] | š1.4 - š3.1; 17,2*0,15*0,6 |  | 1.548 | [8 empty] | _
[9 empty] | š3.1 - Šs7; 14,1*0,15*0,6 |  | 1.269 | [8 empty] | _
[5 empty] | 1846 | SP | 457311114 |  | Vyrovnávací nebo spádový beton C 12/15 včetně úpravy povrchu | m3 | 1.9604 | 0 | 1.9604 |  | 0 |  | 0 |  | 0 | 21 | 0 | 0 |  | SO_01 | 004
[9 empty] | Úprava horního líce základové konstrukce |  | 0 | [8 empty] | _
[9 empty] | 0,04*(0,4*(2*41,8+2*19,75-2*3,375-3,45)) |  | 1.8064 | [8 empty] | _
[9 empty] | 0,04*(0,1*(2*3,375+2*9,875+2*6)) |  | 0.154 | [8 empty] | _
[5 empty] | 75 | SP | 465311111 |  | Rigol tl do 15 cm z betonu tř. B 7,5 až C 8/10 | m2 | 42.885 | 0 | 42.885 |  | 0 | 0.33512 | 14.3716 |  | 0 | 21 | 0 | 0 |  | SO_01 | 004
[9 empty] | (22,9+16,5+10,4+23,1+17,75+11,2+17,9+23,2)*0,3 |  | 42.885 | [8 empty] | _
_
[9 empty] | 005.: Komunikace | [5 empty] | 0 |  | 19.3201 |  | 0 | _ | 0 | 0
[5 empty] | 47 | SP | 564752111 |  | Podklad z vibrovaného stěrku ŠV tl 150 mm - frakce 16/32 (11/22) mm | m2 | 25.6368 | 0 | 25.6368 |  | 0 | 0.36834 | 9.4431 |  | 0 | 21 | 0 | 0 |  | SO_01 | 005
[9 empty] | schody jižní; 0,36*2,22+1,76*2,88+0,24*2,88 |  | 6.5592 | [8 empty] | _
[9 empty] | schody severní; 0,36*2,22+1,04*2,88+0,24*2,88+1,4*2,88 |  | 8.5176 | [8 empty] | _
[9 empty] | 17,6*0,6 |  | 10.56 | [8 empty] | _
[5 empty] | 48 | SP | 567132115 |  | Podklad z kameniva zpevněného cementem KSC I tl 200 mm | m2 | 9.4464 | 0 | 9.4464 |  | 0 | 0.51066 | 4.8239 |  | 0 | 21 | 0 | 0 |  | SO_01 | 005
[9 empty] | schody jižní; 1,76*2,88+0,24*2,88 |  | 5.76 | [8 empty] | _
[9 empty] | schody severní; 1,04*2,88+0,24*2,88 |  | 3.6864 | [8 empty] | _
[5 empty] | 49 | SP | 572942112 |  | Vyspravení krytu vozovky po překopech litým asfaltem tl 60 mm | m2 | 13.5 | 0 | 13.5 |  | 0 | 0.1266 | 1.7091 |  | 0 | 21 | 0 | 0 |  | SO_01 | 005
[9 empty] | 0,25*4,7+2*0,25*2 |  | 2.175 | [8 empty] | _
[9 empty] | 0,25*3,5+2*0,25*0,5 |  | 1.125 | [8 empty] | _
[9 empty] | 17*0,6 |  | 10.2 | [8 empty] | _
[5 empty] | 40 | H | 59245268 |  | Dlažba betonová, povrch standard, modul 80mm, tl. 60 mm barevná | m2 | 15.077 | 5 | 15.8308 |  | 0 | 0.131 | 2.0738 |  | 0 | 21 | 0 | 0 |  | SO_01 | 005
[5 empty] | 42 | SP | 596211120 |  | Kladení zámkové dlažby komunikací pro pěší tl 60 mm skupiny B pl do 50 m2 - včetně štěrkového lože fr.4/8mm tl. 30mm | m2 | 15.0768 | 0 | 15.0768 |  | 0 | 0.08425 | 1.2702 |  | 0 | 21 | 0 | 0 |  | SO_01 | 005
[9 empty] | schody jižní; 0,36*2,22+1,76*2,88+0,24*2,88 |  | 6.5592 | [8 empty] | _
[9 empty] | schody severní; 0,36*2,22+1,04*2,88+0,24*2,88+1,4*2,88 |  | 8.5176 | [8 empty] | _
_
[9 empty] | 0059: Kryty pozemních komunikací, letišť a ploch dlážděných (předlažby) | [5 empty] | 0 |  | 50.2644 |  | 0 | _ | 0 | 0
[5 empty] | 1860 | SP | 451571211 |  | Lože pod dlažby z kameniva těženého hrubého vrstva tl do 100 mm | m2 | 86.53 | 0 | 86.53 |  | 0 | 0.21252 | 18.3894 |  | 0 | 21 | 0 | 0 |  | SO_01 | 005
[9 empty] | 0,68*(2*42,6+2*19,95+2*6-3,45-2*3,2) |  | 86.53 | [8 empty] | _
[5 empty] | 1863 | H | 59245317 |  | Dlažba betonová zatravňovací 17x24x8 cm přírodní - podíl zeleně min. 27,5% | m2 | 86.53 | 5 | 90.8565 |  | 0 | 0.176 | 15.9907 |  | 0 | 21 | 0 | 0 |  | SO_01 | 005
[5 empty] | 1862 | SP | 596411111 |  | Kladení dlažby z vegetačních tvárnic komunikací pro pěší tl 80 mm pl do 50 m2 | m2 | 86.53 | 0 | 86.53 |  | 0 | 0.08003 | 6.925 |  | 0 | 21 | 0 | 0 |  | SO_01 | 005
[9 empty] | 0,68*(2*42,6+2*19,95+2*6-3,45-2*3,2) |  | 86.53 | [8 empty] | _
[5 empty] | 1861 | SP | 599432111 |  | Vyplnění spár dlažby z lomového kamene drobným kamenivem | m2 | 86.53 | 0 | 86.53 |  | 0 | 0.10354 | 8.9593 |  | 0 | 21 | 0 | 0 |  | SO_01 | 005
_
[9 empty] | 0062: Omítky vnější | [5 empty] | 0 |  | 10.2339 |  | 0 | _ | 0 | 0
[5 empty] | 1857 | SP | 620471401 |  | Vnější omítka akrylátová tenkovrstvá mozaiková tl. do 4 mm | m2 | 51.1 | 0 | 51.1 |  | 0 | 0.00625 | 0.31938 |  | 0 | 21 | 0 | 0 |  | SO_01 | 006
[9 empty] | sokl; 0,4*(2*41,2+2*19,95+2*6-2*2,25+4*0,35-3,45) |  | 51.1 | [8 empty] | _
[5 empty] | 1858 | SP | 620471813 |  | Nátěr základní penetrační pro akrylátové tenkovrstvé omítky | m2 | 51.1 | 0 | 51.1 |  | 0 | 0.00025 | 0.012775 |  | 0 | 21 | 0 | 0 |  | SO_01 | 006
[5 empty] | 1859 | SP | 620472951 |  | Vyrovnání podkladu pro tenkovrstvé omítky tmelem a skelnou tkaninou - oka 6x6mm, 340g/m2, podélná a příčná únosnost 3500N / 50mm, průtažnost 4,5% | m2 | 51.1 | 0 | 51.1 |  | 0 | 0.00618 | 0.3158 |  | 0 | 21 | 0 | 0 |  | SO_01 | 006
[5 empty] | 80 | SP | 622451131 |  | Vnější omítka stěn a štítů cementová hladká složitosti II - včetně adhezního spojovacího můstku | m2 | 182.07 | 0 | 182.07 |  | 0 | 0.05265 | 9.586 |  | 0 | 21 | 0 | 0 |  | SO_01 | 006
[9 empty] | 1,4*(2*41+2*19,75+2*6-3,45) |  | 182.07 | [8 empty] | _
[5 empty] | 2627 | SP | 622903111 |  | Očištění zdiva nebo betonu zdí a valů před započetím oprav ručně | m2 | 65.025 | 0 | 65.025 |  | 0 |  | 0 |  | 0 | 21 | 0 | 0 |  | SO_01 | 006
_
[9 empty] | 0087: Potrubí z trub plastických a skleněných | [5 empty] | 0 |  | 0.29847 |  | 0 | _ | 0 | 0
[5 empty] | 84 | H | 28611223 |  | Trubka drenážní flexibilní DN 100 mm - s filtračním obalem z kokosových vláken | m | 142.95 | 3 | 147.2385 |  | 0 | 0.00048 | 0.070674 |  | 0 | 21 | 0 | 0 |  | SO_01 | 008
[5 empty] | 68 | H | 28611361 |  | Koleno kanalizace plastové KGB 150x45° | kus | 11 | 0 | 11 |  | 0 | 0.00065 | 0.00715 |  | 0 | 21 | 0 | 0 |  | SO_01 | 008
[5 empty] | 69 | H | 28611588 |  | Zátka kanalizace plastové KGM DN 150 | kus | 3 | 0 | 3 |  | 0 | 0.00029 | 0.00087 |  | 0 | 21 | 0 | 0 |  | SO_01 | 008
[5 empty] | 83 | SP | 871228111 |  | Kladení drenážního potrubí z tvrdého PVC průměru do 150 mm | m | 142.95 | 0 | 142.95 |  | 0 |  | 0 |  | 0 | 21 | 0 | 0 |  | SO_01 | 008
[9 empty] | 22,9+16,5+10,4+23,1+17,75+11,2+17,9+23,2 |  | 142.95 | [8 empty] | _
[5 empty] | 65 | SP | 871315221 |  | Kanalizační potrubí z tvrdého PVC-systém KG tuhost třídy SN8 DN150 | m | 66.6 | 0 | 66.6 |  | 0 | 0.0033 | 0.21978 |  | 0 | 21 | 0 | 0 |  | SO_01 | 008
[9 empty] | 3,8+28,8+2,7+14,1+17,2 |  | 66.6 | [8 empty] | _
[5 empty] | 66 | SP | 877315211 |  | Montáž tvarovek z tvrdého PVC-systém KG nebo z polypropylenu-systém KG 2000 jednoosé DN 150 | kus | 11 | 0 | 11 |  | 0 |  | 0 |  | 0 | 21 | 0 | 0 |  | SO_01 | 008
[5 empty] | 67 | SP | 877315231 |  | Montáž víčka z tvrdého PVC-systém KG DN 150 | kus | 3 | 0 | 3 |  | 0 |  | 0 |  | 0 | 21 | 0 | 0 |  | SO_01 | 008
_
[9 empty] | 0089: Drobné objekty a zařízení | [5 empty] | 0 |  | 0.66262 |  | 0 | _ | 0 | 0
[5 empty] | 60 | SP | 894812113 |  | Revizní a čistící šachta z PP šachtové dno DN 315/150 pravý a levý přítok | kus | 4 | 0 | 4 |  | 0 | 0.07511 | 0.30044 |  | 0 | 21 | 0 | 0 |  | SO_01 | 008
[5 empty] | 61 | SP | 894812131 |  | Revizní a čistící šachta z PP DN 315 šachtová roura korugovaná bez hrdla světlé hloubky 1250 mm | kus | 4 | 0 | 4 |  | 0 | 0.0062 | 0.0248 |  | 0 | 21 | 0 | 0 |  | SO_01 | 008
[5 empty] | 62 | SP | 894812149 |  | Příplatek k rourám revizní a čistící šachty z PP DN 315 za uříznutí šachtové roury | kus | 4 | 0 | 4 |  | 0 |  | 0 |  | 0 | 21 | 0 | 0 |  | SO_01 | 008
[5 empty] | 63 | SP | 894812151 |  | Revizní a čistící šachta z PP DN 315 poklop betonový čtvercový s rámem pro zatížení 3 t | kus | 4 | 0 | 4 |  | 0 | 0.07605 | 0.3042 |  | 0 | 21 | 0 | 0 |  | SO_01 | 008
[5 empty] | 64 | SP | 894812612 |  | Vyříznutí a utěsnění otvoru ve stěně šachty DN 160 | kus | 3 | 0 | 3 |  | 0 | 0.01106 | 0.03318 |  | 0 | 21 | 0 | 0 |  | SO_01 | 008
_
[9 empty] | 009.: Ostatní konstrukce a práce | [5 empty] | 0 |  | 0.00234 |  | 0 | _ | 0 | 0
[5 empty] | 1890 | SP | 977141118 |  | Vrty pro kotvy do betonu průměru 18 mm hloubky 260 mm s vyplněním epoxidovým tmelem | kus | 117 | 0 | 117 |  | 0 | 2e-05 | 0.00234 |  | 0 | 21 | 0 | 0 |  | SO_01 | 009
[9 empty] | položka obsahuje vyvrtání otvoru a jeho vyplnění chemickou kotvou; 117 |  | 117 | [8 empty] | _
_
[9 empty] | 0091: Doplňující konstrukce a práce pozemních komunikací, letišť a ploch | [5 empty] | 0 |  | 20.2625 |  | 0 | _ | 0 | 0
[5 empty] | 36 | H | 59217512 |  | Obrubník 50x5x20 cm přírodní | m | 139.83 | 3 | 144.0249 |  | 0 | 0.022 | 3.1685 |  | 0 | 21 | 0 | 0 |  | SO_01 | 009
[5 empty] | 37 | H | 59217523 |  | Obrubník 100x8x25 cm barevný | kus | 15 | 0 | 15 |  | 0 | 0.048 | 0.72 |  | 0 | 21 | 0 | 0 |  | SO_01 | 009
[5 empty] | 32 | SP | 916561111 |  | Osazení záhonového obrubníku betonového do lože z betonu s boční opěrou | m | 139.83 | 0 | 139.83 |  | 0 | 0.10108 | 14.134 |  | 0 | 21 | 0 | 0 |  | SO_01 | 009
[9 empty] | schody jižní; 2*0,5+2*2,5 |  | 6 | [8 empty] | _
[9 empty] | schody severní; 2*1+2,88 |  | 4.88 | [8 empty] | _
[9 empty] | 2*42,7+2*21,45+2*6-3,45-2*0,75-2*3,2 |  | 128.95 | [8 empty] | _
[5 empty] | 33 | SP | 916563211 |  | Osazení silničního obrubníku betonového stojatého s boční opěrou do lože z betonu prostého | m | 14.4 | 0 | 14.4 |  | 0 | 0.15555 | 2.2399 |  | 0 | 21 | 0 | 0 |  | SO_01 | 009
[9 empty] | schody jižní; 2*2,88 |  | 5.76 | [8 empty] | _
[9 empty] | schody severní; 3*2,88 |  | 8.64 | [8 empty] | _
_
[9 empty] | 0096: Bourací práce | [5 empty] | 0 |  | 1.6402 |  | 66.3796 | _ | 0 | 0
[5 empty] | 20 | SP | 113106121 |  | Rozebrání dlažeb nebo dílců komunikací pro pěší z betonových nebo kamenných dlaždic | m2 | 59.45 | 0 | 59.45 |  | 0 |  | 0 | 0.255 | 15.1598 | 21 | 0 | 0 |  | SO_01 | 009
[9 empty] | okapní chodník |  | 0 | [8 empty] | _
[9 empty] | 0,5*(2*41,5+2*19,75-3,6) |  | 59.45 | [8 empty] | _
[5 empty] | 21 | SP | 113107121 |  | Odstranění podkladu pl do 50 m2 z kameniva drceného tl 100 mm | m2 | 17.095 | 0 | 17.095 |  | 0 |  | 0 | 0.13 | 2.2224 | 21 | 0 | 0 |  | SO_01 | 009
[9 empty] | schody jižní; 0,3*2,9+0,4*4,7 |  | 2.75 | [8 empty] | _
[9 empty] | schody severní; 0,4*2,9+0,75*3,5 |  | 3.785 | [8 empty] | _
[9 empty] | 17,6*0,6 |  | 10.56 | [8 empty] | _
[5 empty] | 22 | SP | 113107142 |  | Odstranění podkladu pl do 50 m2 živičných tl 100 mm | m2 | 17.095 | 0 | 17.095 |  | 0 |  | 0 | 0.181 | 3.0942 | 21 | 0 | 0 |  | SO_01 | 009
[9 empty] | schody jižní; 0,3*2,9+0,4*4,7 |  | 2.75 | [8 empty] | _
[9 empty] | schody severní; 0,4*2,9+0,75*3,5 |  | 3.785 | [8 empty] | _
[9 empty] | 17,6*0,6 |  | 10.56 | [8 empty] | _
[5 empty] | 23 | SP | 113204111 |  | Vytrhání obrub záhonových | m | 3.3 | 0 | 3.3 |  | 0 |  | 0 | 0.04 | 0.132 | 21 | 0 | 0 |  | SO_01 | 009
[9 empty] | 2*0,5+2*0,4 |  | 1.8 | [8 empty] | _
[9 empty] | 2*0,75 |  | 1.5 | [8 empty] | _
[5 empty] | 19 | SP | 919735112 |  | Řezání stávajícího živičného krytu hl do 100 mm | m | 43.4 | 0 | 43.4 |  | 0 |  | 0 |  | 0 | 21 | 0 | 0 |  | SO_01 | 009
[9 empty] | 4,7+3,5 |  | 8.2 | [8 empty] | _
[9 empty] | 2*17,6 |  | 35.2 | [8 empty] | _
[5 empty] | 1 | SP | 961044111 |  | Bourání základů z betonu prostého | m3 | 7.302 | 0 | 7.302 |  | 0 |  | 0 | 2 | 14.604 | 21 | 0 | 0 |  | SO_01 | 009
[9 empty] | schody jižní; 0,45*0,9*(2*1,6+2,6+0,9) |  | 2.7135 | [8 empty] | _
[9 empty] | schody severní; 0,45*0,9*(2*1,6+2,6+0,9) |  | 2.7135 | [8 empty] | _
[9 empty] | 10*0,25*0,75 |  | 1.875 | [8 empty] | _
[5 empty] | 82 | SP | 962031132 |  | Bourání příček z cihel pálených na MVC tl do 100 mm | m2 | 17.325 | 0 | 17.325 |  | 0 | 0.00068 | 0.011781 | 0.131 | 2.2696 | 21 | 0 | 0 |  | SO_01 | 009
[9 empty] | izolační přizdívka svislé hydroizolace základů WC dívky; 0,9*(3,375+9,875+6) |  | 17.325 | [8 empty] | _
[5 empty] | 2 | SP | 962032241 |  | Bourání zdiva z cihel pálených nebo vápenopískových na MC | m3 | 2.241 | 0 | 2.241 |  | 0 | 0.00131 | 0.0029357 | 1.95 | 4.37 | 21 | 0 | 0 |  | SO_01 | 009
[9 empty] | schody jižní; 2*2*0,45*0,5+0,6*0,3*0,5 |  | 0.99 | [8 empty] | _
[9 empty] | schody severní; 2*2,15*0,45*0,6+0,6*0,3*0,5 |  | 1.251 | [8 empty] | _
[5 empty] | 16 | SP | 963023711 |  | Vybourání schodišťových stupňů ze zdi cihelné jednostranně | m | 17.4 | 0 | 17.4 |  | 0 |  | 0 | 0.338 | 5.8812 | 21 | 0 | 0 |  | SO_01 | 009
[9 empty] | schody jižní; 3*2,9 |  | 8.7 | [8 empty] | _
[9 empty] | schody severní; 3*2,9 |  | 8.7 | [8 empty] | _
[5 empty] | 6 | SP | 965042131 |  | Bourání podkladů pod dlažby nebo mazanin betonových nebo z litého asfaltu tl do 100 mm pl do 4 m2 | m3 | 0.5029 | 0 | 0.5029 |  | 0 |  | 0 | 2.2 | 1.1064 | 21 | 0 | 0 |  | SO_01 | 009
[9 empty] | schody jižní; 0,1*(0,2*2,21+0,8*2,9-0,4*0,8) |  | 0.2442 | [8 empty] | _
[9 empty] | schody severní; 0,1*(0,2*2,21+0,85*2,9-0,4*0,8) |  | 0.2587 | [8 empty] | _
[5 empty] | 7 | SP | 965081333 |  | Bourání podlah z dlaždic betonových, teracových nebo čedičových tl do 30 mm pl přes 1 m2 | m2 | 5.029 | 0 | 5.029 |  | 0 |  | 0 | 0.09 | 0.45261 | 21 | 0 | 0 |  | SO_01 | 009
[9 empty] | schody jižní; 0,2*2,21+0,8*2,9-0,4*0,8 |  | 2.442 | [8 empty] | _
[9 empty] | schody severní; 0,2*2,21+0,85*2,9-0,4*0,8 |  | 2.587 | [8 empty] | _
[5 empty] | 8 | SP | 965082941 |  | Odstranění násypů pod podlahy tl přes 200 mm | m3 | 2.0663 | 0 | 2.0663 |  | 0 |  | 0 | 0 | 0 | 21 | 0 | 0 |  | SO_01 | 009
[9 empty] | schody jižní; 2,9*(0,8*0,25+0,6*0,25/2) |  | 0.7975 | [8 empty] | _
[9 empty] | schody severní; 2,9*(0,8*0,35+0,9*0,35/2) |  | 1.2688 | [8 empty] | _
[5 empty] | 4 | SP | 966075141 |  | Odstranění kovového zábradlí vcelku | m | 7.4 | 0 | 7.4 |  | 0 | 8e-05 | 0.000592 | 0.018 | 0.1332 | 21 | 0 | 0 |  | SO_01 | 009
[9 empty] | 2*1,8+2*1,9 |  | 7.4 | [8 empty] | _
[5 empty] | 5 | SP | 966077111 |  | Odstranění různých doplňkových ocelových konstrukcí hmotnosti do 20 kg | kus | 2 | 0 | 2 |  | 0 |  | 0 | 0.08 | 0.16 | 21 | 0 | 0 |  | SO_01 | 009
[9 empty] | rohožka; 2 |  | 2 | [8 empty] | _
[5 empty] | 9 | SP | 967051112 |  | Úprava líce podzemních stěn při průměrné tloušťce nálitků do 200 mm | m2 | 82.395 | 0 | 82.395 |  | 0 | 0.01954 | 1.61 | 0.15 | 12.3592 | 21 | 0 | 0 |  | SO_01 | 009
[9 empty] | 0,9*(2*41+2*19,75-3,45-2*3,375-2*9,875) |  | 82.395 | [8 empty] | _
[9 empty] | Položka obsahuje odsekání betonových nálitků a rohu základového pasu a očištění stěny základů pod vyrovnávací cementovou omítku. |  | 0 | [8 empty] | _
[5 empty] | 18 | SP | 976083141 |  | Vybourání škrabáků, stoupacích želez nebo komínových konzol ze zdiva betonového | kus | 2 | 0 | 2 |  | 0 |  | 0 | 0.01 | 0.02 | 21 | 0 | 0 |  | SO_01 | 009
[5 empty] | 1891 | SP | 977211112 |  | Řezání ŽB konstrukcí hl do 350 mm stěnovou pilou do průměru výztuže 16 mm | m | 11.5 | 0 | 11.5 |  | 0 | 0.00054 | 0.00621 |  | 0 | 21 | 0 | 0 |  | SO_01 | 009
[9 empty] | 10+2*0,75 |  | 11.5 | [8 empty] | _
[5 empty] | 1892 | SP | 977211115 |  | Řezání ŽB konstrukcí hl do 680 mm stěnovou pilou do průměru výztuže 16 mm | m | 10.5 | 0 | 10.5 |  | 0 | 0.00083 | 0.008715 |  | 0 | 21 | 0 | 0 |  | SO_01 | 009
[9 empty] | 10+2*0,25 |  | 10.5 | [8 empty] | _
[5 empty] | 1986 | SP | 978036161 |  | Otlučení vnějších omítek břízolitových o rozsahu do 50 % | m2 | 65.025 | 0 | 65.025 |  | 0 |  | 0 | 0.029 | 1.8857 | 21 | 0 | 0 |  | SO_01 | 009
[9 empty] | Nesoudržná omítka z oblasti soklu. |  | 0 | [8 empty] | _
[9 empty] | 0,5*(2*41+2*19,75+2*6-3,45) |  | 65.025 | [8 empty] | _
[5 empty] | 2598 | SP | 978071221 |  | Otlučení omítky a odstranění izolace z lepenky svislé pl přes 1 m2 | m2 | 34.65 | 0 | 34.65 |  | 0 |  | 0 | 0.073 | 2.5295 | 21 | 0 | 0 |  | SO_01 | 009
[9 empty] | svislé hydroizolace základů WC;2* 0,9*(3,375+9,875+6) |  | 34.65 | [8 empty] | _
[5 empty] | 11 | SP | 979081111 |  | Odvoz suti a vybouraných hmot na skládku do 1 km | t | 66.3796 | 0 | 66.3796 |  | 0 |  | 0 |  | 0 | 21 | 0 | 0 |  | SO_01 | 009
[5 empty] | 12 | SP | 979081121 |  | Odvoz suti a vybouraných hmot na skládku ZKD 1 km přes 1 km | t | 1261.22 | 0 | 1261.22 |  | 0 |  | 0 |  | 0 | 21 | 0 | 0 |  | SO_01 | 009
[9 empty] | 19*66,38 |  | 1261.22 | [8 empty] | _
[5 empty] | 13 | SP | 979082111 |  | Vnitrostaveništní vodorovná doprava suti a vybouraných hmot do 10 m | t | 66.3796 | 0 | 66.3796 |  | 0 |  | 0 |  | 0 | 21 | 0 | 0 |  | SO_01 | 009
[5 empty] | 14 | SP | 979082121 |  | Vnitrostaveništní vodorovná doprava suti a vybouraných hmot ZKD 5 m přes 10 m | t | 132.76 | 0 | 132.76 |  | 0 |  | 0 |  | 0 | 21 | 0 | 0 |  | SO_01 | 009
[9 empty] | 2*66,38 |  | 132.76 | [8 empty] | _
[5 empty] | 2613 | SP | 979088212 |  | Nakládání suti a vybouraných hmot | t | 66.3796 | 0 | 66.3796 |  | 0 |  | 0 |  | 0 | 21 | 0 | 0 |  | SO_01 | 009
[5 empty] | 15 | SP | 979098191 |  | Poplatek za skládku netříděné suti | t | 66.38 | 0 | 66.38 |  | 0 |  | 0 |  | 0 | 21 | 0 | 0 |  | SO_01 | 009
_
[9 empty] | 099.: Přesun hmot HSV | [5 empty] | 0 |  | 0 |  | 0 | _ | 0 | 0
[5 empty] | 51 | SP | 999281211 |  | Přesun hmot pro opravy a údržbu vnějších plášťů budov v do 25 m | t | 299.9148 | 0 | 299.9148 |  | 0 |  | 0 |  | 0 | 21 | 0 | 0 |  | SO_01 | 099
_
[9 empty] | 711.: Izolace proti vodě | [5 empty] | 0 |  | 1.6657 |  | 0 | _ | 0 | 0
[5 empty] | 182 | H | 11163149 |  | Lak asfaltový penetrační | t | 0.022 | 0 | 0.022 |  | 0 | 1 | 0.022 |  | 0 | 21 | 0 | 0 |  | SO_01 | 711
[5 empty] | 1849 | H | 67390523 |  | Geotextilie netkaná, 500 g/m2 | m2 | 546.845 | 15 | 628.8718 |  | 0 | 0.0005 | 0.31444 |  | 0 | 21 | 0 | 0 |  | SO_01 | 711
[5 empty] | 177 | SP | 711111001 |  | Provedení izolace proti zemní vlhkosti vodorovné za studena nátěrem penetračním | m2 | 50.285 | 0 | 50.285 |  | 0 |  | 0 |  | 0 | 21 | 0 | 0 |  | SO_01 | 711
[9 empty] | 0,4*(2*41,8+2*19,75-2*3,375-3,45) |  | 45.16 | [8 empty] | _
[9 empty] | 0,1*(2*3,375+2*9,875+2*6) |  | 3.85 | [8 empty] | _
[9 empty] | 2*0,25*(2,25+2*0,15) |  | 1.275 | [8 empty] | _
[5 empty] | 1843 | SP | 711112001 |  | Provedení izolace proti zemní vlhkosti svislé za studena nátěrem penetračním | m2 | 182.07 | 0 | 182.07 |  | 0 | 0.00017 | 0.030952 |  | 0 | 21 | 0 | 0 |  | SO_01 | 711
[9 empty] | 1,4*(2*41+2*19,75+2*6-3,45) |  | 182.07 | [8 empty] | _
[5 empty] | 1844 | SP | 711113115 |  | Izolace proti zemní vlhkosti na vodorovné ploše za studena bitumenovou emulzí tl. min 4mm | m2 | 50.285 | 0 | 50.285 |  | 0 | 0.004 | 0.20114 |  | 0 | 21 | 0 | 0 |  | SO_01 | 711
[5 empty] | 1845 | SP | 711113125 |  | Izolace proti zemní vlhkosti na svislé ploše za studena bitumenovou emulzí tl. min 4mm | m2 | 182.07 | 0 | 182.07 |  | 0 | 0.00446 | 0.81203 |  | 0 | 21 | 0 | 0 |  | SO_01 | 711
[5 empty] | 1852 | SP | 711161313 |  | Izolace proti zemní vlhkosti stěn foliemi pro běžné podmínky folie nopovaná, výška nopu 23mm | m2 | 182.07 | 0 | 182.07 |  | 0 | 0.00088 | 0.16022 |  | 0 | 21 | 0 | 0 |  | SO_01 | 711
[9 empty] | 1,4*(2*41+2*19,75+2*6-3,45) |  | 182.07 | [8 empty] | _
[5 empty] | 53 | SP | 711193111 |  | Izolace proti zemní vlhkosti vrty do zdiva tl 450 mm - gelová hmota na bázi silanů / siloxanů | m | 129.55 | 0 | 129.55 |  | 0 | 0.0005 | 0.064775 |  | 0 | 21 | 0 | 0 |  | SO_01 | 711
[9 empty] | vodorovná; 2*41+2*19,75-4*0,45+2*6-2,55-2*2,25+2*0,45 |  | 125.55 | [8 empty] | _
[9 empty] | svislá; 4*1 |  | 4 | [8 empty] | _
[9 empty] | Položka obsahuje kompletní provedení - rozměření, navrtání, vyčištění vrtů, aplikace a dodávka izolační hmoty. |  | 0 | [8 empty] | _
[5 empty] | 1847 | SP | 711491172 |  | Provedení izolace proti tlakové vodě vodorovné z textilií vrstva ochranná | m2 | 193.235 | 0 | 193.235 |  | 0 |  | 0 |  | 0 | 21 | 0 | 0 |  | SO_01 | 711
[9 empty] | 0,4*(2*41,8+2*19,75-2*3,375-3,45) |  | 45.16 | [8 empty] | _
[9 empty] | 0,1*(2*3,375+2*9,875+2*6) |  | 3.85 | [8 empty] | _
[9 empty] | 2*0,25*(2,25+2*0,15) |  | 1.275 | [8 empty] | _
[9 empty] | 2*(22,9+16,5+10,4+23,1+17,75+11,2+17,9+23,2)*0,5 |  | 142.95 | [8 empty] | _
[5 empty] | 1848 | SP | 711491272 |  | Provedení izolace proti tlakové vodě svislé z textilií vrstva ochranná | m2 | 353.61 | 0 | 353.61 |  | 0 | 0.00017 | 0.060114 |  | 0 | 21 | 0 | 0 |  | SO_01 | 711
[9 empty] | 1,4*(2*41+2*19,75+2*6-3,45) |  | 182.07 | [8 empty] | _
[9 empty] | (22,9+16,5+10,4+23,1+17,75+11,2+17,9+23,2)*1,2 |  | 171.54 | [8 empty] | _
[5 empty] | 54 | SP | 998711101 |  | Přesun hmot pro izolace proti vodě, vlhkosti a plynům v objektech výšky do 6 m | t | 1.6657 | 0 | 1.6657 |  | 0 |  | 0 |  | 0 | 21 | 0 | 0 |  | SO_01 | 711
_
[9 empty] | 713.: Izolace tepelné | [5 empty] | 0 |  | 1.9925 |  | 0 | _ | 0 | 0
[5 empty] | 1855 | H | 28376415 |  | Deska z extrudovaného polystyrénu XPS 200 tl. 30 mm | m2 | 1.125 | 10 | 1.2375 |  | 0 | 0.0009 | 0.0011137 |  | 0 | 21 | 0 | 0 |  | SO_01 | 713
[5 empty] | 1856 | H | 28376422 |  | Deska z extrudovaného polystyrénu XPS 30 SF 100 mm | m2 | 208.223 | 10 | 229.0453 |  | 0 | 0.003 | 0.68714 |  | 0 | 21 | 0 | 0 |  | SO_01 | 713
[5 empty] | 1853 | SP | 713131141 |  | Montáž izolace tepelné stěn a základů lepením celoplošně rohoží, pásů, dílců, desek - včetně ukotvení talířovými hmoždinkami | m2 | 209.3475 | 0 | 209.3475 |  | 0 | 0.00623 | 1.3042 |  | 0 | 21 | 0 | 0 |  | SO_01 | 713
[9 empty] | 1,25*(2*41,2+2*19,75+2*6-3,45) |  | 163.0625 | [8 empty] | _
[9 empty] | 0,4*(2*41,8+2*19,75-2*3,375-3,45) |  | 45.16 | [8 empty] | _
[9 empty] | 2*0,25*(2,25) |  | 1.125 | [8 empty] | _
[5 empty] | 1854 | SP | 998713101 |  | Přesun hmot pro izolace tepelné v objektech v do 6 m | t | 8.1843 | 0 | 8.1843 |  | 0 |  | 0 |  | 0 | 21 | 0 | 0 |  | SO_01 | 713
_
_
[9 empty] | SO_01_06: Zateplení fasády | [5 empty] | 0 |  | 44.5764 |  | 13.0086 | _ | 0 | 0
[9 empty] | 003.: Svislé konstrukce | [5 empty] | 0 |  | 0.161 |  | 0 | _ | 0 | 0
[5 empty] | 2658 | SP | 310236251 |  | Zazdívka otvorů pl do 0,09 m2 ve zdivu nadzákladovém cihlami pálenými tl do 450 mm | kus | 2 | 0 | 2 |  | 0 | 0.0805 | 0.161 |  | 0 | 21 | 0 | 0 |  | SO_01 | 003
[9 empty] | větrací otvory; 2 |  | 2 | [8 empty] | _
_
[9 empty] | 0061: Omítky vnitřní | [5 empty] | 0 |  | 0.03247 |  | 0 | _ | 0 | 0
[5 empty] | 2688 | SP | 612401191 |  | Omítka malých ploch vnitřních stěn do 0,09 m2 | kus | 1 | 0 | 1 |  | 0 | 0.00495 | 0.00495 |  | 0 | 21 | 0 | 0 |  | SO_01 | 006
[5 empty] | 2689 | SP | 612401291 |  | Omítka malých ploch vnitřních stěn do 0,25 m2 | kus | 2 | 0 | 2 |  | 0 | 0.01376 | 0.02752 |  | 0 | 21 | 0 | 0 |  | SO_01 | 006
_
[9 empty] | 0062: Omítky vnější | [5 empty] | 0 |  | 40.8225 |  | 0 | _ | 0 | 0
[5 empty] | 2614 | SP | 620471122 |  | Vnější omítka silikonová tenkovrstvá probarvená zatřená (zrnitá) tl 1,5 mm - s obsahem výztužných uhlíkových vláken, barevné členění dle návrhu v PD | m2 | 990.684 | 0 | 990.684 |  | 0 | 0.0025 | 2.4767 |  | 0 | 21 | 0 | 0 |  | SO_01 | 006
[5 empty] | 2615 | SP | 620471811 |  | Nátěr základní penetrační probarvený pro silikonové tenkovrstvé omítky | m2 | 990.6841 | 0 | 990.6841 |  | 0 | 0.00025 | 0.24767 |  | 0 | 21 | 0 | 0 |  | SO_01 | 006
[9 empty] | 100,28+80,508+651,486+2,5+410,55*0,35+9*8,1*0,16 |  | 990.1305 | [8 empty] | _
[9 empty] | 2*6,92*0,04 |  | 0.5536 | [8 empty] | _
[5 empty] | 2643 | SP | 620991121 |  | Zakrývání výplní venkovních otvorů před nástřikem plastických maltovin z lešení | m2 | 263.025 | 0 | 263.025 |  | 0 | 0.00011 | 0.028933 |  | 0 | 21 | 0 | 0 |  | SO_01 | 006
[9 empty] | 45*2,25*2,1+4*1,5*2,1+30*0,9*0,9+2*2,25*3 |  | 263.025 | [8 empty] | _
[5 empty] | 2644 | SP | 622422211 |  | Oprava vnějších omítek hladkých MV nebo MVC členitosti I nebo II v rozsahu do 20 % | m2 | 867.4106 | 0 | 867.4106 |  | 0 | 0.0266 | 23.0731 |  | 0 | 21 | 0 | 0 |  | SO_01 | 006
[9 empty] | doplnění vnějších narušených omítek |  | 0 | [8 empty] | _
[9 empty] | 7,7*(2*41+2*19,75+2*6)-3,45*(3,425+3,25)/2 |  | 1016.4356 | [8 empty] | _
[9 empty] | -(45*2,25*2,1+4*1,5*2,1+30*0,9*0,9+2*2,25*3) |  | -263.025 | [8 empty] | _
[9 empty] | 0,15*(45*(2*2,25+2*2,1)+4*(2*1,5+2*2,1)+30*(4*0,9)+2*(2,25+2*3)) |  | 81.72 | [8 empty] | _
[9 empty] | podhled římsy; 0,24*(2*41,5+2*19,75+2*6) |  | 32.28 | [8 empty] | _
[5 empty] | 2648 | SP | 622711212 |  | KZS stěn budov pod omítku deskami z polystyrénu EPS 70 F tl 20 mm s hmoždinkami s kovovým trnem - včetně izolační zátky, sklotextilní tkaniny min 131g/m2 | m2 | 50.0625 | 0 | 50.0625 |  | 0 | 0.00862 | 0.43154 |  | 0 | 21 | 0 | 0 |  | SO_01 | 006
[9 empty] | zateplení v oblasti atiky |  | 0 | [8 empty] | _
[9 empty] | 0,375*(2*41+2*19,75+2*6) |  | 50.0625 | [8 empty] | _
[5 empty] | 2649 | SP | 622711218 |  | KZS stěn budov pod omítku deskami z polystyrénu EPS 70 F tl 80 mm s hmoždinkami s kovovým trnem - včetně izolační zátky, sklotextilní tkaniny min 131g/m2, tmel pro stěrku vyztužen uhlíkovými vlákny | m2 | 100.28 | 0 | 100.28 |  | 0 | 0.00976 | 0.97873 |  | 0 | 21 | 0 | 0 |  | SO_01 | 006
[9 empty] | zateplovací systém v oblasti atiky |  | 0 | [8 empty] | _
[9 empty] | podhled římsy; 0,24*(2*41,5+2*19,75+2*6) |  | 32.28 | [8 empty] | _
[9 empty] | čelo římsy; 0,5*(2*41,7+2*20,3+2*6) |  | 68 | [8 empty] | _
[5 empty] | 2651 | SP | 622711224 |  | KZS stěn budov pod omítku deskami z polystyrénu EPS 70 F tl 140 mm s hmoždinkami s kovovým trnem - včetně izolační zátky, sklotextilní tkaniny min 131g/m2, tmel pro stěrku vyztužen uhlíkovými vlákny | m2 | 80.508 | 0 | 80.508 |  | 0 | 0.01091 | 0.87834 |  | 0 | 21 | 0 | 0 |  | SO_01 | 006
[9 empty] | zateplení v oblasti atiky |  | 0 | [8 empty] | _
[9 empty] | 0,6*(2*41,34+2*19,75+2*6) |  | 80.508 | [8 empty] | _
[5 empty] | 2625 | SP | 622711226 |  | KZS stěn budov pod omítku deskami z polystyrénu EPS 70 F tl 160 mm s hmoždinkami s kovovým trnem - včetně izolační zátky, sklotextilní tkaniny min 131g/m2, tmel pro stěrku vyztužen uhlíkovými vlákny | m2 | 619.5812 | 0 | 619.5812 |  | 0 | 0.01133 | 7.0199 |  | 0 | 21 | 0 | 0 |  | SO_01 | 006
[9 empty] | 6,92*(2*41,34+2*19,75+2*6)-3,45*(3,425+3,25)/2 |  | 917.0112 | [8 empty] | _
[9 empty] | -(45*2,25*2,1+4*1,5*2,1+30*0,9*0,9+2*2,25*3) |  | -263.025 | [8 empty] | _
[9 empty] | -(0,625*4) |  | -2.5 | [8 empty] | _
[9 empty] | odpočet tl.200mm; -(6,92*9-5*2,25*2,1-2,25*3) |  | -31.905 | [8 empty] | _
[5 empty] | 3328 | SP | 622711230 |  | KZS stěn budov pod omítku deskami z polystyrénu EPS tl 200 mm s hmoždinkami s kovovým trnem - včetně izolační zátky, sklotextilní tkaniny min 131g/m2, tmel pro stěrku vyztužen uhlíkovými vlákny | m2 | 31.905 | 0 | 31.905 |  | 0 | 0.0121 | 0.38605 |  | 0 | 21 | 0 | 0 |  | SO_01 | 006
[9 empty] | 6,92*9-5*2,25*2,1-2,25*3 |  | 31.905 | [8 empty] | _
[5 empty] | 2650 | SP | 622712226 |  | KZS stěn budov pod omítku deskami z polystyrénu XPS tl 160 mm s hmoždinkami s kovovým trnem - včetně izolační zátky, sklotextilní tkaniny min 131g/m2, tmel pro stěrku vyztužen uhlíkovými vlákny | m2 | 2.5 | 0 | 2.5 |  | 0 | 0.01351 | 0.033775 |  | 0 | 21 | 0 | 0 |  | SO_01 | 006
[9 empty] | 0,625*4 |  | 2.5 | [8 empty] | _
[5 empty] | 2623 | SP | 622733114 |  | KZS vnějšího ostění hloubky špalet do 400 mm deskami z polystyrénu EPS 70 F tl 40 mm - včetně izolační zátky, sklotextilní tkaniny min 131g/m2, rohové Al lišty s tkaninou | m | 410.55 | 0 | 410.55 |  | 0 | 0.00362 | 1.4862 |  | 0 | 21 | 0 | 0 |  | SO_01 | 006
[9 empty] | 45*(2,25+2*2,1)+4*(1,5+2*2,1)+30*(3*0,9)+2*(2,25+2*3) |  | 410.55 | [8 empty] | _
[5 empty] | 2624 | SP | 622733214 |  | KZS vnějšího ostění hloubky špalet do 400 mm deskami z polystyrénu XPS tl 40 mm | m | 134.25 | 0 | 134.25 |  | 0 | 0.00384 | 0.51552 |  | 0 | 21 | 0 | 0 |  | SO_01 | 006
[9 empty] | parapety |  | 0 | [8 empty] | _
[9 empty] | 45*2,25+4*1,5+30*0,9 |  | 134.25 | [8 empty] | _
[5 empty] | 2616 | SP | 622751326 |  | KZS lišta zakládací soklová Al tl 1 mm šířky 163 mm | m | 121.51 | 0 | 121.51 |  | 0 | 0.00062 | 0.075336 |  | 0 | 21 | 0 | 0 |  | SO_01 | 006
[9 empty] | 2*41+2*19,75+2*6+31*0,16-3,45-2*2,25-9 |  | 121.51 | [8 empty] | _
[5 empty] | 2616 | SP | 622751330 |  | KZS lišta zakládací soklová Al tl 1 mm šířky 203 mm | m | 6.75 | 0 | 6.75 |  | 0 | 0.00062 | 0.004185 |  | 0 | 21 | 0 | 0 |  | SO_01 | 006
[9 empty] | 9-2,25 |  | 6.75 | [8 empty] | _
[5 empty] | 2617 | SP | 622752221 |  | KZS lišta rohová stěnová Al s tkaninou 10/10 mm | m | 142.16 | 0 | 142.16 |  | 0 | 3e-05 | 0.0042648 |  | 0 | 21 | 0 | 0 |  | SO_01 | 006
[9 empty] | 16*(6,92+0,6+0,5) |  | 128.32 | [8 empty] | _
[9 empty] | 2*6,92 |  | 13.84 | [8 empty] | _
[5 empty] | 2619 | SP | 622753211 |  | KZS lišta dilatační rohová | m | 143.305 | 0 | 143.305 |  | 0 | 0.0005 | 0.071652 |  | 0 | 21 | 0 | 0 |  | SO_01 | 006
[9 empty] | styk se spojovací chodbou |  | 0 | [8 empty] | _
[9 empty] | 3,85+3,675+2*0,5 |  | 8.525 | [8 empty] | _
[9 empty] | styk s atikou; (2*41+2*19,75+2*6+8*0,16) |  | 134.78 | [8 empty] | _
[5 empty] | 2620 | SP | 622754111 |  | KZS lišta začišťovací s tkaninou u oken, dveří, výloh | m | 410.55 | 0 | 410.55 |  | 0 | 0.0003 | 0.12316 |  | 0 | 21 | 0 | 0 |  | SO_01 | 006
[9 empty] | 45*(2,25+2*2,1)+4*(1,5+2*2,1)+30*(3*0,9)+2*(2,25+2*3) |  | 410.55 | [8 empty] | _
[5 empty] | 2621 | SP | 622755111 |  | KZS lišta připojovací PVC parapetní | m | 134.25 | 0 | 134.25 |  | 0 | 0.0002 | 0.02685 |  | 0 | 21 | 0 | 0 |  | SO_01 | 006
[9 empty] | 45*2,25+4*1,5+30*0,9 |  | 134.25 | [8 empty] | _
[5 empty] | 2622 | SP | 622756111 |  | KZS lišta zakončovací PVC s tkaninou a okapničkou - celá čelní strana bude přetažena omítkou | m | 275.05 | 0 | 275.05 |  | 0 | 0.0003 | 0.082515 |  | 0 | 21 | 0 | 0 |  | SO_01 | 006
[9 empty] | čelo římsy; 2*41,7+2*20,45+2*6 |  | 136.3 | [8 empty] | _
[9 empty] | nadpraží oken; 45*2,25+4*1,5+30*0,9+2*2,25 |  | 138.75 | [8 empty] | _
[5 empty] | 2626 | SP | 622903110 |  | Mytí s odmaštěním vnějších omítek stupně složitosti 1 a 2 tlakovou vodou | m2 | 869.8406 | 0 | 869.8406 |  | 0 | 0.0001 | 0.086984 |  | 0 | 21 | 0 | 0 |  | SO_01 | 006
[9 empty] | (7,7+0,26)*(2*41+2*19,75+2*6)-3,45*(3,425+3,25)/2 |  | 1051.1456 | [8 empty] | _
[9 empty] | -(45*2,25*2,1+4*1,5*2,1+30*0,9*0,9+2*2,25*3) |  | -263.025 | [8 empty] | _
[9 empty] | 0,15*(45*(2*2,25+2*2,1)+4*(2*1,5+2*2,1)+30*(4*0,9)+2*(2,25+2*3)) |  | 81.72 | [8 empty] | _
[5 empty] | 2628 | SP | 629451112 |  | Vyrovnávací vrstva pod klempířské prvky z MC š do 300 mm | m | 134.25 | 0 | 134.25 |  | 0 | 0.02079 | 2.7911 |  | 0 | 21 | 0 | 0 |  | SO_01 | 006
[9 empty] | 45*2,25+4*1,5+30*0,9 |  | 134.25 | [8 empty] | _
[5 empty] | 2652 | SP | X77218 |  | Dodávka a osazení komprimační pásky | m | 136.3 | 0 | 136.3 |  | 0 |  | 0 |  | 0 | 21 | 0 | 0 |  | SO_01 | 006
[9 empty] | styk zateplovacího systému čela římsy a dřevěného hranolu |  | 0 | [8 empty] | _
[9 empty] | 2*41,7+2*20,45+2*6 |  | 136.3 | [8 empty] | _
_
[9 empty] | 0094: Lešení | [5 empty] | 0 |  | 2.3799 |  | 0 | _ | 0 | 0
[5 empty] | 2629 | SP | 941941041 |  | Montáž lešení jednořadového s podlahami š do 1,2 m v do 10 m | m2 | 1189.965 | 0 | 1189.965 |  | 0 | 0.002 | 2.3799 |  | 0 | 21 | 0 | 0 |  | SO_01 | 009
[9 empty] | 8,5*(2*43,8+2*21,15+2*6)-4,15*3,9 |  | 1189.965 | [8 empty] | _
[5 empty] | 2630 | SP | 941941291 |  | Příplatek k lešení jednořadovému s podlahami š do 1,2 m v do 10 m za první a ZKD měsíc použití | m2 | 2379.93 | 0 | 2379.93 |  | 0 |  | 0 |  | 0 | 21 | 0 | 0 |  | SO_01 | 009
[9 empty] | 2*1189,965 |  | 2379.93 | [8 empty] | _
[5 empty] | 2631 | SP | 941941841 |  | Demontáž lešení jednořadového s podlahami š do 1,2 m v do 10 m | m2 | 1189.965 | 0 | 1189.965 |  | 0 |  | 0 |  | 0 | 21 | 0 | 0 |  | SO_01 | 009
[5 empty] | 2634 | SP | 944511111 |  | Montáž ochranné sítě z textilie z umělých vláken | m2 | 1230.765 | 0 | 1230.765 |  | 0 |  | 0 |  | 0 | 21 | 0 | 0 |  | SO_01 | 009
[9 empty] | 8,5*(2*43,8+2*23,55+2*6)-4,15*3,9 |  | 1230.765 | [8 empty] | _
[5 empty] | 2635 | SP | 944511211 |  | Příplatek k ochranné síti za první a ZKD den použití | m2 | 73845.9 | 0 | 73845.9 |  | 0 |  | 0 |  | 0 | 21 | 0 | 0 |  | SO_01 | 009
[9 empty] | 60*1230,765 |  | 73845.9 | [8 empty] | _
[5 empty] | 2636 | SP | 944511811 |  | Demontáž ochranné sítě z textilie z umělýách vláken | m2 | 1230.765 | 0 | 1230.765 |  | 0 |  | 0 |  | 0 | 21 | 0 | 0 |  | SO_01 | 009
[5 empty] | 2637 | SP | 949611111 |  | Montáž shozu suti v do 10 m | m | 9 | 0 | 9 |  | 0 |  | 0 |  | 0 | 21 | 0 | 0 |  | SO_01 | 009
[5 empty] | 2638 | SP | 949611211 |  | Příplatek k shozu suti v do 20 m za první a ZKD den použití | m | 90 | 0 | 90 |  | 0 |  | 0 |  | 0 | 21 | 0 | 0 |  | SO_01 | 009
[5 empty] | 2639 | SP | 949611811 |  | Demontáž shozu suti v do 10 m | m | 9 | 0 | 9 |  | 0 |  | 0 |  | 0 | 21 | 0 | 0 |  | SO_01 | 009
_
[9 empty] | 0096: Bourací práce | [5 empty] | 0 |  | 0.00068 |  | 12.0486 | _ | 0 | 0
[5 empty] | 2653 | SP | 967031132 |  | Přisekání rovných ostění v cihelném zdivu na MV nebo MVC | m2 | 20.1375 | 0 | 20.1375 |  | 0 |  | 0 | 0.055 | 1.1076 | 21 | 0 | 0 |  | SO_01 | 009
[9 empty] | parapety; 0,15*(45*2,25+4*1,5+30*0,9) |  | 20.1375 | [8 empty] | _
[5 empty] | 2687 | SP | 971033151 |  | Vybourání otvorů ve zdivu cihelném D do 60 mm na MVC nebo MV tl do 450 mm | kus | 1 | 0 | 1 |  | 0 | 0.00068 | 0.00068 | 0.002 | 0.002 | 21 | 0 | 0 |  | SO_01 | 009
[5 empty] | 10 | SP | 976082131 |  | Vybourání objímek, držáků nebo věšáků ze zdiva cihelného | kus | 3 | 0 | 3 |  | 0 |  | 0 | 0.001 | 0.003 | 21 | 0 | 0 |  | SO_01 | 009
[9 empty] | 13 konzola s anténou; 1 |  | 1 | [8 empty] | _
[9 empty] | 14 konzola s anténou; 1 |  | 1 | [8 empty] | _
[9 empty] | 15 držák vlajky; 1 |  | 1 | [8 empty] | _
[5 empty] | 2645 | SP | 978036131 |  | Otlučení vnějších omítek břízolitových o rozsahu do 20 % | m2 | 785.6906 | 0 | 785.6906 |  | 0 |  | 0 | 0.01 | 7.8569 | 21 | 0 | 0 |  | SO_01 | 009
[9 empty] | 7,7*(2*41+2*19,75+2*6)-3,45*(3,425+3,25)/2 |  | 1016.4356 | [8 empty] | _
[9 empty] | -(45*2,25*2,1+4*1,5*2,1+30*0,9*0,9+2*2,25*3) |  | -263.025 | [8 empty] | _
[9 empty] | podhled římsy; 0,24*(2*41,5+2*19,75+2*6) |  | 32.28 | [8 empty] | _
[5 empty] | 2646 | SP | 978036191 |  | Otlučení vnějších omítek břízolitových o rozsahu do 100 % | m2 | 61.5825 | 0 | 61.5825 |  | 0 |  | 0 | 0.05 | 3.0791 | 21 | 0 | 0 |  | SO_01 | 009
[9 empty] | špalety a parapety |  | 0 | [8 empty] | _
[9 empty] | 0,15*(45*(2,25+2*2,1)+4*(1,5+2*2,1)+30*(3*0,9)+2*(2,25+2*3)) |  | 61.5825 | [8 empty] | _
[5 empty] | 1946 | SP | 979011111 |  | Svislá doprava suti a vybouraných hmot za prvé podlaží | t | 12.0486 | 0 | 12.0486 |  | 0 |  | 0 |  | 0 | 21 | 0 | 0 |  | SO_01 | 009
[5 empty] | 11 | SP | 979081111 |  | Odvoz suti a vybouraných hmot na skládku do 1 km | t | 12.0486 | 0 | 12.0486 |  | 0 |  | 0 |  | 0 | 21 | 0 | 0 |  | SO_01 | 009
[5 empty] | 12 | SP | 979081121 |  | Odvoz suti a vybouraných hmot na skládku ZKD 1 km přes 1 km | t | 235.771 | 0 | 235.771 |  | 0 |  | 0 |  | 0 | 21 | 0 | 0 |  | SO_01 | 009
[9 empty] | 19*12,409 |  | 235.771 | [8 empty] | _
[5 empty] | 13 | SP | 979082111 |  | Vnitrostaveništní vodorovná doprava suti a vybouraných hmot do 10 m | t | 12.0486 | 0 | 12.0486 |  | 0 |  | 0 |  | 0 | 21 | 0 | 0 |  | SO_01 | 009
[5 empty] | 14 | SP | 979082121 |  | Vnitrostaveništní vodorovná doprava suti a vybouraných hmot ZKD 5 m přes 10 m | t | 24.818 | 0 | 24.818 |  | 0 |  | 0 |  | 0 | 21 | 0 | 0 |  | SO_01 | 009
[9 empty] | 2*12,409 |  | 24.818 | [8 empty] | _
[5 empty] | 2613 | SP | 979088212 |  | Nakládání suti a vybouraných hmot | t | 12.0486 | 0 | 12.0486 |  | 0 |  | 0 |  | 0 | 21 | 0 | 0 |  | SO_01 | 009
[5 empty] | 15 | SP | 979098191 |  | Poplatek za skládku netříděné suti | t | 12.409 | 0 | 12.409 |  | 0 |  | 0 |  | 0 | 21 | 0 | 0 |  | SO_01 | 009
_
[9 empty] | 099.: Přesun hmot HSV | [5 empty] | 0 |  | 0 |  | 0 | _ | 0 | 0
[5 empty] | 51 | SP | 999281211 |  | Přesun hmot pro opravy a údržbu vnějších plášťů budov v do 25 m | t | 43.3965 | 0 | 43.3965 |  | 0 |  | 0 |  | 0 | 21 | 0 | 0 |  | SO_01 | 099
_
[9 empty] | 722.: Vnitřní vodovod | [5 empty] | 0 |  | 0.064588 |  | 0 | _ | 0 | 0
[5 empty] | 2674 | SP | 722130232 |  | Potrubí vodovodní ocelové závitové pozinkované svařované běžné DN 20 | m | 10.2 | 0 | 10.2 |  | 0 | 0.00492 | 0.050184 |  | 0 | 21 | 0 | 0 |  | SO_01 | 722
[5 empty] | 2675 | SP | 722130913 |  | Potrubí pozinkované závitové přeřezání ocelové trubky do DN 25 | kus | 1 | 0 | 1 |  | 0 |  | 0 |  | 0 | 21 | 0 | 0 |  | SO_01 | 722
[5 empty] | 2676 | SP | 722131912 |  | Potrubí pozinkované závitové vsazení odbočky do potrubí DN 20 | soubor | 1 | 0 | 1 |  | 0 | 0.00831 | 0.00831 |  | 0 | 21 | 0 | 0 |  | SO_01 | 722
[5 empty] | 2677 | SP | 722131932 |  | Potrubí pozinkované závitové propojení potrubí DN 20 | kus | 2 | 0 | 2 |  | 0 | 0.00081 | 0.00162 |  | 0 | 21 | 0 | 0 |  | SO_01 | 722
[5 empty] | 2678 | SP | 722221134 |  | Ventil závitový výtokový G1/2 s hadicovou koncovkou mrazuvzdorný | soubor | 1 | 0 | 1 |  | 0 | 0.00057 | 0.00057 |  | 0 | 21 | 0 | 0 |  | SO_01 | 722
[5 empty] | 2679 | SP | 722224111 |  | Kohout závitový plnicí nebo vypouštěcí G 1/2 s jedním závitem | kus | 1 | 0 | 1 |  | 0 | 0.00041 | 0.00041 |  | 0 | 21 | 0 | 0 |  | SO_01 | 722
[5 empty] | 2682 | SP | 722232122 |  | Kohout kulový přímý plnoprůtokový s koulí a páčkou niklovaný DN20 | kus | 1 | 0 | 1 |  | 0 | 0.00023 | 0.00023 |  | 0 | 21 | 0 | 0 |  | SO_01 | 722
[5 empty] | 2683 | SP | 722290226 |  | Zkouška těsnosti vodovodního potrubí závitového do DN 50 | m | 10.2 | 0 | 10.2 |  | 0 | 0.00019 | 0.001938 |  | 0 | 21 | 0 | 0 |  | SO_01 | 722
[5 empty] | 2684 | SP | 722290234 |  | Proplach a dezinfekce vodovodního potrubí do DN 80 | m | 10.2 | 0 | 10.2 |  | 0 | 1e-05 | 0.000102 |  | 0 | 21 | 0 | 0 |  | SO_01 | 722
[5 empty] | 2686 | SP | 783425412 |  | Nátěry syntetické potrubí do DN 50 barva dražší lesklý povrch 1x antikorozní, 1x základní, 2x email | m | 10.2 | 0 | 10.2 |  | 0 | 0.00012 | 0.001224 |  | 0 | 21 | 0 | 0 |  | SO_01 | 722
[5 empty] | 2685 | SP | 998722101 |  | Přesun hmot pro vnitřní vodovod v objektech v do 6 m | t | 0.064588 | 0 | 0.064588 |  | 0 |  | 0 |  | 0 | 21 | 0 | 0 |  | SO_01 | 722
_
[9 empty] | 743: Silnoproud - hrubá montáž | [5 empty] | 0 |  | 0 |  | 0 | _ | 0 | 0
[5 empty] | 3120 | SP | X76466 |  | Demontáž stávajícího uzemňovacího vedení svislého - včetně kotevních prvků, ochranných úhelníků, svorek | m | 48.6 | 0 | 48.6 |  | 0 |  | 0 |  | 0 | 21 | 0 | 0 |  | SO_01 | 740
[9 empty] | 8,1*6 |  | 48.6 | [8 empty] | _
_
[9 empty] | 762.: Konstrukce tesařské | [5 empty] | 0 |  | 1.1054 |  | 0 | _ | 0 | 0
[5 empty] | 2654 | SP | 762431028 |  | Obložení stěn z desek OSB 3 tl 25 mm nebroušených na pero a drážku lepených a šroubovaných | m2 | 80.16 | 0 | 80.16 |  | 0 | 0.01359 | 1.0894 |  | 0 | 21 | 0 | 0 |  | SO_01 | 762
[9 empty] | Obklad stěny v místě pod římsou |  | 0 | [8 empty] | _
[9 empty] | 0,6*(2*41+2*19,75+2*6+4*0,025) |  | 80.16 | [8 empty] | _
[5 empty] | 2656 | SP | 762495000 |  | Spojovací prostředky pro montáž olištování, obložení stropů, střešních podhledů a stěn | m2 | 80.16 | 0 | 80.16 |  | 0 | 0.0002 | 0.016032 |  | 0 | 21 | 0 | 0 |  | SO_01 | 762
[5 empty] | 2655 | SP | 998762102 |  | Přesun hmot pro kce tesařské v objektech v do 12 m | t | 3.1499 | 0 | 3.1499 |  | 0 |  | 0 |  | 0 | 21 | 0 | 0 |  | SO_01 | 762
_
[9 empty] | 764.: Konstrukce klempířské | [5 empty] | 0 |  | 0.0099 |  | 0 | _ | 0 | 0
[5 empty] | 3266 | SP | 764731112 |  | Oplechování zdí s povrchovou úpravou Polyester rš 200 mm | m | 6 | 0 | 6 |  | 0 | 0.00165 | 0.0099 |  | 0 | 21 | 0 | 0 |  | SO_01 | 764
[9 empty] | lemování markýzy; 3+3 |  | 6 | [8 empty] | _
[5 empty] | 3218 | SP | 998764101 |  | Přesun hmot pro konstrukce klempířské v objektech v do 6 m | t | 0.56049 | 0 | 0.56049 |  | 0 |  | 0 |  | 0 | 21 | 0 | 0 |  | SO_01 | 764
_
[9 empty] | 767.: Konstrukce zámečnické | [5 empty] | 0 |  | 0 |  | 0.96 | _ | 0 | 0
[5 empty] | 2599 | SP | 966077111 |  | Odstranění různých doplňkových ocelových konstrukcí hmotnosti do 20 kg | kus | 12 | 0 | 12 |  | 0 |  | 0 | 0.08 | 0.96 | 21 | 0 | 0 |  | SO_01 | 767
[9 empty] | 5 větrací mřížky; 2 |  | 2 | [8 empty] | _
[9 empty] | 6 třífázová zásuvka a pojistková skříň; 2 |  | 2 | [8 empty] | _
[9 empty] | 7 osvětlovací tělesa; 3 |  | 3 | [8 empty] | _
[9 empty] | 8 hlásič EPS; 1 |  | 1 | [8 empty] | _
[9 empty] | 9 zvonkové tablo; 1 |  | 1 | [8 empty] | _
[9 empty] | 10 tabule státní znak; 1 |  | 1 | [8 empty] | _
[9 empty] | 11 tabule základní škola; 1 |  | 1 | [8 empty] | _
[9 empty] | 12 poštovní schránka; 1 |  | 1 | [8 empty] | _
[5 empty] | 11 | SP | 979081111 |  | Odvoz suti a vybouraných hmot na skládku do 1 km | t | 0.96 | 0 | 0.96 |  | 0 |  | 0 |  | 0 | 21 | 0 | 0 |  | SO_01 | 767
[5 empty] | 13 | SP | 979082111 |  | Vnitrostaveništní vodorovná doprava suti a vybouraných hmot do 10 m | t | 0.96 | 0 | 0.96 |  | 0 |  | 0 |  | 0 | 21 | 0 | 0 |  | SO_01 | 767
[5 empty] | 14 | SP | 979082121 |  | Vnitrostaveništní vodorovná doprava suti a vybouraných hmot ZKD 5 m přes 10 m | t | 5.76 | 0 | 5.76 |  | 0 |  | 0 |  | 0 | 21 | 0 | 0 |  | SO_01 | 767
[9 empty] | 6*0,96 |  | 5.76 | [8 empty] | _
[5 empty] | 2033 | SP | 979095312 |  | Naložení a složení suti | t | 0.96 | 0 | 0.96 |  | 0 |  | 0 |  | 0 | 21 | 0 | 0 |  | SO_01 | 767
[5 empty] | 2032 | SP | 979098148 |  | Poplatek za skládku oceli | t | 0 | 0 | 0 |  | 0 |  | 0 |  | 0 | 21 | 0 | 0 |  | SO_01 | 767
[9 empty] | Demontovaný kovový materiál bude odvezen do sběrných surovin v městě Jesenice. Utržený finanční obnos bude odevzdán objednateli. |  | 0 | [8 empty] | _
[5 empty] | 2662 | SP | 998767202 |  | Přesun hmot pro zámečnické konstrukce v objektech v do 12 m | % | 1.79 | 0 | 1.79 |  | 0 |  | 0 |  | 0 | 21 | 0 | 0 |  | SO_01 | 767
[5 empty] | 2647 | SP | X77217 |  | Úprava stávajícího ocelového pozinkovaného oplocení | soubor | 1 | 0 | 1 |  | 0 |  | 0 |  | 0 | 21 | 0 | 0 |  | SO_01 | 767
[9 empty] | Položka obsahuje kompletní provedení této práce: |  | 0 | [8 empty] | _
[9 empty] | - demontáž stávajícího krajního pole |  | 0 | [8 empty] | _
[9 empty] | - demontáž kotvících prvků ve fasádě |  | 0 | [8 empty] | _
[9 empty] | - zkrácení pole oplocení |  | 0 | [8 empty] | _
[9 empty] | - žárové pozinkování kompletního prvku |  | 0 | [8 empty] | _
[9 empty] | - dodávka a montáž kotevních prvků - viz detail D7 |  | 0 | [8 empty] | _
[9 empty] | - montáž zkráceného plotového pole |  | 0 | [8 empty] | _
[9 empty] | 1 |  | 1 | [8 empty] | _
[5 empty] | 2659 | SP | X77219 |  | Markýza 3000x2500mm - výroba a montáž kompletního prvku včetně zasklení a dílenské dokumentace - provedení v souladu s projektovou dokumentací | kus | 1 | 0 | 1 |  | 0 |  | 0 |  | 0 | 21 | 0 | 0 |  | SO_01 | 767
[5 empty] | 2660 | SP | X77220 |  | Markýza 3000x1500mm - výroba a montáž kompletního prvku včetně zasklení a dílenské dokumentace - provedení v souladu s projektovou dokumentací | kus | 1 | 0 | 1 |  | 0 |  | 0 |  | 0 | 21 | 0 | 0 |  | SO_01 | 767
[5 empty] | 2661 | SP | X77221 |  | Ocelový žebřík - výroba a dodávka kompletního prvku včetně dílenské dokumentace - provedení v souladu s projektovou dokumentací, včetně zábradlí a kotvení do střechy | kus | 1 | 0 | 1 |  | 0 |  | 0 |  | 0 | 21 | 0 | 0 |  | SO_01 | 767
[5 empty] | 2663 | SP | X77222 |  | Držák vlajky - dodávka a montáž kompletního prvku žárově zinkovaného - včetně dílenské dokumentace | kus | 2 | 0 | 2 |  | 0 |  | 0 |  | 0 | 21 | 0 | 0 |  | SO_01 | 767
[5 empty] | 2664 | SP | X77223 |  | Stávající osvětlovací těleso - zpětná montáž včetně úpravy kabelového vedení | kus | 2 | 0 | 2 |  | 0 |  | 0 |  | 0 | 21 | 0 | 0 |  | SO_01 | 767
[5 empty] | 2665 | SP | X77224 |  | Stávající hlásič EPS - zpětná montáž včetně úpravy kabelového vedení | kus | 1 | 0 | 1 |  | 0 |  | 0 |  | 0 | 21 | 0 | 0 |  | SO_01 | 767
[5 empty] | 2666 | SP | X77225 |  | Dvířka elektroinstalační skříně 800x600mm - dodávka a montáž kompletního prvku, plastové | kus | 1 | 0 | 1 |  | 0 |  | 0 |  | 0 | 21 | 0 | 0 |  | SO_01 | 767
[5 empty] | 2667 | SP | X77226 |  | Dvířka elektroinstalační skříně 250x200mm - dodávka a montáž kompletního prvku, plastové | kus | 1 | 0 | 1 |  | 0 |  | 0 |  | 0 | 21 | 0 | 0 |  | SO_01 | 767
[5 empty] | 2668 | SP | X77227 |  | Zásuvková skříň - dodávka a montáž kompletního prvku, plastová | kus | 2 | 0 | 2 |  | 0 |  | 0 |  | 0 | 21 | 0 | 0 |  | SO_01 | 767
[5 empty] | 2669 | SP | X77228 |  | Stávající zvonkové tablo - zpětná montáž včetně úpravy kabelového vedení | kus | 1 | 0 | 1 |  | 0 |  | 0 |  | 0 | 21 | 0 | 0 |  | SO_01 | 767
[5 empty] | 2670 | SP | X77229 |  | Stávající informační a označovací tabule - zpětná montáž | kus | 2 | 0 | 2 |  | 0 |  | 0 |  | 0 | 21 | 0 | 0 |  | SO_01 | 767
[5 empty] | 2671 | SP | X77230 |  | Sluneční hodiny - dodávka a montáž kompletního prvku - včetně nákresů na plochu fasády | kus | 1 | 0 | 1 |  | 0 |  | 0 |  | 0 | 21 | 0 | 0 |  | SO_01 | 767
[5 empty] | 2672 | SP | X77231 |  | Stávající konzola antény - zpětná montáž včetně antény | kus | 2 | 0 | 2 |  | 0 |  | 0 |  | 0 | 21 | 0 | 0 |  | SO_01 | 767
[5 empty] | 2673 | SP | X77232 |  | Poštovní schránka nerezová uzamykatelná, cylindrický zámek, 3 klíče, vhoz shora s krytem - rozměr minimálně 350x500x130mm, dodávka a montáž kompletního prvku | kus | 1 | 0 | 1 |  | 0 |  | 0 |  | 0 | 21 | 0 | 0 |  | SO_01 | 767
_
_
[9 empty] | SO_01_07: Okna a dveře | [5 empty] | 0 |  | 4.9003 |  | 5.9469 | _ | 0 | 0
[9 empty] | 003.: Svislé konstrukce | [5 empty] | 0 |  | 0.17707 |  | 0 | _ | 0 | 0
[5 empty] | 2596 | SP | 319201311 |  | Vyrovnání nerovného povrchu zdiva tl do 30 mm maltou | m2 | 5.4 | 0 | 5.4 |  | 0 | 0.03279 | 0.17707 |  | 0 | 21 | 0 | 0 |  | SO_01 | 003
[9 empty] | vyrovnání ploch parapetů pro osazení nových vnitřních parapetních desek |  | 0 | [8 empty] | _
[9 empty] | 0,2*30*0,9 |  | 5.4 | [8 empty] | _
_
[9 empty] | 0061: Omítky vnitřní | [5 empty] | 0 |  | 1.3986 |  | 0 | _ | 0 | 0
[5 empty] | 2595 | SP | 612423531 |  | Omítka rýh š do 150 mm ve stěnách MV štuková | m2 | 4.05 | 0 | 4.05 |  | 0 | 0.06217 | 0.25179 |  | 0 | 21 | 0 | 0 |  | SO_01 | 006
[9 empty] | doplnění omítky pod novými parapety |  | 0 | [8 empty] | _
[9 empty] | 0,15*30*0,9 |  | 4.05 | [8 empty] | _
[5 empty] | 2592 | SP | 612425931 |  | Omítka vápenná štuková vnitřního ostění okenního nebo dveřního | m2 | 19.5 | 0 | 19.5 |  | 0 | 0.05731 | 1.1175 |  | 0 | 21 | 0 | 0 |  | SO_01 | 006
[9 empty] | vnitřní ostění a nadpraží u nově osazovaných oken |  | 0 | [8 empty] | _
[9 empty] | 0,2*(30*3*0,9) |  | 16.2 | [8 empty] | _
[9 empty] | 0,2*(2*2,25+4*3) |  | 3.3 | [8 empty] | _
[5 empty] | 2602 | SP | 622405941 |  | KZS začišťovací okenní lišta | m | 97.5 | 0 | 97.5 |  | 0 | 0.0003 | 0.02925 |  | 0 | 21 | 0 | 0 |  | SO_01 | 006
[9 empty] | Interiérová lišta |  | 0 | [8 empty] | _
[9 empty] | 30*3*0,9+2*2,25+4*3 |  | 97.5 | [8 empty] | _
_
[9 empty] | 0063: Podlahy a podlahové konstrukce | [5 empty] | 0 |  | 0.1508 |  | 0 | _ | 0 | 0
[5 empty] | 2610 | SP | 631312141 |  | Doplnění rýh v dosavadních mazaninách betonem prostým | m3 | 0.0675 | 0 | 0.0675 |  | 0 | 2.234 | 0.1508 |  | 0 | 21 | 0 | 0 |  | SO_01 | 006
[9 empty] | 0,1*0,15*2*2,25 |  | 0.0675 | [8 empty] | _
_
[9 empty] | 0064: Výplně otvorů | [5 empty] | 0 |  | 2.35 |  | 0 | _ | 0 | 0
[5 empty] | 2038 | H | D11 |  | Dodávka kompletní hliníkové vstupní stěny 2250x3000, označ. D11 - provedení v souladu se specifikací v projektové dokumentaci | kus | 1 | 0 | 1 |  | 0 | 0.21 | 0.21 |  | 0 | 21 | 0 | 0 |  | SO_01 | 006
[5 empty] | 2040 | SP | D11-M |  | Montáž kompletní hliníkové vstupní stěny označ. D11 včetně připojení el.zámku - v souladu s požadavky projektu, včetně provedení připojovací spáry dle ČSN a TNI | kus | 1 | 0 | 1 |  | 0 |  | 0 |  | 0 | 21 | 0 | 0 |  | SO_01 | 006
[5 empty] | 2038 | H | D12 |  | Dodávka kompletní hliníkové vstupní stěny 2250x3000, označ. D12 - provedení v souladu se specifikací v projektové dokumentaci | kus | 1 | 0 | 1 |  | 0 | 0.21 | 0.21 |  | 0 | 21 | 0 | 0 |  | SO_01 | 006
[5 empty] | 2039 | SP | D12-M |  | Montáž kompletní hliníkové vstupní stěny, označ. D12 - v souladu s požadavky projektu, včetně provedení připojovací spáry dle ČSN a TNI | kus | 1 | 0 | 1 |  | 0 |  | 0 |  | 0 | 21 | 0 | 0 |  | SO_01 | 006
[5 empty] | 2035 | H | W11 |  | Dodávka plastového okna 900x900 pravé, označ. W11 - provedení v souladu se specifikací v projektové dokumentaci | kus | 15 | 0 | 15 |  | 0 | 0.034 | 0.51 |  | 0 | 21 | 0 | 0 |  | SO_01 | 006
[5 empty] | 2041 | SP | W11-M |  | Montáž kompletního plastového okna, označ. W11 - v souladu s požadavky projektu, včetně provedení připojovací spáry dle ČSN a TNI | kus | 15 | 0 | 15 |  | 0 |  | 0 |  | 0 | 21 | 0 | 0 |  | SO_01 | 006
[5 empty] | 2036 | H | W12 |  | Dodávka plastového okna 900x900 levé, označ. W12 - provedení v souladu se specifikací v projektové dokumentaci | kus | 15 | 0 | 15 |  | 0 | 0.034 | 0.51 |  | 0 | 21 | 0 | 0 |  | SO_01 | 006
[5 empty] | 2041 | SP | W12-M |  | Montáž kompletního plastového okna, označ. W12 - v souladu s požadavky projektu, včetně provedení připojovací spáry dle ČSN a TNI | kus | 15 | 0 | 15 |  | 0 |  | 0 |  | 0 | 21 | 0 | 0 |  | SO_01 | 006
[5 empty] | 2037 | H | W13 |  | Dodávka nového bezpečnostního zasklení (4 tabule) a těsnění u skla pro okna 2250x2100, označ.W13 - provedení v souladu se specifikací v projektové dokumentaci | kus | 7 | 0 | 7 |  | 0 | 0.13 | 0.91 |  | 0 | 21 | 0 | 0 |  | SO_01 | 006
[5 empty] | 2042 | SP | W13-M |  | Montáž kompletního bezpečnostního zasklení plast. oken označ.W13, včetně nového těsnění u skla - v souladu s požadavky projektu | kus | 7 | 0 | 7 |  | 0 |  | 0 |  | 0 | 21 | 0 | 0 |  | SO_01 | 006
[5 empty] | 2043 | SP | X77216 |  | Obnova připojovací spáry u stávajících plastových otvorových výplní v souladu s ČSN a TNI - doplnění chybějící montážní pěny, doplnění vnější paropropustné pásky | m | 420.3 | 0 | 420.3 |  | 0 |  | 0 |  | 0 | 21 | 0 | 0 |  | SO_01 | 006
[9 empty] | Položka obsahuje případné vyrovnání zdiva / podkladu do takové podoby, aby bylo možné připojovací pásky aplikovat. |  | 0 | [8 empty] | _
[9 empty] | 45*2*(2,25+2,1) |  | 391.5 | [8 empty] | _
[9 empty] | 4*2*(1,5+2,1) |  | 28.8 | [8 empty] | _
_
[9 empty] | 0096: Bourací práce | [5 empty] | 0 |  | 0.054675 |  | 3.3261 | _ | 0 | 0
[5 empty] | 3148 | SP | 766691911 |  | Vyvěšení nebo zavěšení dřevěných křídel oken pl do 1,5 m2 | kus | 30 | 0 | 30 |  | 0 |  | 0 | 0.0125 | 0.375 | 21 | 0 | 0 |  | SO_01 | 009
[5 empty] | 2022 | SP | 968062244 |  | Vybourání dřevěných rámů oken jednoduchých pl do 1 m2 | m2 | 24.3 | 0 | 24.3 |  | 0 | 0.00225 | 0.054675 | 0.041 | 0.9963 | 21 | 0 | 0 |  | SO_01 | 009
[9 empty] | Položka obsahuje vybourání rámu okna včetně vyvěšení křídla. |  | 0 | [8 empty] | _
[9 empty] | 30*0,9*0,9 |  | 24.3 | [8 empty] | _
[5 empty] | 2600 | SP | 976027231 |  | Vybourání krycích desek kamenných tl do 100 mm | m2 | 6.75 | 0 | 6.75 |  | 0 |  | 0 | 0.216 | 1.458 | 21 | 0 | 0 |  | SO_01 | 009
[9 empty] | demontáž vnitřních parapetů |  | 0 | [8 empty] | _
[9 empty] | 0,25*30*0,9 |  | 6.75 | [8 empty] | _
[5 empty] | 2597 | SP | 978013191 |  | Otlučení vnitřních omítek stěn MV nebo MVC stěn o rozsahu do 100 % | m2 | 10.8 | 0 | 10.8 |  | 0 |  | 0 | 0.046 | 0.4968 | 21 | 0 | 0 |  | SO_01 | 009
[9 empty] | část omítky vnitřních ostění |  | 0 | [8 empty] | _
[9 empty] | 0,1*30*4*0,9 |  | 10.8 | [8 empty] | _
[5 empty] | 1946 | SP | 979011111 |  | Svislá doprava suti a vybouraných hmot za prvé podlaží | t | 3.3261 | 0 | 3.3261 |  | 0 |  | 0 |  | 0 | 21 | 0 | 0 |  | SO_01 | 009
[5 empty] | 11 | SP | 979081111 |  | Odvoz suti a vybouraných hmot na skládku do 1 km | t | 3.3261 | 0 | 3.3261 |  | 0 |  | 0 |  | 0 | 21 | 0 | 0 |  | SO_01 | 009
[5 empty] | 12 | SP | 979081121 |  | Odvoz suti a vybouraných hmot na skládku ZKD 1 km přes 1 km | t | 56.069 | 0 | 56.069 |  | 0 |  | 0 |  | 0 | 21 | 0 | 0 |  | SO_01 | 009
[9 empty] | 19*2,951 |  | 56.069 | [8 empty] | _
[5 empty] | 13 | SP | 979082111 |  | Vnitrostaveništní vodorovná doprava suti a vybouraných hmot do 10 m | t | 3.3261 | 0 | 3.3261 |  | 0 |  | 0 |  | 0 | 21 | 0 | 0 |  | SO_01 | 009
[5 empty] | 14 | SP | 979082121 |  | Vnitrostaveništní vodorovná doprava suti a vybouraných hmot ZKD 5 m přes 10 m | t | 5.902 | 0 | 5.902 |  | 0 |  | 0 |  | 0 | 21 | 0 | 0 |  | SO_01 | 009
[9 empty] | 2*2,951 |  | 5.902 | [8 empty] | _
[5 empty] | 2613 | SP | 979088212 |  | Nakládání suti a vybouraných hmot | t | 3.3261 | 0 | 3.3261 |  | 0 |  | 0 |  | 0 | 21 | 0 | 0 |  | SO_01 | 009
[5 empty] | 15 | SP | 979098191 |  | Poplatek za skládku netříděné suti | t | 2.951 | 0 | 2.951 |  | 0 |  | 0 |  | 0 | 21 | 0 | 0 |  | SO_01 | 009
_
[9 empty] | 099.: Přesun hmot HSV | [5 empty] | 0 |  | 0 |  | 0 | _ | 0 | 0
[5 empty] | 51 | SP | 999281211 |  | Přesun hmot pro opravy a údržbu vnějších plášťů budov v do 25 m | t | 4.1311 | 0 | 4.1311 |  | 0 |  | 0 |  | 0 | 21 | 0 | 0 |  | SO_01 | 099
_
[9 empty] | 764.: Konstrukce klempířské | [5 empty] | 0 |  | 0.55059 |  | 0 | _ | 0 | 0
[5 empty] | 2611 | H | 55349918 |  | Parapet venkovní hliníkový tl.1mm š 400 mm barva bílá | m | 134.25 | 3 | 138.2775 |  | 0 | 0.00333 | 0.46046 |  | 0 | 21 | 0 | 0 |  | SO_01 | 764
[5 empty] | 2612 | H | 55349953 |  | Koncovka parapetu hliníková pod omítku š 400 mm | kus | 158 | 0 | 158 |  | 0 | 0.00046 | 0.07268 |  | 0 | 21 | 0 | 0 |  | SO_01 | 764
[5 empty] | 2590 | H | 55349973 |  | Krytka na vrut s podložkou KRTS 13, průměr 13 mm | kus | 671 | 0 | 671 |  | 0 | 1e-05 | 0.00671 |  | 0 | 21 | 0 | 0 |  | SO_01 | 764
[5 empty] | 2591 | H | 55349974 |  | Vrut k parapetu zinkovaný VRT4X 25, rozměr 4 x 25 mm | kus | 671 | 0 | 671 |  | 0 | 1e-05 | 0.00671 |  | 0 | 21 | 0 | 0 |  | SO_01 | 764
[5 empty] | 2021 | SP | 764711192 |  | Montáž oplechování parapetu přes rš 250 mm | m | 134.25 | 0 | 134.25 |  | 0 | 3e-05 | 0.0040275 |  | 0 | 21 | 0 | 0 |  | SO_01 | 764
[9 empty] | Parapetní plechy budou kotvené k podkladním profilům oken pomocí vrutů s krytkami a k podkladu budou přilepeny lepidly na plech (neagresivní vůči XPS). Včetně přetmelení připojovací spáry mezi plechem a omítkou. |  | 0 | [8 empty] | _
[9 empty] | 45*2,25+4*1,5+30*0,9 |  | 134.25 | [8 empty] | _
[5 empty] | 2019 | SP | 998764201 |  | Přesun hmot pro konstrukce klempířské v objektech v do 6 m | % | 1.52 | 0 | 1.52 |  | 0 |  | 0 |  | 0 | 21 | 0 | 0 |  | SO_01 | 764
_
[9 empty] | 766.: Konstrukce truhlářské | [5 empty] | 0 |  | 0.1386 |  | 0 | _ | 0 | 0
[5 empty] | 2606 | H | 60794103 |  | Deska parapetní dřevotřísková laminovaný povrch vnitřní šířka 300mm - s nosem | m | 27 | 0 | 27 |  | 0 | 0.005 | 0.135 |  | 0 | 21 | 0 | 0 |  | SO_01 | 766
[9 empty] | 30*0,9 |  | 27 | [8 empty] | _
[5 empty] | 2607 | H | 60794121 |  | Koncovka PVC k parapetním deskám š. do 600 mm | kus | 60 | 0 | 60 |  | 0 | 6e-05 | 0.0036 |  | 0 | 21 | 0 | 0 |  | SO_01 | 766
[5 empty] | 2605 | SP | 766694111 |  | Montáž parapetních desek dřevěných, laminovaných šířky do 30 cm délky do 1,0 m | kus | 30 | 0 | 30 |  | 0 |  | 0 |  | 0 | 21 | 0 | 0 |  | SO_01 | 766
[9 empty] | Položka obsahuje rovněž montážní a připojovací materiál - silikon a lepidlo pro celoplošné nalepení. |  | 0 | [8 empty] | _
[9 empty] | 30 |  | 30 | [8 empty] | _
[5 empty] | 2609 | SP | 998766201 |  | Přesun hmot pro konstrukce truhlářské v objektech v do 6 m | % | 0.74 | 0 | 0.74 |  | 0 |  | 0 |  | 0 | 21 | 0 | 0 |  | SO_01 | 766
_
[9 empty] | 767.: Konstrukce zámečnické | [5 empty] | 0 |  | 0.00636 |  | 1.8067 | _ | 0 | 0
[5 empty] | 2020 | SP | 764410850 |  | Demontáž oplechování parapetu rš do 330 mm | m | 134.25 | 0 | 134.25 |  | 0 |  | 0 | 0.00135 | 0.18124 | 21 | 0 | 0 |  | SO_01 | 767
[9 empty] | 2,25*45+4*1,5+30*0,9 |  | 134.25 | [8 empty] | _
[5 empty] | 2030 | SP | 966077121 |  | Odstranění různých doplňkových ocelových konstrukcí hmotnosti do 50 kg | kus | 7 | 0 | 7 |  | 0 | 6e-05 | 0.00042 | 0.184 | 1.288 | 21 | 0 | 0 |  | SO_01 | 767
[9 empty] | mříže na oknech; 7 |  | 7 | [8 empty] | _
[5 empty] | 2023 | SP | 968071125 |  | Vyvěšení nebo zavěšení kovových křídel dveří pl do 2 m2 | kus | 4 | 0 | 4 |  | 0 |  | 0 |  | 0 | 21 | 0 | 0 |  | SO_01 | 767
[5 empty] | 2024 | SP | 968072641 |  | Vybourání kovových stěn kromě výkladních | m2 | 13.5 | 0 | 13.5 |  | 0 | 0.00044 | 0.00594 | 0.025 | 0.3375 | 21 | 0 | 0 |  | SO_01 | 767
[9 empty] | vstupní dveřní stěny; 2*2,25*3 |  | 13.5 | [8 empty] | _
[5 empty] | 11 | SP | 979081111 |  | Odvoz suti a vybouraných hmot na skládku do 1 km | t | 1.8067 | 0 | 1.8067 |  | 0 |  | 0 |  | 0 | 21 | 0 | 0 |  | SO_01 | 767
[5 empty] | 13 | SP | 979082111 |  | Vnitrostaveništní vodorovná doprava suti a vybouraných hmot do 10 m | t | 1.8067 | 0 | 1.8067 |  | 0 |  | 0 |  | 0 | 21 | 0 | 0 |  | SO_01 | 767
[5 empty] | 14 | SP | 979082121 |  | Vnitrostaveništní vodorovná doprava suti a vybouraných hmot ZKD 5 m přes 10 m | t | 10.842 | 0 | 10.842 |  | 0 |  | 0 |  | 0 | 21 | 0 | 0 |  | SO_01 | 767
[9 empty] | 6*1,807 |  | 10.842 | [8 empty] | _
[5 empty] | 2033 | SP | 979095312 |  | Naložení a složení suti | t | 1.8067 | 0 | 1.8067 |  | 0 |  | 0 |  | 0 | 21 | 0 | 0 |  | SO_01 | 767
[5 empty] | 2032 | SP | 979098148 |  | Poplatek za skládku oceli | t | 0 | 0 | 0 |  | 0 |  | 0 |  | 0 | 21 | 0 | 0 |  | SO_01 | 767
[9 empty] | Demontovaný kovový materiál bude odvezen do sběrných surovin v městě Jesenice. Utržený finanční obnos bude odevzdán objednateli. |  | 0 | [8 empty] | _
_
[9 empty] | 784.: Malby | [5 empty] | 0 |  | 0.073656 |  | 0 | _ | 0 | 0
[5 empty] | 2593 | SP | 784402801 |  | Odstranění maleb oškrabáním v místnostech v do 3,8 m | m2 | 23.55 | 0 | 23.55 |  | 0 |  | 0 |  | 0 | 21 | 0 | 0 |  | SO_01 | 784
[9 empty] | 4,05+19,5 |  | 23.55 | [8 empty] | _
[5 empty] | 2594 | SP | 784453631 |  | Malby směsi tekuté disperzní bílé otěruvzdorné dvojnásobné s penetrací místnost v do 3,8 m | m2 | 237.6 | 0 | 237.6 |  | 0 | 0.00031 | 0.073656 |  | 0 | 21 | 0 | 0 |  | SO_01 | 784
[9 empty] | oprava maleb vnitřních ostění a ploch pod parapety; 19,5+2*4,05+210 |  | 237.6 | [8 empty] | _
_
[9 empty] | 787.: Zasklívání | [5 empty] | 0 |  | 0 |  | 0.81405 | _ | 0 | 0
[5 empty] | 2034 | SP | 787600801 |  | Vysklívání oken a dveří plochy do 1 m2 skla plochého | m2 | 16.2 | 0 | 16.2 |  | 0 |  | 0 | 0.01 | 0.162 | 21 | 0 | 0 |  | SO_01 | 787
[9 empty] | 30*0,9*0,6 |  | 16.2 | [8 empty] | _
[5 empty] | 2027 | SP | 787600802 |  | Vysklívání oken a dveří plochy do 3 m2 skla plochého | m2 | 46.575 | 0 | 46.575 |  | 0 |  | 0 | 0.014 | 0.65205 | 21 | 0 | 0 |  | SO_01 | 787
[9 empty] | vstupní stěny; 2*2,25*3 |  | 13.5 | [8 empty] | _
[9 empty] | plastová okna určená pro přesklení; 7*2,25*2,1 |  | 33.075 | [8 empty] | _
[5 empty] | 11 | SP | 979081111 |  | Odvoz suti a vybouraných hmot na skládku do 1 km | t | 0.81405 | 0 | 0.81405 |  | 0 |  | 0 |  | 0 | 21 | 0 | 0 |  | SO_01 | 787
[5 empty] | 13 | SP | 979082111 |  | Vnitrostaveništní vodorovná doprava suti a vybouraných hmot do 10 m | t | 0.81405 | 0 | 0.81405 |  | 0 |  | 0 |  | 0 | 21 | 0 | 0 |  | SO_01 | 787
[5 empty] | 14 | SP | 979082121 |  | Vnitrostaveništní vodorovná doprava suti a vybouraných hmot ZKD 5 m přes 10 m | t | 4.884 | 0 | 4.884 |  | 0 |  | 0 |  | 0 | 21 | 0 | 0 |  | SO_01 | 787
[9 empty] | 6*0,814 |  | 4.884 | [8 empty] | _
[5 empty] | 2033 | SP | 979095312 |  | Naložení a složení suti | t | 0.81405 | 0 | 0.81405 |  | 0 |  | 0 |  | 0 | 21 | 0 | 0 |  | SO_01 | 787
[5 empty] | 2031 | SP | 979098145 |  | Poplatek za skládku skla | t | 0 | 0 | 0 |  | 0 |  | 0 |  | 0 | 21 | 0 | 0 |  | SO_01 | 787
[9 empty] | Demontované sklo (vyjma drátoskla) bude odvezeno na sběrné místo ve městě Jesenice, kde bude bez poplatku uloženo. |  | 0 | [8 empty] | _
_
_
[9 empty] | SO_01_08: Zateplení střechy | [5 empty] | 0 |  | 194.4799 |  | 10.0721 | _ | 0 | 0
[9 empty] | 003.: Svislé konstrukce | [5 empty] | 0 |  | 1.2939 |  | 0 | _ | 0 | 0
[5 empty] | 1945 | SP | 310237241 |  | Zazdívka otvorů pl do 0,25 m2 ve zdivu nadzákladovém cihlami pálenými tl do 300 mm | kus | 10 | 0 | 10 |  | 0 | 0.12939 | 1.2939 |  | 0 | 21 | 0 | 0 |  | SO_01 | 003
[9 empty] | zazdívka kapes v místě zdiva narušeného pohybem atik; 10 |  | 10 | [8 empty] | _
_
[9 empty] | 004.: Vodorovné konstrukce | [5 empty] | 0 |  | 0.9367 |  | 0 | _ | 0 | 0
[5 empty] | 3257 | SP | 411388621 |  | Zabetonování otvorů tl do 150 mm ze suchých směsí pl do 0,25 m2 ve stropech | kus | 17 | 0 | 17 |  | 0 | 0.0551 | 0.9367 |  | 0 | 21 | 0 | 0 |  | SO_01 | 004
[9 empty] | prostup kanalizačních potrubí včetně vložené tepelné izolace; 17 |  | 17 | [8 empty] | _
_
[9 empty] | 0041: Stropy a stropní konstrukce (pozemní stavby) | [5 empty] | 0 |  | 0.15232 |  | 0 | _ | 0 | 0
[5 empty] | 1887 | SP | 320360111 |  | Svařované nosné spoje křížení prutů D do 12 mm | kus | 16 | 0 | 16 |  | 0 | 3e-05 | 0.00048 |  | 0 | 21 | 0 | 0 |  | SO_01 | 004
[5 empty] | 1927 | SP | 411351101 |  | Zřízení bednění stropů deskových | m2 | 0.72 | 0 | 0.72 |  | 0 | 0.00297 | 0.0021384 |  | 0 | 21 | 0 | 0 |  | SO_01 | 004
[9 empty] | 2*0,6*0,6 |  | 0.72 | [8 empty] | _
[5 empty] | 1928 | SP | 411351102 |  | Odstranění bednění stropů deskových | m2 | 0.72 | 0 | 0.72 |  | 0 |  | 0 |  | 0 | 21 | 0 | 0 |  | SO_01 | 004
[5 empty] | 1929 | SP | 411354171 |  | Zřízení podpěrné konstrukce stropů v do 4 m pro zatížení do 5 kPa | m2 | 0.72 | 0 | 0.72 |  | 0 | 0.0031 | 0.002232 |  | 0 | 21 | 0 | 0 |  | SO_01 | 004
[5 empty] | 1930 | SP | 411354172 |  | Odstranění podpěrné konstrukce stropů v do 4 m pro zatížení do 5 kPa | m2 | 0.72 | 0 | 0.72 |  | 0 |  | 0 |  | 0 | 21 | 0 | 0 |  | SO_01 | 004
[5 empty] | 1939 | SP | 411361821 |  | Výztuž stropů betonářskou ocelí 10 505 | t | 0.002 | 0 | 0.002 |  | 0 | 1.0552 | 0.0021103 |  | 0 | 21 | 0 | 0 |  | SO_01 | 004
[5 empty] | 1931 | SP | 411362021 |  | Výztuž stropů svařovanými sítěmi Kari | t | 0.004914 | 0 | 0.004914 |  | 0 | 1.0531 | 0.0051747 |  | 0 | 21 | 0 | 0 |  | SO_01 | 004
[9 empty] | 2*(0,6*0,6+0,9*0,9)*0,0021 |  | 0.004914 | [8 empty] | _
[5 empty] | 1932 | SP | 411388531 |  | Zabetonování otvorů pl do 1 m2 ve stropech | m3 | 0.0576 | 0 | 0.0576 |  | 0 | 2.4338 | 0.14019 |  | 0 | 21 | 0 | 0 |  | SO_01 | 004
[9 empty] | původní střešní výlezy; 2*0,08*0,6*0,6 |  | 0.0576 | [8 empty] | _
_
[9 empty] | 0061: Omítky vnitřní | [5 empty] | 0 |  | 2.7852 |  | 0 | _ | 0 | 0
[5 empty] | 3261 | SP | 610991111 |  | Zakrývání výplní vnitřních otvorů, předmětů a konstrukcí | m2 | 102 | 0 | 102 |  | 0 | 9e-05 | 0.00918 |  | 0 | 21 | 0 | 0 |  | SO_01 | 006
[9 empty] | 17*3*2 |  | 102 | [8 empty] | _
[5 empty] | 3258 | SP | 611401211 |  | Omítka malých ploch na stropech pl do 0,25 m2 | kus | 17 | 0 | 17 |  | 0 | 0.01581 | 0.26877 |  | 0 | 21 | 0 | 0 |  | SO_01 | 006
[5 empty] | 1934 | SP | 611401311 |  | Omítka malých ploch na stropech pl do 1 m2 | kus | 2 | 0 | 2 |  | 0 | 0.05733 | 0.11466 |  | 0 | 21 | 0 | 0 |  | SO_01 | 006
[9 empty] | původní střešní výlezy; 2 |  | 2 | [8 empty] | _
[5 empty] | 2633 | SP | 612401191 |  | Omítka malých ploch vnitřních stěn do 0,09 m2 | kus | 4 | 0 | 4 |  | 0 | 0.00495 | 0.0198 |  | 0 | 21 | 0 | 0 |  | SO_01 | 006
[5 empty] | 3259 | SP | 612401391 |  | Omítka malých ploch vnitřních stěn do 1m2 | kus | 34 | 0 | 34 |  | 0 | 0.04544 | 1.545 |  | 0 | 21 | 0 | 0 |  | SO_01 | 006
[5 empty] | 3260 | SP | 612403399 |  | Hrubá výplň rýh ve vnitřních stěnách maltou | m2 | 7.65 | 0 | 7.65 |  | 0 | 0.10704 | 0.81886 |  | 0 | 21 | 0 | 0 |  | SO_01 | 006
[9 empty] | 0,3*17*1,5 |  | 7.65 | [8 empty] | _
[5 empty] | 1937 | SP | 615981122 |  | Obklad betonové konstrukce deskami LIGNOPOR tl 35 mm | m2 | 0.72 | 0 | 0.72 |  | 0 | 0.00413 | 0.0029736 |  | 0 | 21 | 0 | 0 |  | SO_01 | 006
[9 empty] | 2*0,6*0,6 |  | 0.72 | [8 empty] | _
[5 empty] | 1935 | SP | 619481118 |  | Potažení vnitřních ploch rovných i zaoblených sklovláknitým pletivem vtlačením do tmele | m2 | 1.28 | 0 | 1.28 |  | 0 | 0.00469 | 0.0060032 |  | 0 | 21 | 0 | 0 |  | SO_01 | 006
[9 empty] | 2*0,8*0,8 |  | 1.28 | [8 empty] | _
_
[9 empty] | 0062: Omítky vnější | [5 empty] | 0 |  | 0.34832 |  | 0 | _ | 0 | 0
[5 empty] | 1938 | SP | 627471112 |  | Reprofilace stěn a podhledů sanačními maltami 1 vrstva tl 20 mm | m2 | 8 | 0 | 8 |  | 0 | 0.04354 | 0.34832 |  | 0 | 21 | 0 | 0 |  | SO_01 | 006
[9 empty] | betonové atiky; 8 |  | 8 | [8 empty] | _
_
[9 empty] | 0063: Podlahy a podlahové konstrukce | [5 empty] | 0 |  | 169.6488 |  | 0 | _ | 0 | 0
[5 empty] | 3285 | H | 58333674 |  | Kamenivo těžené hrubé frakce 16-32 třída B | t | 49.6409 | 0 | 49.6409 |  | 0 | 1 | 49.6409 |  | 0 | 21 | 0 | 0 |  | SO_01 | 006
[9 empty] | 451,281*0,055*2 |  | 49.6409 | [8 empty] | _
[5 empty] | 1926 | H | 58761502 |  | Kamenivo keramické frakce 4-8 mm | m3 | 0.288 | 0 | 0.288 |  | 0 | 0.35 | 0.1008 |  | 0 | 21 | 0 | 0 |  | SO_01 | 006
[5 empty] | 1919 | SP | 631311121 |  | Doplnění dosavadních mazanin betonem prostým pl do 1 m2 tl do 80 mm | m3 | 1.2944 | 0 | 1.2944 |  | 0 | 2.234 | 2.8917 |  | 0 | 21 | 0 | 0 |  | SO_01 | 006
[9 empty] | montážní otvory ; 17*0,8*0,8*0,06 |  | 0.6528 | [8 empty] | _
[9 empty] | montážní otvory u řezaných spár atik; 10*0,8*0,8*0,08 |  | 0.512 | [8 empty] | _
[9 empty] | původní střešní výlezy; 2*0,9*0,9*0,08 |  | 0.1296 | [8 empty] | _
[5 empty] | 1920 | SP | 631581111 |  | Doplnění násypů pod podlahy, mazaniny a dlažby škvárou pl do 2 m2 | m3 | 7.84 | 0 | 7.84 |  | 0 | 1.44 | 11.2896 |  | 0 | 21 | 0 | 0 |  | SO_01 | 006
[9 empty] | montážní otvory ; 17*0,8*0,8*0,4 |  | 4.352 | [8 empty] | _
[9 empty] | montážní otvory u řezaných spár atik - původní násyp; 10*0,8*0,8*0,5 |  | 3.2 | [8 empty] | _
[9 empty] | zásyp původních střešních výlezů; 2*0,6*0,6*0,4 |  | 0.288 | [8 empty] | _
[5 empty] | 3284 | SP | 632921913 |  | Dlažba z betonových dlaždic tl 60 mm kladených na sucho - včetně vyrovnání podkladu | m2 | 363.3438 | 0 | 363.3438 |  | 0 | 0.29098 | 105.7258 |  | 0 | 21 | 0 | 0 |  | SO_01 | 006
[9 empty] | 2*(2*41,5+2*15,25+2*6)+2*0,625*10,25 |  | 263.8125 | [8 empty] | _
[9 empty] | 2*(2*5+2*3+4*3+2*10,375)+2*0,625*1,625 |  | 99.5312 | [8 empty] | _
[5 empty] | 3283 | SP | 712391382 |  | Provedení povlakové krytiny střech do 10° násypem z hrubého kameniva tl 50 mm | m2 | 451.2812 | 0 | 451.2812 |  | 0 |  | 0 |  | 0 | 21 | 0 | 0 |  | SO_01 | 006
[9 empty] | 41,5*20,25-19,5*6-2*0,625*6,625 |  | 715.0938 | [8 empty] | _
[9 empty] | -(2*(2*41,5+2*15,25+2*6)+2*0,625*10,25) |  | -263.8125 | [8 empty] | _
[5 empty] | 3142 | SP | 712391482 |  | Příplatek k povlakové krytině střech do 10° ZKD 10 mm násypu z hrubého kameniva | m2 | 451.281 | 0 | 451.281 |  | 0 |  | 0 |  | 0 | 21 | 0 | 0 |  | SO_01 | 006
_
[9 empty] | 009.: Ostatní konstrukce a práce | [5 empty] | 0 |  | 0.011582 |  | 0 | _ | 0 | 0
[5 empty] | 1914 | SP | 953312111 |  | Vložky do svislých dilatačních spár z fasádních polystyrénových desek tl 10 mm | m2 | 2.26 | 0 | 2.26 |  | 0 | 0.00024 | 0.0005424 |  | 0 | 21 | 0 | 0 |  | SO_01 | 009
[9 empty] | výplň montážní pěnou spár proříznutých v atikových panelech; 10*0,5*0,4+10*0,26*0,1 |  | 2.26 | [8 empty] | _
[5 empty] | 1941 | SP | 953965117 |  | Kotevní šroub pro chemické kotvy M 10 dl 240 mm | kus | 16 | 0 | 16 |  | 0 | 0.00018 | 0.00288 |  | 0 | 21 | 0 | 0 |  | SO_01 | 009
[9 empty] | vlepená výztuž - viz výkres K1.3.02; 16 |  | 16 | [8 empty] | _
[5 empty] | 1915 | SP | 953965135 |  | Kotevní šroub pro chemické kotvy M 16 dl 500 mm | kus | 20 | 0 | 20 |  | 0 | 0.00033 | 0.0066 |  | 0 | 21 | 0 | 0 |  | SO_01 | 009
[9 empty] | ukotvení rohů atik - viz výkres K1.3.04; 20 |  | 20 | [8 empty] | _
[5 empty] | 1940 | SP | 977141114 |  | Vrty pro kotvy do betonu průměru 12 mm hloubky 150 mm s vyplněním epoxidovým tmelem | kus | 16 | 0 | 16 |  | 0 | 1e-05 | 0.00016 |  | 0 | 21 | 0 | 0 |  | SO_01 | 009
[9 empty] | položka obsahuje vyvrtání otvoru a jeho vyplnění chemickou kotvou; 16 |  | 16 | [8 empty] | _
[5 empty] | 1911 | SP | 977141132 |  | Vrty pro kotvy do betonu průměru 18 mm hloubky 450 mm s vyplněním epoxidovým tmelem | kus | 20 | 0 | 20 |  | 0 | 7e-05 | 0.0014 |  | 0 | 21 | 0 | 0 |  | SO_01 | 009
[9 empty] | položka obsahuje vyvrtání otvoru a jeho vyplnění chemickou kotvou; 10*2 |  | 20 | [8 empty] | _
[5 empty] | 3295 | SP | X7884 |  | Provedení zátopové zkoušky těsnosti krytiny ploché střechy | kus | 1 | 0 | 1 |  | 0 |  | 0 |  | 0 | 21 | 0 | 0 |  | SO_01 | 009
_
[9 empty] | 0094: Lešení | [5 empty] | 0 |  | 0.32106 |  | 0 | _ | 0 | 0
[5 empty] | 2632 | SP | 941955001 |  | Lešení lehké pomocné v podlah do 1,2 m | m2 | 4 | 0 | 4 |  | 0 | 0.00147 | 0.00588 |  | 0 | 21 | 0 | 0 |  | SO_01 | 009
[5 empty] | 3286 | SP | 941955004 |  | Lešení lehké pomocné v podlah do 3,5 m | m2 | 51 | 0 | 51 |  | 0 | 0.00618 | 0.31518 |  | 0 | 21 | 0 | 0 |  | SO_01 | 009
[5 empty] | 2640 | SP | 944111111 |  | Montáž ochranného zábradlí trubkového na vnějších stranách objektů odkloněného od svislice do 15° | m | 133.5 | 0 | 133.5 |  | 0 |  | 0 |  | 0 | 21 | 0 | 0 |  | SO_01 | 009
[9 empty] | 2*(41+19,75+6) |  | 133.5 | [8 empty] | _
[5 empty] | 2641 | SP | 944111211 |  | Příplatek k ochrannému zábradlí trubkovému na vnějších stranách objektů za první a ZKD den použití | m | 4005 | 0 | 4005 |  | 0 |  | 0 |  | 0 | 21 | 0 | 0 |  | SO_01 | 009
[9 empty] | 30*133,5 |  | 4005 | [8 empty] | _
[5 empty] | 2642 | SP | 944111811 |  | Demontáž ochranného zábradlí trubkového na vnějších stranách objektů odkloněného od svislice do 15° | m | 133.5 | 0 | 133.5 |  | 0 |  | 0 |  | 0 | 21 | 0 | 0 |  | SO_01 | 009
_
[9 empty] | 0096: Bourací práce | [5 empty] | 0 |  | 0.030373 |  | 5.8618 | _ | 0 | 0
[5 empty] | 1913 | SP | 919723111 |  | Řezání dilatačních spár v cementobetonovém krytu podélné š 5 mm | m | 155.84 | 0 | 155.84 |  | 0 | 3e-05 | 0.0046752 |  | 0 | 21 | 0 | 0 |  | SO_01 | 009
[9 empty] | proříznutí stávajícího cementového potěru ploché střechy tl. do 80mm |  | 0 | [8 empty] | _
[9 empty] | dilatační spáry; 2*39,75+4*0,625+2*18,92+2*6 |  | 131.84 | [8 empty] | _
[9 empty] | pro montážní otvory u řezaných spár atik; 10*3*0,8 |  | 24 | [8 empty] | _
[5 empty] | 1942 | SP | 962051116 |  | Bourání příček ze ŽB tl do 150 mm | m2 | 0.9 | 0 | 0.9 |  | 0 | 0.00068 | 0.000612 | 0.324 | 0.2916 | 21 | 0 | 0 |  | SO_01 | 009
[9 empty] | horní část původní střešních výlezů |  | 0 | [8 empty] | _
[9 empty] | 8*0,75*0,15 |  | 0.9 | [8 empty] | _
[5 empty] | 1917 | SP | 965042121 |  | Bourání podkladů pod dlažby nebo mazanin betonových nebo z litého asfaltu tl do 100 mm pl do 1 m2 | m3 | 1.1648 | 0 | 1.1648 |  | 0 |  | 0 | 2.2 | 2.5626 | 21 | 0 | 0 |  | SO_01 | 009
[9 empty] | montážní otvory u řezaných spár atik; 10*0,8*0,8*0,08 |  | 0.512 | [8 empty] | _
[9 empty] | montážní otvory ; 17*0,8*0,8*0,06 |  | 0.6528 | [8 empty] | _
[5 empty] | 1918 | SP | 965082941 |  | Odstranění násypů pod podlahy tl přes 200 mm | m3 | 7.552 | 0 | 7.552 |  | 0 |  | 0 | 0 | 0 | 21 | 0 | 0 |  | SO_01 | 009
[9 empty] | montážní otvory u řezaných spár atik; 10*0,8*0,8*0,5 |  | 3.2 | [8 empty] | _
[9 empty] | montážní otvory ; 17*0,8*0,8*0,4 |  | 4.352 | [8 empty] | _
[5 empty] | 3256 | SP | 972054241 |  | Vybourání otvorů v ŽB stropech nebo klenbách pl do 0,09 m2 tl do 150 mm | kus | 17 | 0 | 17 |  | 0 |  | 0 | 0.032 | 0.544 | 21 | 0 | 0 |  | SO_01 | 009
[9 empty] | uvolnění kanalizačního potrubí; 17 |  | 17 | [8 empty] | _
[5 empty] | 1943 | SP | 973031335 |  | Vysekání kapes ve zdivu cihelném na MV nebo MVC pl do 0,16 m2 hl do 300 mm | kus | 10 | 0 | 10 |  | 0 | 0.0005 | 0.005 | 0.062 | 0.62 | 21 | 0 | 0 |  | SO_01 | 009
[9 empty] | vysekání kapes v místě zdiva narušeného pohybem atik; 10 |  | 10 | [8 empty] | _
[5 empty] | 3254 | SP | 974031285 |  | Vysekání rýh ve zdivu cihelném u stropu hl do 300 mm š do 200 mm | m | 25.5 | 0 | 25.5 |  | 0 | 0.0005 | 0.01275 | 0.071 | 1.8105 | 21 | 0 | 0 |  | SO_01 | 009
[9 empty] | Uvolnění litinového potrubí |  | 0 | [8 empty] | _
[9 empty] | 11*1,5 |  | 16.5 | [8 empty] | _
[9 empty] | 6*1,5 |  | 9 | [8 empty] | _
[5 empty] | 1912 | SP | 977211111 |  | Řezání ŽB konstrukcí hl do 200 mm stěnovou pilou do průměru výztuže 16 mm | m | 8.6 | 0 | 8.6 |  | 0 | 0.00051 | 0.004386 |  | 0 | 21 | 0 | 0 |  | SO_01 | 009
[9 empty] | přesazená část atikových panelů; 10*0,26 |  | 2.6 | [8 empty] | _
[9 empty] | horní část původních střešních výlezů; 8*0,75 |  | 6 | [8 empty] | _
[5 empty] | 1916 | SP | 977211113 |  | Řezání ŽB konstrukcí hl do 420 mm stěnovou pilou do průměru výztuže 16 mm | m | 5 | 0 | 5 |  | 0 | 0.00059 | 0.00295 |  | 0 | 21 | 0 | 0 |  | SO_01 | 009
[9 empty] | svislé části atikových panelů; 10*0,5 |  | 5 | [8 empty] | _
[5 empty] | 1933 | SP | 978013191 |  | Otlučení vnitřních omítek stěn MV nebo MVC stěn o rozsahu do 100 % | m2 | 0.72 | 0 | 0.72 |  | 0 |  | 0 | 0.046 | 0.03312 | 21 | 0 | 0 |  | SO_01 | 009
[9 empty] | původní střešní výlezy; 2*4*0,6*0,15 |  | 0.72 | [8 empty] | _
[5 empty] | 1946 | SP | 979011111 |  | Svislá doprava suti a vybouraných hmot za prvé podlaží | t | 5.8618 | 0 | 5.8618 |  | 0 |  | 0 |  | 0 | 21 | 0 | 0 |  | SO_01 | 009
[5 empty] | 1947 | SP | 979011121 |  | Svislá doprava suti a vybouraných hmot ZKD podlaží | t | 5.862 | 0 | 5.862 |  | 0 |  | 0 |  | 0 | 21 | 0 | 0 |  | SO_01 | 009
[5 empty] | 11 | SP | 979081111 |  | Odvoz suti a vybouraných hmot na skládku do 1 km | t | 5.8618 | 0 | 5.8618 |  | 0 |  | 0 |  | 0 | 21 | 0 | 0 |  | SO_01 | 009
[5 empty] | 12 | SP | 979081121 |  | Odvoz suti a vybouraných hmot na skládku ZKD 1 km přes 1 km | t | 111.378 | 0 | 111.378 |  | 0 |  | 0 |  | 0 | 21 | 0 | 0 |  | SO_01 | 009
[9 empty] | 19*5,862 |  | 111.378 | [8 empty] | _
[5 empty] | 13 | SP | 979082111 |  | Vnitrostaveništní vodorovná doprava suti a vybouraných hmot do 10 m | t | 5.8618 | 0 | 5.8618 |  | 0 |  | 0 |  | 0 | 21 | 0 | 0 |  | SO_01 | 009
[5 empty] | 14 | SP | 979082121 |  | Vnitrostaveništní vodorovná doprava suti a vybouraných hmot ZKD 5 m přes 10 m | t | 11.724 | 0 | 11.724 |  | 0 |  | 0 |  | 0 | 21 | 0 | 0 |  | SO_01 | 009
[9 empty] | 2*5,862 |  | 11.724 | [8 empty] | _
[5 empty] | 2613 | SP | 979088212 |  | Nakládání suti a vybouraných hmot | t | 5.8618 | 0 | 5.8618 |  | 0 |  | 0 |  | 0 | 21 | 0 | 0 |  | SO_01 | 009
[5 empty] | 15 | SP | 979098191 |  | Poplatek za skládku netříděné suti | t | 5.862 | 0 | 5.862 |  | 0 |  | 0 |  | 0 | 21 | 0 | 0 |  | SO_01 | 009
_
[9 empty] | 099.: Přesun hmot HSV | [5 empty] | 0 |  | 0 |  | 0 | _ | 0 | 0
[5 empty] | 51 | SP | 999281211 |  | Přesun hmot pro opravy a údržbu vnějších plášťů budov v do 25 m | t | 175.5282 | 0 | 175.5282 |  | 0 |  | 0 |  | 0 | 21 | 0 | 0 |  | SO_01 | 099
_
[9 empty] | 712.: Povlakové krytiny | [5 empty] | 0 |  | 10.3519 |  | 1.6923 | _ | 0 | 0
[5 empty] | 3277 | H | 11163149 |  | Lak asfaltový penetrační | t | 0.36432 | 0 | 0.36432 |  | 0 | 1 | 0.36432 |  | 0 | 21 | 0 | 0 |  | SO_01 | 712
[9 empty] | 0,0005*728,644 |  | 0.36432 | [8 empty] | _
[5 empty] | 3273 | H | 28322056 |  | Fólie střešní mPVC k přitížení tl. min. 1,5 mm | m2 | 842.3296 | 12 | 943.4092 |  | 0 | 0.0013 | 1.2264 |  | 0 | 21 | 0 | 0 |  | SO_01 | 712
[9 empty] | 749,009 |  | 749.009 | [8 empty] | _
[9 empty] | 136,3*0,3 |  | 40.89 | [8 empty] | _
[9 empty] | 524,306*0,1 |  | 52.4306 | [8 empty] | _
[5 empty] | 3274 | H | 28322070 |  | Roh vnitřní pro střešní fólie mPVC | kus | 20 | 0 | 20 |  | 0 | 0.0002 | 0.004 |  | 0 | 21 | 0 | 0 |  | SO_01 | 712
[5 empty] | 3275 | H | 28322071 |  | Roh vnější pro střešní fólie mPVC | kus | 12 | 0 | 12 |  | 0 | 0.0002 | 0.0024 |  | 0 | 21 | 0 | 0 |  | SO_01 | 712
[5 empty] | 3276 | H | 28322080 |  | Fólie ochranná, tl. 1 mm | m2 | 715.094 | 12 | 800.9053 |  | 0 | 0.0013 | 1.0412 |  | 0 | 21 | 0 | 0 |  | SO_01 | 712
[5 empty] | 1924 | H | 62833158 |  | Pás těžký asfaltovaný G 200 S 40 | m2 | 19.2 | 10 | 21.12 |  | 0 | 0.0045 | 0.09504 |  | 0 | 21 | 0 | 0 |  | SO_01 | 712
[5 empty] | 3278 | H | 62852254 |  | Pás asfaltovaný modifikovaný SBS 4.0 mm, ekv. difúzní tl. min. 1500m, - hliníková vložka spřažená se skelnou rohoží, vlastnosti v souladu s PD | m2 | 728.644 | 12 | 816.0813 |  | 0 | 0.0049 | 3.9988 |  | 0 | 21 | 0 | 0 |  | SO_01 | 712
[5 empty] | 356 | H | 69366070 |  | Geotextilie ochranná 300 g/m2 | m2 | 749.009 | 12 | 838.8901 |  | 0 | 0.0003 | 0.25167 |  | 0 | 21 | 0 | 0 |  | SO_01 | 712
[5 empty] | 1921 | SP | 712300833 |  | Odstranění povlakové krytiny střech do 10° třívrstvé | m2 | 18.72 | 0 | 18.72 |  | 0 |  | 0 | 0.014 | 0.26208 | 21 | 0 | 0 |  | SO_01 | 712
[9 empty] | montážní otvory ; 17*0,8*0,8 |  | 10.88 | [8 empty] | _
[9 empty] | původní střešní výlezy; 8*0,9*0,2 |  | 1.44 | [8 empty] | _
[9 empty] | montážní otvory u řezaných spár atik; 10*0,8*0,8 |  | 6.4 | [8 empty] | _
[5 empty] | 3124 | SP | 712300841 |  | Odstranění povlakové krytiny střech do 10° odškrabáním mechu, barvy s urovnáním povrchu a očištěním - včetně prořezání boulí a úpravy nesoudržných částí | m2 | 715.0938 | 0 | 715.0938 |  | 0 |  | 0 | 0.002 | 1.4302 | 21 | 0 | 0 |  | SO_01 | 712
[9 empty] | 41,5*20,25-19,5*6-2*0,625*6,625 |  | 715.0938 | [8 empty] | _
[5 empty] | 3126 | SP | 712311115 |  | Provedení povlakové krytiny střech do 10° za studena tmelem asfaltovým | m2 | 728.6437 | 0 | 728.6437 |  | 0 |  | 0 |  | 0 | 21 | 0 | 0 |  | SO_01 | 712
[9 empty] | 41,5*20,25-19,5*6-2*0,625*6,625 |  | 715.0938 | [8 empty] | _
[9 empty] | 0,1*2*(41,5+20,25+6) |  | 13.55 | [8 empty] | _
[5 empty] | 1922 | SP | 712341559 |  | Provedení povlakové krytiny střech do 10° pásy NAIP přitavením v plné ploše | m2 | 728.6437 | 0 | 728.6437 |  | 0 | 0.00088 | 0.64121 |  | 0 | 21 | 0 | 0 |  | SO_01 | 712
[9 empty] | parozábrana z asf. modifikovaného pásu |  | 0 | [8 empty] | _
[9 empty] | 41,5*20,25-19,5*6-2*0,625*6,625 |  | 715.0938 | [8 empty] | _
[9 empty] | 0,1*(2*41,5+2*20,25+2*6) |  | 13.55 | [8 empty] | _
[5 empty] | 1922 | SP | 712341559 |  | Provedení povlakové krytiny střech do 10° pásy NAIP přitavením v plné ploše | m2 | 19.2 | 0 | 19.2 |  | 0 | 0.00088 | 0.016896 |  | 0 | 21 | 0 | 0 |  | SO_01 | 712
[9 empty] | montážní otvory u řezaných spár atik - doplnění původní izolace; 10*0,8*0,8*3 |  | 19.2 | [8 empty] | _
[5 empty] | 3272 | SP | 712341659 |  | Provedení povlakové krytiny střech do 10° pásy NAIP přitavením - opravy | m2 | 715.0938 | 0 | 715.0938 |  | 0 | 0.0025 | 1.7877 |  | 0 | 21 | 0 | 0 |  | SO_01 | 712
[9 empty] | Vyspravení a vyrovnání stávajícího povrchu plochých střech v potřebném rozsahu doplněním asf. pásů typu G200 S40. |  | 0 | [8 empty] | _
[9 empty] | Položka obsahuje náklady na provedení práce včetně dodávky materiálu v potřebném množství. |  | 0 | [8 empty] | _
[9 empty] | 41,5*20,25-19,5*6-2*0,625*6,625 |  | 715.0938 | [8 empty] | _
[5 empty] | 3128 | SP | 712361701 |  | Provedení povlakové krytiny střech do 10° fólií položenou volně | m2 | 715.0938 | 0 | 715.0938 |  | 0 | 0.00019 | 0.13587 |  | 0 | 21 | 0 | 0 |  | SO_01 | 712
[9 empty] | ochranná folie pod štěrkový násyp |  | 0 | [8 empty] | _
[9 empty] | 41,5*20,25-19,5*6-2*0,625*6,625 |  | 715.0938 | [8 empty] | _
[5 empty] | 3129 | SP | 712361705 |  | Provedení povlakové krytiny střech do 10° fólií lepenou se svařovanými spoji | m2 | 749.0087 | 0 | 749.0087 |  | 0 | 3e-05 | 0.02247 |  | 0 | 21 | 0 | 0 |  | SO_01 | 712
[9 empty] | 41,7*20,45-19,3*6-2*0,625*6,625 |  | 728.6838 | [8 empty] | _
[9 empty] | 0,15*2*(41,5+20,25+6) |  | 20.325 | [8 empty] | _
[5 empty] | 3130 | SP | 712362701 |  | Provedení povlakové krytiny střech do 10° fólií zesílením spojů páskem | m | 524.3063 | 0 | 524.3063 |  | 0 | 0.00018 | 0.094375 |  | 0 | 21 | 0 | 0 |  | SO_01 | 712
[9 empty] | 749,009*0,7 |  | 524.3063 | [8 empty] | _
[5 empty] | 3131 | SP | 712363005 |  | Provedení povlakové krytiny střech do 10° navařením fólie PVC na oplechování v plné ploše | m2 | 10.2225 | 0 | 10.2225 |  | 0 |  | 0 |  | 0 | 21 | 0 | 0 |  | SO_01 | 712
[9 empty] | 0,075*2*(41,7+20,45+6) |  | 10.2225 | [8 empty] | _
[5 empty] | 3133 | SP | 712363104 |  | Provedení povlakové krytiny střech do 10° ukotvení fólie talířovou hmoždinkou do dřevěné konstrukce | kus | 545.2 | 0 | 545.2 |  | 0 |  | 0 |  | 0 | 21 | 0 | 0 |  | SO_01 | 712
[9 empty] | 2*(41,7+20,45+6)*4 |  | 545.2 | [8 empty] | _
[5 empty] | 3134 | SP | 712363112 |  | Provedení povlakové krytiny střech do 10° překrytí talířové hmoždinky pruhem navařené fólie | kus | 545.2 | 0 | 545.2 |  | 0 |  | 0 |  | 0 | 21 | 0 | 0 |  | SO_01 | 712
[5 empty] | 3135 | SP | 712363115 |  | Provedení povlakové krytiny střech do 10° zaizolování prostupů kruhového průřezu D do 300 mm | kus | 17 | 0 | 17 |  | 0 | 0.0075 | 0.1275 |  | 0 | 21 | 0 | 0 |  | SO_01 | 712
[5 empty] | 3136 | SP | 712363122 |  | Provedení povlakové krytiny střech do 10° provedení rohů a koutů navařením izolačních tvarovek | kus | 32 | 0 | 32 |  | 0 |  | 0 |  | 0 | 21 | 0 | 0 |  | SO_01 | 712
[5 empty] | 3137 | SP | 712363302 |  | Povlakové krytiny střech do 10° fóliové plechy koutová lišta vnitřní rš 100 mm | m | 135.5 | 0 | 135.5 |  | 0 | 0.00111 | 0.15041 |  | 0 | 21 | 0 | 0 |  | SO_01 | 712
[9 empty] | 2*(41,5+20,25+6) |  | 135.5 | [8 empty] | _
[5 empty] | 3138 | SP | 712363303 |  | Povlakové krytiny střech do 10° fóliové plechy koutová lišta vnější rš 100 mm | m | 135.5 | 0 | 135.5 |  | 0 | 0.00111 | 0.15041 |  | 0 | 21 | 0 | 0 |  | SO_01 | 712
[9 empty] | 2*(41,5+20,25+6) |  | 135.5 | [8 empty] | _
[5 empty] | 3139 | SP | 712363308 |  | Povlakové krytiny střech do 10° fóliové plechy závětrná lišta rš 300 mm | m | 136.3 | 0 | 136.3 |  | 0 | 0.00139 | 0.18946 |  | 0 | 21 | 0 | 0 |  | SO_01 | 712
[9 empty] | 2*(41,7+20,45+6) |  | 136.3 | [8 empty] | _
[5 empty] | 3140 | SP | 712391171 |  | Provedení povlakové krytiny střech do 10° podkladní textilní vrstvy | m2 | 749.0087 | 0 | 749.0087 |  | 0 |  | 0 |  | 0 | 21 | 0 | 0 |  | SO_01 | 712
[9 empty] | 41,7*20,45-19,3*6-2*0,625*6,625 |  | 728.6838 | [8 empty] | _
[9 empty] | 0,15*2*(41,5+20,25+6) |  | 20.325 | [8 empty] | _
[5 empty] | 3123 | SP | 712964703 |  | Provedení povlakové krytiny zesílením koutů, rohů nebo hran fólií | m | 136.3 | 0 | 136.3 |  | 0 | 0.00038 | 0.051794 |  | 0 | 21 | 0 | 0 |  | SO_01 | 712
[9 empty] | 2*(41,7+20,45+6) |  | 136.3 | [8 empty] | _
[5 empty] | 1946 | SP | 979011111 |  | Svislá doprava suti a vybouraných hmot za prvé podlaží | t | 1.6923 | 0 | 1.6923 |  | 0 |  | 0 |  | 0 | 21 | 0 | 0 |  | SO_01 | 712
[5 empty] | 1947 | SP | 979011121 |  | Svislá doprava suti a vybouraných hmot ZKD podlaží | t | 1.692 | 0 | 1.692 |  | 0 |  | 0 |  | 0 | 21 | 0 | 0 |  | SO_01 | 712
[5 empty] | 13 | SP | 979082111 |  | Vnitrostaveništní vodorovná doprava suti a vybouraných hmot do 10 m | t | 1.6923 | 0 | 1.6923 |  | 0 |  | 0 |  | 0 | 21 | 0 | 0 |  | SO_01 | 712
[5 empty] | 14 | SP | 979082121 |  | Vnitrostaveništní vodorovná doprava suti a vybouraných hmot ZKD 5 m přes 10 m | t | 8.46 | 0 | 8.46 |  | 0 |  | 0 |  | 0 | 21 | 0 | 0 |  | SO_01 | 712
[9 empty] | 5*1,692 |  | 8.46 | [8 empty] | _
[5 empty] | 1948 | SP | 979087027 |  | Odvoz na skládku demontovaných konstrukcí plastových do 5000 m | t | 1.6923 | 0 | 1.6923 |  | 0 |  | 0 |  | 0 | 21 | 0 | 0 |  | SO_01 | 712
[5 empty] | 1949 | SP | 979087028 |  | Příplatek ZKD 5000 m u odvozu na skládku demontovaných konstrukcí plastových | t | 11.844 | 0 | 11.844 |  | 0 |  | 0 |  | 0 | 21 | 0 | 0 |  | SO_01 | 712
[9 empty] | 7*1,692 |  | 11.844 | [8 empty] | _
[5 empty] | 1950 | SP | 979098155 |  | Poplatek za skládku suti s asfaltem | t | 1.692 | 0 | 1.692 |  | 0 |  | 0 |  | 0 | 21 | 0 | 0 |  | SO_01 | 712
[5 empty] | 1923 | SP | 998712102 |  | Přesun hmot pro krytiny povlakové v objektech v do 12 m | t | 10.3519 | 0 | 10.3519 |  | 0 |  | 0 |  | 0 | 21 | 0 | 0 |  | SO_01 | 712
_
[9 empty] | 713.: Izolace tepelné | [5 empty] | 0 |  | 6.1919 |  | 0 | _ | 0 | 0
[5 empty] | 3279 | H | 28375980 |  | Deska polystyrénová EPS 100 S 1000 x 500 x 120 mm, max = 0,037 W.m-1.K-1 | m2 | 715.094 | 6 | 757.9996 |  | 0 | 0.00276 | 2.0921 |  | 0 | 21 | 0 | 0 |  | SO_01 | 713
[5 empty] | 3280 | H | 28375981 |  | Deska polystyrénová EPS 100 S 1000 x 500 x 140 mm, max = 0,037 W.m-1.K-1 | m2 | 715.094 | 6 | 757.9996 |  | 0 | 0.00322 | 2.4408 |  | 0 | 21 | 0 | 0 |  | SO_01 | 713
[5 empty] | 3282 | SP | 713141131 |  | Montáž izolace tepelné střech plochých lepené za studena 1 vrstva rohoží, pásů, dílců, desek | m2 | 1430.1875 | 0 | 1430.1875 |  | 0 | 0.00116 | 1.659 |  | 0 | 21 | 0 | 0 |  | SO_01 | 713
[9 empty] | 2*(41,5*20,25-19,5*6-2*0,625*6,625) |  | 1430.1875 | [8 empty] | _
[5 empty] | 3281 | SP | 998713102 |  | Přesun hmot pro izolace tepelné v objektech v do 12 m | t | 8.1843 | 0 | 8.1843 |  | 0 |  | 0 |  | 0 | 21 | 0 | 0 |  | SO_01 | 713
_
[9 empty] | 721.: Vnitřní kanalizace | [5 empty] | 0 |  | 0.36333 |  | 0.10944 | _ | 0 | 0
[5 empty] | 3262 | SP | 721100902 |  | Přetěsnění potrubí hrdlového do DN 100 | kus | 17 | 0 | 17 |  | 0 | 0.00058 | 0.00986 | 0.00042 | 0.00714 | 21 | 0 | 0 |  | SO_01 | 721
[9 empty] | těsnění napojení plastového potrubí na litinové; 17 |  | 17 | [8 empty] | _
[5 empty] | 3263 | SP | 721170975 |  | Potrubí z PVC krácení trub DN 125 | kus | 17 | 0 | 17 |  | 0 |  | 0 |  | 0 | 21 | 0 | 0 |  | SO_01 | 721
[5 empty] | 3264 | SP | 721173315 |  | Potrubí kanalizační z PVC hrdlové dešťové DN 110 systém KG | m | 15 | 0 | 15 |  | 0 | 0.00189 | 0.02835 |  | 0 | 21 | 0 | 0 |  | SO_01 | 721
[9 empty] | dešťové potrubí; 6*2,5 |  | 15 | [8 empty] | _
[5 empty] | 3265 | SP | 721174063 |  | Potrubí kanalizační z PP větrací DN 110 | m | 27.5 | 0 | 27.5 |  | 0 | 0.01102 | 0.30305 |  | 0 | 21 | 0 | 0 |  | SO_01 | 721
[9 empty] | kanalizační potrubí; 11*2,5 |  | 27.5 | [8 empty] | _
[5 empty] | 3266 | SP | 721210822 |  | Demontáž vpustí střešních DN 100 | kus | 6 | 0 | 6 |  | 0 |  | 0 | 0.01705 | 0.1023 | 21 | 0 | 0 |  | SO_01 | 721
[5 empty] | 3267 | SP | 721233112 |  | Střešní vtok pro ploché střechy svislý odtok DN 110 tepelně izolovaný - kompletní prvek s límci pro napojení parozábrany a PVC krytiny, nerezový koš | kus | 6 | 0 | 6 |  | 0 | 0.00212 | 0.01272 |  | 0 | 21 | 0 | 0 |  | SO_01 | 721
[5 empty] | 3268 | SP | 721273153 |  | Hlavice ventilační DN 110 - s límcem pro napojení střešní krytiny | kus | 11 | 0 | 11 |  | 0 | 0.00085 | 0.00935 |  | 0 | 21 | 0 | 0 |  | SO_01 | 721
[5 empty] | 3269 | SP | 998721202 |  | Přesun hmot pro vnitřní kanalizace v objektech v do 12 m | % | 1.77 | 0 | 1.77 |  | 0 |  | 0 |  | 0 | 21 | 0 | 0 |  | SO_01 | 721
_
[9 empty] | 762.: Konstrukce tesařské | [5 empty] | 0 |  | 2.0445 |  | 0 | _ | 0 | 0
[5 empty] | 3271 | SP | 998762102 |  | Přesun hmot pro kce tesařské v objektech v do 12 m | t | 3.1499 | 0 | 3.1499 |  | 0 |  | 0 |  | 0 | 21 | 0 | 0 |  | SO_01 | 762
[5 empty] | 3270 | SP | X7881 |  | Dřevěná konstrukce atiky/římsy/okapní hrany - dodávka a montáž kompletního prvku - včetně kotevních prvků, vyrovnání, impregnace řeziva - provedení v souladu s PD | m | 136.3 | 0 | 136.3 |  | 0 | 0.015 | 2.0445 |  | 0 | 21 | 0 | 0 |  | SO_01 | 762
[9 empty] | 2*(41,7+20,45+6) |  | 136.3 | [8 empty] | _
_
[9 empty] | 767.: Konstrukce zámečnické | [5 empty] | 0 |  | 0 |  | 2.4086 | _ | 0 | 0
[5 empty] | 3253 | SP | 721140806 |  | Demontáž potrubí litinové do DN 200 | m | 39.5 | 0 | 39.5 |  | 0 |  | 0 | 0.03065 | 1.2107 | 21 | 0 | 0 |  | SO_01 | 767
[9 empty] | Stávající potrubí bude demontováno k prvnímu hrdlu pod stropní konstrukcí. |  | 0 | [8 empty] | _
[9 empty] | kanalizační potrubí; 11*2,5 |  | 27.5 | [8 empty] | _
[9 empty] | dešťové potrubí; 6*2 |  | 12 | [8 empty] | _
[5 empty] | 3121 | SP | 764391820 |  | Demontáž závětrná lišta rš 330 mm do 30° | m | 135.5 | 0 | 135.5 |  | 0 |  | 0 | 0.00192 | 0.26016 | 21 | 0 | 0 |  | SO_01 | 767
[9 empty] | 2*(41,5+20,25+6) |  | 135.5 | [8 empty] | _
[5 empty] | 1944 | SP | 966077111 |  | Odstranění různých doplňkových ocelových konstrukcí hmotnosti do 20 kg | kus | 4 | 0 | 4 |  | 0 |  | 0 | 0.08 | 0.32 | 21 | 0 | 0 |  | SO_01 | 767
[9 empty] | poklopy původních střešních výlezů; 2*2 |  | 4 | [8 empty] | _
[5 empty] | 10 | SP | 976082131 |  | Vybourání objímek, držáků nebo věšáků ze zdiva cihelného | kus | 4 | 0 | 4 |  | 0 |  | 0 | 0.001 | 0.004 | 21 | 0 | 0 |  | SO_01 | 767
[9 empty] | 2*2 |  | 4 | [8 empty] | _
[5 empty] | 1946 | SP | 979011111 |  | Svislá doprava suti a vybouraných hmot za prvé podlaží | t | 2.4086 | 0 | 2.4086 |  | 0 |  | 0 |  | 0 | 21 | 0 | 0 |  | SO_01 | 767
[5 empty] | 1947 | SP | 979011121 |  | Svislá doprava suti a vybouraných hmot ZKD podlaží | t | 2.409 | 0 | 2.409 |  | 0 |  | 0 |  | 0 | 21 | 0 | 0 |  | SO_01 | 767
[5 empty] | 11 | SP | 979081111 |  | Odvoz suti a vybouraných hmot na skládku do 1 km | t | 2.4086 | 0 | 2.4086 |  | 0 |  | 0 |  | 0 | 21 | 0 | 0 |  | SO_01 | 767
[5 empty] | 13 | SP | 979082111 |  | Vnitrostaveništní vodorovná doprava suti a vybouraných hmot do 10 m | t | 2.4086 | 0 | 2.4086 |  | 0 |  | 0 |  | 0 | 21 | 0 | 0 |  | SO_01 | 767
[5 empty] | 14 | SP | 979082121 |  | Vnitrostaveništní vodorovná doprava suti a vybouraných hmot ZKD 5 m přes 10 m | t | 14.454 | 0 | 14.454 |  | 0 |  | 0 |  | 0 | 21 | 0 | 0 |  | SO_01 | 767
[9 empty] | 6*2,409 |  | 14.454 | [8 empty] | _
[5 empty] | 2033 | SP | 979095312 |  | Naložení a složení suti | t | 2.4086 | 0 | 2.4086 |  | 0 |  | 0 |  | 0 | 21 | 0 | 0 |  | SO_01 | 767
[5 empty] | 2032 | SP | 979098148 |  | Poplatek za skládku oceli | t | 0 | 0 | 0 |  | 0 |  | 0 |  | 0 | 21 | 0 | 0 |  | SO_01 | 767
[9 empty] | Demontovaný kovový materiál bude odvezen do sběrných surovin v městě Jesenice. Utržený finanční obnos bude odevzdán objednateli. |  | 0 | [8 empty] | _
[5 empty] | 3120 | SP | X764660 |  | Demontáž stávajícího uzemňovacího vedení vodorovného - včetně kotevních prvků, podpěrných bodů, svorek, jímacích tyčí | m | 245.5 | 0 | 245.5 |  | 0 |  | 0 | 0.0025 | 0.61375 | 21 | 0 | 0 |  | SO_01 | 767
[9 empty] | 3*40+2*10+4*20+14+2*4,5+1,5+1 |  | 245.5 | [8 empty] | _
_
_
_
[9 empty] | SO_02: Pavilon "B" | [5 empty] | 0 |  | 515.9632 |  | 118.8525 | _ | 0 | 0
[9 empty] | SO_02_02: Sanace a zateplení soklu | [5 empty] | 0 |  | 268.7988 |  | 61.0608 | _ | 0 | 0
[9 empty] | 001.: Zemní práce | [5 empty] | 0 |  | 147.3273 |  | 0 | _ | 0 | 0
[5 empty] | 46 | H | 00572400 |  | Osivo směs travní parková sídlištní | kg | 1.772 | 0 | 1.772 |  | 0 | 0.001 | 0.001772 |  | 0 | 21 | 0 | 0 |  | SO_02 | 001
[5 empty] | 46 | H | 00572400 |  | Osivo směs travní parková sídlištní | kg | 0 | 0 | 0 |  | 0 | 0.001 | 0 |  | 0 | 21 | 0 | 0 |  | SO_02 | 001
[5 empty] | 46 | H | 00572400 |  | Osivo směs travní parková sídlištní | kg | 0 | 0 | 0 |  | 0 | 0.001 | 0 |  | 0 | 21 | 0 | 0 |  | SO_02 | 001
[5 empty] | 55 | SP | 132201101 |  | Hloubení rýh š do 600 mm v hornině tř. 3 objemu do 100 m3 | m3 | 120.842 | 0 | 120.842 |  | 0 |  | 0 |  | 0 | 21 | 0 | 0 |  | SO_02 | 001
[9 empty] | š2.1 - šs6; 4,6*(1,2+1,2)/2*0,6 |  | 3.312 | [8 empty] | _
[9 empty] | š2.2 - šs7; 4,4*1,2*0,6 |  | 3.168 | [8 empty] | _
[9 empty] | 5 - š2.3; 1,5*1,1*0,6 |  | 0.99 | [8 empty] | _
[9 empty] | š2.3 - š2.4; 34,1*(1,05+1,85)/2*0,6 |  | 29.667 | [8 empty] | _
[9 empty] | 6-š2.4; 1,5*(1+1,85)/2*0,6 |  | 1.2825 | [8 empty] | _
[9 empty] | š2.4 - šs8; 13*(1,85+2,1)/2*0,6 |  | 15.405 | [8 empty] | _
[9 empty] | = |  | 53.8245 | [8 empty] | _
[9 empty] | 23,3*0,5*(0,95+1,1)/2 |  | 11.9413 | [8 empty] | _
[9 empty] | 16,5*0,5*(0,85+1,11)/2 |  | 8.085 | [8 empty] | _
[9 empty] | 23,1*0,5*(0,95+1,05)/2 |  | 11.55 | [8 empty] | _
[9 empty] | 13,4*0,5*(0,95+1,05)/2 |  | 6.7 | [8 empty] | _
[9 empty] | 16,8*0,5*(0,85+1,05)/2 |  | 7.98 | [8 empty] | _
[9 empty] | 16,5*0,5*(1+1,05)/2 |  | 8.4563 | [8 empty] | _
[9 empty] | 6,8*0,5*(1+1,15)/2 |  | 3.655 | [8 empty] | _
[9 empty] | 17,3*0,5*(0,85+1,15)/2 |  | 8.65 | [8 empty] | _
[9 empty] | = |  | 67.0175 | [8 empty] | _
[5 empty] | 56 | SP | 132201109 |  | Příplatek za lepivost k hloubení rýh š do 600 mm v hornině tř. 3 | m3 | 120.842 | 0 | 120.842 |  | 0 |  | 0 |  | 0 | 21 | 0 | 0 |  | SO_02 | 001
[5 empty] | 57 | SP | 132202101 |  | Hloubení rýh š do 600 mm ručním nebo pneum nářadím v soudržných horninách tř. 3 | m3 | 10.1625 | 0 | 10.1625 |  | 0 |  | 0 |  | 0 | 21 | 0 | 0 |  | SO_02 | 001
[9 empty] | schody severní; 2*0,4*0,3*0,85+2,64*0,6*0,25+2*0,4*0,65*0,6 |  | 0.912 | [8 empty] | _
[9 empty] | 0,35*0,2*(2*42,7+2*21,45+2*6-3,45-2*0,75-3,2) |  | 9.2505 | [8 empty] | _
[5 empty] | 58 | SP | 132202109 |  | Příplatek za lepivost u hloubení rýh š do 600 mm ručním nebo pneum nářadím v hornině tř. 3 | m3 | 10.163 | 0 | 10.163 |  | 0 |  | 0 |  | 0 | 21 | 0 | 0 |  | SO_02 | 001
[5 empty] | 1866 | SP | 151101101 |  | Zřízení příložného pažení a rozepření stěn rýh hl do 2 m | m2 | 179.415 | 0 | 179.415 |  | 0 | 0.00084 | 0.15071 |  | 0 | 21 | 0 | 0 |  | SO_02 | 001
[9 empty] | š2.1 - šs6; 4,6*(1,2+1,2)/2*2 |  | 11.04 | [8 empty] | _
[9 empty] | š2.2 - šs7; 4,4*1,2*2 |  | 10.56 | [8 empty] | _
[9 empty] | 5 - š2.3; 1,5*1,1*2 |  | 3.3 | [8 empty] | _
[9 empty] | š2.3 - š2.4; 34,1*(1,05+1,85)/2*2 |  | 98.89 | [8 empty] | _
[9 empty] | 6-š2.4; 1,5*(1+1,85)/2*2 |  | 4.275 | [8 empty] | _
[9 empty] | š2.4 - šs8; 13*(1,85+2,1)/2*2 |  | 51.35 | [8 empty] | _
[5 empty] | 1867 | SP | 151101111 |  | Odstranění příložného pažení a rozepření stěn rýh hl do 2 m | m2 | 179.415 | 0 | 179.415 |  | 0 |  | 0 |  | 0 | 21 | 0 | 0 |  | SO_02 | 001
[5 empty] | 78 | SP | 162201102 |  | Vodorovné přemístění do 50 m výkopku z horniny tř. 1 až 4 | m3 | 95.493 | 0 | 95.493 |  | 0 |  | 0 |  | 0 | 21 | 0 | 0 |  | SO_02 | 001
[9 empty] | 53,825+67,017-36,867 |  | 83.975 | [8 empty] | _
[9 empty] | 9,251+2,267 |  | 11.518 | [8 empty] | _
[5 empty] | 27 | SP | 162701105 |  | Vodorovné přemístění do 10000 m výkopku z horniny tř. 1 až 4 | m3 | 95.493 | 0 | 95.493 |  | 0 |  | 0 |  | 0 | 21 | 0 | 0 |  | SO_02 | 001
[5 empty] | 28 | SP | 162701109 |  | Příplatek k vodorovnému přemístění výkopku z horniny tř. 1 až 4 ZKD 1000 m přes 10000 m | m3 | 954.93 | 0 | 954.93 |  | 0 |  | 0 |  | 0 | 21 | 0 | 0 |  | SO_02 | 001
[9 empty] | 10*95,493 |  | 954.93 | [8 empty] | _
[5 empty] | 79 | SP | 167101101 |  | Nakládání výkopku z hornin tř. 1 až 4 do 100 m3 | m3 | 95.493 | 0 | 95.493 |  | 0 |  | 0 |  | 0 | 21 | 0 | 0 |  | SO_02 | 001
[5 empty] | 29 | SP | 171201201 |  | Uložení sypaniny na skládky | m3 | 95.493 | 0 | 95.493 |  | 0 |  | 0 |  | 0 | 21 | 0 | 0 |  | SO_02 | 001
[5 empty] | 30 | SP | 171201206 |  | Poplatek za skládku - ostatní zemina | m3 | 95.493 | 0 | 95.493 |  | 0 |  | 0 |  | 0 | 21 | 0 | 0 |  | SO_02 | 001
[5 empty] | 71 | SP | 174101101 |  | Zásyp jam, šachet rýh nebo kolem objektů sypaninou se zhutněním | m3 | 37.8675 | 0 | 37.8675 |  | 0 |  | 0 |  | 0 | 21 | 0 | 0 |  | SO_02 | 001
[9 empty] | š2.1 - šs6; 4,6*((1,2+1,2)/2-0,35-0,1)*0,6 |  | 2.07 | [8 empty] | _
[9 empty] | š2.2 - šs7; 4,4*(1,2-0,35-0,1)*0,6 |  | 1.98 | [8 empty] | _
[9 empty] | 5 - š2.3; 1,5*(1,1-0,35-0,1)*0,6 |  | 0.585 | [8 empty] | _
[9 empty] | š2.3 - š2.4; 34,1*((1,05+1,85)/2-0,35-0,1)*0,6 |  | 20.46 | [8 empty] | _
[9 empty] | 6-š2.4; 1,5*((1+1,85)/2-0,35-0,1)*0,6 |  | 0.8775 | [8 empty] | _
[9 empty] | š2.4 - šs8; 13*((1,85+2,1)/2-0,35-0,1)*0,6 |  | 11.895 | [8 empty] | _
[5 empty] | 31 | SP | 174101102 |  | Zásyp v uzavřených prostorech sypaninou se zhutněním | m3 | 2.2666 | 0 | 2.2666 |  | 0 |  | 0 |  | 0 | 21 | 0 | 0 |  | SO_02 | 001
[9 empty] | schody severní; 2*(0,2*0,4*1,6+0,3*0,4*2,6+0,15*0,4*2,6)+0,45*0,9*0,6+2,64*0,45*0,7 |  | 2.2666 | [8 empty] | _
[5 empty] | 70 | SP | 175101101 |  | Obsyp potrubí bez prohození sypaniny z hornin tř. 1 až 4 uloženým do 3 m od kraje výkopu | m3 | 7.092 | 0 | 7.092 |  | 0 |  | 0 |  | 0 | 21 | 0 | 0 |  | SO_02 | 001
[9 empty] | š2.1 - šs6; 4,6*0,2*0,6 |  | 0.552 | [8 empty] | _
[9 empty] | š2.2 - šs7; 4,4*0,2*0,6 |  | 0.528 | [8 empty] | _
[9 empty] | 5 - š2.3; 1,5*0,2*0,6 |  | 0.18 | [8 empty] | _
[9 empty] | š2.3 - š2.4; 34,1*0,2*0,6 |  | 4.092 | [8 empty] | _
[9 empty] | 6-š2.4; 1,5*0,2*0,6 |  | 0.18 | [8 empty] | _
[9 empty] | š2.4 - šs8; 13*0,2*0,6 |  | 1.56 | [8 empty] | _
[5 empty] | 72 | SP | 175101201 |  | Obsyp objektů bez prohození sypaniny z hornin tř. 1 až 4 uloženým do 30 m od kraje objektu | m3 | 66.85 | 0 | 66.85 |  | 0 |  | 0 |  | 0 | 21 | 0 | 0 |  | SO_02 | 001
[9 empty] | (23,3+16,5+23,1+13,4+16,8+16,5+6,8+17,3)*0,5*1 |  | 66.85 | [8 empty] | _
[5 empty] | 43 | SP | 180402113 |  | Založení parkového trávníku výsevem ve svahu do 1:1 | m2 | 98.62 | 0 | 98.62 |  | 0 |  | 0 |  | 0 | 21 | 0 | 0 |  | SO_02 | 001
[5 empty] | 77 | SP | 181006111 |  | Rozprostření zemin schopných zúrodnění v rovině a sklonu do 1:5, tl vrstvy do 0,1 m | m2 | 98.62 | 0 | 98.62 |  | 0 |  | 0 |  | 0 | 21 | 0 | 0 |  | SO_02 | 001
[9 empty] | š2.1 - šs6; 4,6*0,6 |  | 2.76 | [8 empty] | _
[9 empty] | š2.2 - šs7; 4,4*0,6 |  | 2.64 | [8 empty] | _
[9 empty] | 5 - š2.3; 1,5*0,6 |  | 0.9 | [8 empty] | _
[9 empty] | š2.3 - š2.4; 34,1*0,6 |  | 20.46 | [8 empty] | _
[9 empty] | 6-š2.4; 1,5*0,6 |  | 0.9 | [8 empty] | _
[9 empty] | š2.4 - šs8; 13*0,6 |  | 7.8 | [8 empty] | _
[9 empty] | 132,15*0,4 |  | 52.86 | [8 empty] | _
[9 empty] | 2*1,3*0,5 |  | 1.3 | [8 empty] | _
[9 empty] | 4,5*2 |  | 9 | [8 empty] | _
[5 empty] | 45 | SP | 215901101 |  | Zhutnění podloží z hornin soudržných do 92% PS nebo nesoudržných sypkých I(d) do 0,8 | m2 | 8.856 | 0 | 8.856 |  | 0 |  | 0 |  | 0 | 21 | 0 | 0 |  | SO_02 | 001
[9 empty] | 4,1*2,16 |  | 8.856 | [8 empty] | _
[5 empty] | 76 | H | 58331345 |  | Kamenivo těžené drobné frakce 0-4 | t | 13.4748 | 0 | 13.4748 |  | 0 | 1 | 13.4748 |  | 0 | 21 | 0 | 0 |  | SO_02 | 001
[9 empty] | 1,9*7,092 |  | 13.4748 | [8 empty] | _
[5 empty] | 1850 | H | 58333674 |  | Kamenivo těžené hrubé frakce 16-32 třída B | t | 80.22 | 0 | 80.22 |  | 0 | 1 | 80.22 |  | 0 | 21 | 0 | 0 |  | SO_02 | 001
[9 empty] | 40,11*2 |  | 80.22 | [8 empty] | _
[5 empty] | 1851 | H | 58333688 |  | Kamenivo těžené hrubé frakce 32-63 třída B | t | 53.48 | 0 | 53.48 |  | 0 | 1 | 53.48 |  | 0 | 21 | 0 | 0 |  | SO_02 | 001
[9 empty] | 26,74*2 |  | 53.48 | [8 empty] | _
_
[9 empty] | 003.: Svislé konstrukce | [5 empty] | 0 |  | 2.8832 |  | 0 | _ | 0 | 0
[5 empty] | 34 | SP | 331311112 |  | Osazování palisád betonových jednotlivě zabeton hranatých délky prvku 600 mm | kus | 4 | 0 | 4 |  | 0 | 0.04468 | 0.17872 |  | 0 | 21 | 0 | 0 |  | SO_02 | 003
[5 empty] | 35 | SP | 331311114 |  | Osazování palisád betonových jednotlivě zabeton hranatých délky prvku 1 000 mm | kus | 22 | 0 | 22 |  | 0 | 0.06702 | 1.4744 |  | 0 | 21 | 0 | 0 |  | SO_02 | 003
[5 empty] | 38 | H | 59228420 |  | PALISÁDA betonová barevná 16X16X60 cm | kus | 4 | 0 | 4 |  | 0 | 0.0325 | 0.13 |  | 0 | 21 | 0 | 0 |  | SO_02 | 003
[5 empty] | 39 | H | 59228421 |  | PALISÁDA betonová barevná 16X16X100 cm | kus | 22 | 0 | 22 |  | 0 | 0.05 | 1.1 |  | 0 | 21 | 0 | 0 |  | SO_02 | 003
_
[9 empty] | 004.: Vodorovné konstrukce | [5 empty] | 0 |  | 23.4987 |  | 0 | _ | 0 | 0
[5 empty] | 73 | SP | 451573111 |  | Lože pod potrubí otevřený výkop ze štěrkopísku | m3 | 5.319 | 0 | 5.319 |  | 0 | 1.8908 | 10.057 |  | 0 | 21 | 0 | 0 |  | SO_02 | 004
[9 empty] | š2.1 - šs6; 4,6*0,15*0,6 |  | 0.414 | [8 empty] | _
[9 empty] | š2.2 - šs7; 4,4*0,15*0,6 |  | 0.396 | [8 empty] | _
[9 empty] | 5 - š2.3; 1,5*0,15*0,6 |  | 0.135 | [8 empty] | _
[9 empty] | š2.3 - š2.4; 34,1*0,15*0,6 |  | 3.069 | [8 empty] | _
[9 empty] | 6-š2.4; 1,5*0,15*0,6 |  | 0.135 | [8 empty] | _
[9 empty] | š2.4 - šs8; 13*0,15*0,6 |  | 1.17 | [8 empty] | _
[5 empty] | 1846 | SP | 457311114 |  | Vyrovnávací nebo spádový beton C 12/15 včetně úpravy povrchu | m3 | 1.9604 | 0 | 1.9604 |  | 0 |  | 0 |  | 0 | 21 | 0 | 0 |  | SO_02 | 004
[9 empty] | Úprava horního líce základové konstrukce |  | 0 | [8 empty] | _
[9 empty] | 0,04*(0,4*(2*41,8+2*19,75-2*3,375-3,45)) |  | 1.8064 | [8 empty] | _
[9 empty] | 0,04*(0,1*(2*3,375+2*9,875+2*6)) |  | 0.154 | [8 empty] | _
[5 empty] | 75 | SP | 465311111 |  | Rigol tl do 15 cm z betonu tř. B 7,5 až C 8/10 | m2 | 40.11 | 0 | 40.11 |  | 0 | 0.33512 | 13.4417 |  | 0 | 21 | 0 | 0 |  | SO_02 | 004
[9 empty] | (23,3+16,5+23,1+13,4+16,8+16,5+6,8+17,3)*0,3 |  | 40.11 | [8 empty] | _
_
[9 empty] | 005.: Komunikace | [5 empty] | 0 |  | 9.1534 |  | 0 | _ | 0 | 0
[5 empty] | 47 | SP | 564752111 |  | Podklad z vibrovaného stěrku ŠV tl 150 mm - frakce 16/32 (11/22) mm | m2 | 9.1456 | 0 | 9.1456 |  | 0 | 0.36834 | 3.3687 |  | 0 | 21 | 0 | 0 |  | SO_02 | 005
[9 empty] | schody severní; 0,36*2,22+1,04*2,88+0,24*2,88+1*4,66 |  | 9.1456 | [8 empty] | _
[5 empty] | 1958 | SP | 564851111 |  | Podklad ze štěrkodrtě ŠD tl 150 mm | m2 | 5.7 | 0 | 5.7 |  | 0 | 0.27994 | 1.5957 |  | 0 | 21 | 0 | 0 |  | SO_02 | 005
[9 empty] | 0,6*9,5 |  | 5.7 | [8 empty] | _
[5 empty] | 48 | SP | 567132115 |  | Podklad z kameniva zpevněného cementem KSC I tl 200 mm | m2 | 3.6864 | 0 | 3.6864 |  | 0 | 0.51066 | 1.8825 |  | 0 | 21 | 0 | 0 |  | SO_02 | 005
[9 empty] | schody severní; 1,04*2,88+0,24*2,88 |  | 3.6864 | [8 empty] | _
[5 empty] | 49 | SP | 572942112 |  | Vyspravení krytu vozovky po překopech litým asfaltem tl 60 mm | m2 | 5.7 | 0 | 5.7 |  | 0 | 0.1266 | 0.72162 |  | 0 | 21 | 0 | 0 |  | SO_02 | 005
[9 empty] | 0,6*9,5 |  | 5.7 | [8 empty] | _
[5 empty] | 49 | SP | 572942112 |  | Vyspravení krytu vozovky po překopech litým asfaltem tl 60 mm | m2 | 4.66 | 0 | 4.66 |  | 0 | 0.1266 | 0.58996 |  | 0 | 21 | 0 | 0 |  | SO_02 | 005
[9 empty] | 1*4,66 |  | 4.66 | [8 empty] | _
[5 empty] | 40 | H | 59245268 |  | Dlažba betonová, povrch standard, modul 80mm, tl. 60 mm barevná | m2 | 4.486 | 5 | 4.7103 |  | 0 | 0.131 | 0.61705 |  | 0 | 21 | 0 | 0 |  | SO_02 | 005
[5 empty] | 42 | SP | 596211120 |  | Kladení zámkové dlažby komunikací pro pěší tl 60 mm skupiny B pl do 50 m2 - včetně štěrkového lože fr.4/8mm tl. 30mm | m2 | 4.4856 | 0 | 4.4856 |  | 0 | 0.08425 | 0.37791 |  | 0 | 21 | 0 | 0 |  | SO_02 | 005
[9 empty] | schody severní; 0,36*2,22+1,04*2,88+0,24*2,88 |  | 4.4856 | [8 empty] | _
_
[9 empty] | 0059: Kryty pozemních komunikací, letišť a ploch dlážděných (předlažby) | [5 empty] | 0 |  | 51.5284 |  | 0 | _ | 0 | 0
[5 empty] | 1860 | SP | 451571211 |  | Lože pod dlažby z kameniva těženého hrubého vrstva tl do 100 mm | m2 | 88.706 | 0 | 88.706 |  | 0 | 0.21252 | 18.8518 |  | 0 | 21 | 0 | 0 |  | SO_02 | 005
[9 empty] | 0,68*(2*42,6+2*19,95+2*6-3,45-3,2) |  | 88.706 | [8 empty] | _
[5 empty] | 1863 | H | 59245317 |  | Dlažba betonová zatravňovací 17x24x8 cm přírodní - podíl zeleně min. 27,5% | m2 | 88.706 | 5 | 93.1413 |  | 0 | 0.176 | 16.3929 |  | 0 | 21 | 0 | 0 |  | SO_02 | 005
[5 empty] | 1862 | SP | 596411111 |  | Kladení dlažby z vegetačních tvárnic komunikací pro pěší tl 80 mm pl do 50 m2 | m2 | 88.706 | 0 | 88.706 |  | 0 | 0.08003 | 7.0991 |  | 0 | 21 | 0 | 0 |  | SO_02 | 005
[9 empty] | 0,68*(2*42,6+2*19,95+2*6-3,45-3,2) |  | 88.706 | [8 empty] | _
[5 empty] | 1861 | SP | 599432111 |  | Vyplnění spár dlažby z lomového kamene drobným kamenivem | m2 | 88.706 | 0 | 88.706 |  | 0 | 0.10354 | 9.1846 |  | 0 | 21 | 0 | 0 |  | SO_02 | 005
_
[9 empty] | 0062: Omítky vnější | [5 empty] | 0 |  | 10.2418 |  | 0 | _ | 0 | 0
[5 empty] | 1857 | SP | 620471401 |  | Vnější omítka akrylátová tenkovrstvá mozaiková tl. do 4 mm | m2 | 51.72 | 0 | 51.72 |  | 0 | 0.00625 | 0.32325 |  | 0 | 21 | 0 | 0 |  | SO_02 | 006
[9 empty] | sokl; 0,4*(2*41,2+2*19,95+2*6-2,25+2*0,35-3,45) |  | 51.72 | [8 empty] | _
[5 empty] | 1858 | SP | 620471813 |  | Nátěr základní penetrační pro akrylátové tenkovrstvé omítky | m2 | 51.72 | 0 | 51.72 |  | 0 | 0.00025 | 0.01293 |  | 0 | 21 | 0 | 0 |  | SO_02 | 006
[5 empty] | 1859 | SP | 620472951 |  | Vyrovnání podkladu pro tenkovrstvé omítky tmelem a skelnou tkaninou - oka 6x6mm, 340g/m2, podélná a příčná únosnost 3500N / 50mm, průtažnost 4,5% | m2 | 51.72 | 0 | 51.72 |  | 0 | 0.00618 | 0.31963 |  | 0 | 21 | 0 | 0 |  | SO_02 | 006
[5 empty] | 80 | SP | 622451131 |  | Vnější omítka stěn a štítů cementová hladká složitosti II - včetně adhezního spojovacího můstku | m2 | 182.07 | 0 | 182.07 |  | 0 | 0.05265 | 9.586 |  | 0 | 21 | 0 | 0 |  | SO_02 | 006
[9 empty] | 1,4*(2*41+2*19,75+2*6-3,45) |  | 182.07 | [8 empty] | _
[5 empty] | 2627 | SP | 622903111 |  | Očištění zdiva nebo betonu zdí a valů před započetím oprav ručně | m2 | 65.025 | 0 | 65.025 |  | 0 |  | 0 |  | 0 | 21 | 0 | 0 |  | SO_02 | 006
_
[9 empty] | 0087: Potrubí z trub plastických a skleněných | [5 empty] | 0 |  | 0.19312 |  | 0 | _ | 0 | 0
[5 empty] | 84 | H | 28611223 |  | Trubka drenážní flexibilní DN 100 mm - s filtračním obalem z kokosových vláken | m | 133.7 | 3 | 137.711 |  | 0 | 0.00048 | 0.066101 |  | 0 | 21 | 0 | 0 |  | SO_02 | 008
[5 empty] | 68 | H | 28611361 |  | Koleno kanalizace plastové KGB 150x45° | kus | 6 | 0 | 6 |  | 0 | 0.00065 | 0.0039 |  | 0 | 21 | 0 | 0 |  | SO_02 | 008
[5 empty] | 1954 | H | 28611362 |  | Koleno kanalizace plastové KGB 150x67° | kus | 3 | 0 | 3 |  | 0 | 0.00072 | 0.00216 |  | 0 | 21 | 0 | 0 |  | SO_02 | 008
[5 empty] | 1955 | H | 28611429 |  | Odbočka kanalizační plastová s hrdlem KGEA-160/160/87° | kus | 2 | 0 | 2 |  | 0 | 0.0015 | 0.003 |  | 0 | 21 | 0 | 0 |  | SO_02 | 008
[5 empty] | 69 | H | 28611588 |  | Zátka kanalizace plastové KGM DN 150 | kus | 5 | 0 | 5 |  | 0 | 0.00029 | 0.00145 |  | 0 | 21 | 0 | 0 |  | SO_02 | 008
[5 empty] | 83 | SP | 871228111 |  | Kladení drenážního potrubí z tvrdého PVC průměru do 150 mm | m | 133.7 | 0 | 133.7 |  | 0 |  | 0 |  | 0 | 21 | 0 | 0 |  | SO_02 | 008
[9 empty] | 23,3+16,5+23,1+13,4+16,8+16,5+6,8+17,3 |  | 133.7 | [8 empty] | _
[5 empty] | 65 | SP | 871315221 |  | Kanalizační potrubí z tvrdého PVC-systém KG tuhost třídy SN8 DN150 | m | 35.3 | 0 | 35.3 |  | 0 | 0.0033 | 0.11649 |  | 0 | 21 | 0 | 0 |  | SO_02 | 008
[9 empty] | 3,8+28,8+2,7 |  | 35.3 | [8 empty] | _
[5 empty] | 66 | SP | 877315211 |  | Montáž tvarovek z tvrdého PVC-systém KG nebo z polypropylenu-systém KG 2000 jednoosé DN 150 | kus | 9 | 0 | 9 |  | 0 |  | 0 |  | 0 | 21 | 0 | 0 |  | SO_02 | 008
[5 empty] | 1956 | SP | 877315221 |  | Montáž tvarovek z tvrdého PVC-systém KG nebo z polypropylenu-systém KG 2000 dvouosé DN 150 | kus | 2 | 0 | 2 |  | 0 | 1e-05 | 2e-05 |  | 0 | 21 | 0 | 0 |  | SO_02 | 008
[5 empty] | 67 | SP | 877315231 |  | Montáž víčka z tvrdého PVC-systém KG DN 150 | kus | 5 | 0 | 5 |  | 0 |  | 0 |  | 0 | 21 | 0 | 0 |  | SO_02 | 008
_
[9 empty] | 0089: Drobné objekty a zařízení | [5 empty] | 0 |  | 0.6667 |  | 0 | _ | 0 | 0
[5 empty] | 60 | SP | 894812113 |  | Revizní a čistící šachta z PP šachtové dno DN 315/150 pravý a levý přítok | kus | 4 | 0 | 4 |  | 0 | 0.07511 | 0.30044 |  | 0 | 21 | 0 | 0 |  | SO_02 | 008
[5 empty] | 61 | SP | 894812131 |  | Revizní a čistící šachta z PP DN 315 šachtová roura korugovaná bez hrdla světlé hloubky 1250 mm | kus | 3 | 0 | 3 |  | 0 | 0.0062 | 0.0186 |  | 0 | 21 | 0 | 0 |  | SO_02 | 008
[5 empty] | 1957 | SP | 894812132 |  | Revizní a čistící šachta z PP DN 315 šachtová roura korugovaná bez hrdla světlé hloubky 2000 mm | kus | 1 | 0 | 1 |  | 0 | 0.01028 | 0.01028 |  | 0 | 21 | 0 | 0 |  | SO_02 | 008
[5 empty] | 62 | SP | 894812149 |  | Příplatek k rourám revizní a čistící šachty z PP DN 315 za uříznutí šachtové roury | kus | 4 | 0 | 4 |  | 0 |  | 0 |  | 0 | 21 | 0 | 0 |  | SO_02 | 008
[5 empty] | 63 | SP | 894812151 |  | Revizní a čistící šachta z PP DN 315 poklop betonový čtvercový s rámem pro zatížení 3 t | kus | 4 | 0 | 4 |  | 0 | 0.07605 | 0.3042 |  | 0 | 21 | 0 | 0 |  | SO_02 | 008
[5 empty] | 64 | SP | 894812612 |  | Vyříznutí a utěsnění otvoru ve stěně šachty DN 160 | kus | 3 | 0 | 3 |  | 0 | 0.01106 | 0.03318 |  | 0 | 21 | 0 | 0 |  | SO_02 | 008
_
[9 empty] | 0091: Doplňující konstrukce a práce pozemních komunikací, letišť a ploch | [5 empty] | 0 |  | 18.0312 |  | 0 | _ | 0 | 0
[5 empty] | 36 | H | 59217512 |  | Obrubník 50x5x20 cm přírodní | m | 136.15 | 3 | 140.2345 |  | 0 | 0.022 | 3.0852 |  | 0 | 21 | 0 | 0 |  | SO_02 | 009
[5 empty] | 37 | H | 59217523 |  | Obrubník 100x8x25 cm barevný | kus | 6 | 0 | 6 |  | 0 | 0.048 | 0.288 |  | 0 | 21 | 0 | 0 |  | SO_02 | 009
[5 empty] | 32 | SP | 916561111 |  | Osazení záhonového obrubníku betonového do lože z betonu s boční opěrou | m | 136.15 | 0 | 136.15 |  | 0 | 0.10108 | 13.762 |  | 0 | 21 | 0 | 0 |  | SO_02 | 009
[9 empty] | schody severní; 2*0,5+2*1,5 |  | 4 | [8 empty] | _
[9 empty] | 2*42,7+2*21,45+2*6-3,45-2*0,75-3,2 |  | 132.15 | [8 empty] | _
[5 empty] | 33 | SP | 916563211 |  | Osazení silničního obrubníku betonového stojatého s boční opěrou do lože z betonu prostého | m | 5.76 | 0 | 5.76 |  | 0 | 0.15555 | 0.89597 |  | 0 | 21 | 0 | 0 |  | SO_02 | 009
[9 empty] | schody severní; 2*2,88 |  | 5.76 | [8 empty] | _
_
[9 empty] | 0096: Bourací práce | [5 empty] | 0 |  | 1.6255 |  | 61.0608 | _ | 0 | 0
[5 empty] | 20 | SP | 113106121 |  | Rozebrání dlažeb nebo dílců komunikací pro pěší z betonových nebo kamenných dlaždic | m2 | 59.45 | 0 | 59.45 |  | 0 |  | 0 | 0.255 | 15.1598 | 21 | 0 | 0 |  | SO_02 | 009
[9 empty] | okapní chodník |  | 0 | [8 empty] | _
[9 empty] | 0,5*(2*41,5+2*19,75-3,6) |  | 59.45 | [8 empty] | _
[5 empty] | 21 | SP | 113107121 |  | Odstranění podkladu pl do 50 m2 z kameniva drceného tl 100 mm | m2 | 5.7 | 0 | 5.7 |  | 0 |  | 0 | 0.13 | 0.741 | 21 | 0 | 0 |  | SO_02 | 009
[9 empty] | 0,6*9,5 |  | 5.7 | [8 empty] | _
[5 empty] | 21 | SP | 113107121 |  | Odstranění podkladu pl do 50 m2 z kameniva drceného tl 100 mm | m2 | 5.8975 | 0 | 5.8975 |  | 0 |  | 0 | 0.13 | 0.76667 | 21 | 0 | 0 |  | SO_02 | 009
[9 empty] | schody severní; 0,8*4,7+0,75*2,85 |  | 5.8975 | [8 empty] | _
[5 empty] | 22 | SP | 113107142 |  | Odstranění podkladu pl do 50 m2 živičných tl 100 mm | m2 | 5.7 | 0 | 5.7 |  | 0 |  | 0 | 0.181 | 1.0317 | 21 | 0 | 0 |  | SO_02 | 009
[9 empty] | 0,6*9,5 |  | 5.7 | [8 empty] | _
[5 empty] | 22 | SP | 113107142 |  | Odstranění podkladu pl do 50 m2 živičných tl 100 mm | m2 | 5.8975 | 0 | 5.8975 |  | 0 |  | 0 | 0.181 | 1.0674 | 21 | 0 | 0 |  | SO_02 | 009
[9 empty] | schody severní; 0,8*4,7+0,75*2,85 |  | 5.8975 | [8 empty] | _
[5 empty] | 23 | SP | 113204111 |  | Vytrhání obrub záhonových | m | 4 | 0 | 4 |  | 0 |  | 0 | 0.04 | 0.16 | 21 | 0 | 0 |  | SO_02 | 009
[9 empty] | 2*0,5+2*1,5 |  | 4 | [8 empty] | _
[5 empty] | 19 | SP | 919735112 |  | Řezání stávajícího živičného krytu hl do 100 mm | m | 19 | 0 | 19 |  | 0 |  | 0 |  | 0 | 21 | 0 | 0 |  | SO_02 | 009
[9 empty] | 2*9,5 |  | 19 | [8 empty] | _
[5 empty] | 19 | SP | 919735112 |  | Řezání stávajícího živičného krytu hl do 100 mm | m | 4.7 | 0 | 4.7 |  | 0 |  | 0 |  | 0 | 21 | 0 | 0 |  | SO_02 | 009
[5 empty] | 1 | SP | 961044111 |  | Bourání základů z betonu prostého | m3 | 5.427 | 0 | 5.427 |  | 0 |  | 0 | 2 | 10.854 | 21 | 0 | 0 |  | SO_02 | 009
[9 empty] | schody jižní; 0,45*0,9*(2*1,6+2,6+0,9) |  | 2.7135 | [8 empty] | _
[9 empty] | schody severní; 0,45*0,9*(2*1,6+2,6+0,9) |  | 2.7135 | [8 empty] | _
[5 empty] | 82 | SP | 962031132 |  | Bourání příček z cihel pálených na MVC tl do 100 mm | m2 | 17.325 | 0 | 17.325 |  | 0 | 0.00068 | 0.011781 | 0.131 | 2.2696 | 21 | 0 | 0 |  | SO_02 | 009
[9 empty] | izolační přizdívka svislé hydroizolace základů WC dívky; 0,9*(3,375+9,875+6) |  | 17.325 | [8 empty] | _
[5 empty] | 2 | SP | 962032241 |  | Bourání zdiva z cihel pálených nebo vápenopískových na MC | m3 | 2.3685 | 0 | 2.3685 |  | 0 | 0.00131 | 0.0031027 | 1.95 | 4.6186 | 21 | 0 | 0 |  | SO_02 | 009
[9 empty] | schody jižní; 2*2,25*0,45*0,5+0,7*0,3*0,5 |  | 1.1175 | [8 empty] | _
[9 empty] | schody severní; 2*2,15*0,45*0,6+0,6*0,3*0,5 |  | 1.251 | [8 empty] | _
[5 empty] | 16 | SP | 963023711 |  | Vybourání schodišťových stupňů ze zdi cihelné jednostranně | m | 17.4 | 0 | 17.4 |  | 0 |  | 0 | 0.338 | 5.8812 | 21 | 0 | 0 |  | SO_02 | 009
[9 empty] | schody jižní; 3*2,9 |  | 8.7 | [8 empty] | _
[9 empty] | schody severní; 3*2,9 |  | 8.7 | [8 empty] | _
[5 empty] | 6 | SP | 965042131 |  | Bourání podkladů pod dlažby nebo mazanin betonových nebo z litého asfaltu tl do 100 mm pl do 4 m2 | m3 | 0.2587 | 0 | 0.2587 |  | 0 |  | 0 | 2.2 | 0.56914 | 21 | 0 | 0 |  | SO_02 | 009
[9 empty] | schody severní; 0,1*(0,2*2,21+0,85*2,9-0,4*0,8) |  | 0.2587 | [8 empty] | _
[5 empty] | 1959 | SP | 965043331 |  | Bourání podkladů pod dlažby betonových s potěrem nebo teracem tl do 100 mm pl do 4 m2 | m3 | 0.3197 | 0 | 0.3197 |  | 0 |  | 0 | 2.2 | 0.70334 | 21 | 0 | 0 |  | SO_02 | 009
[9 empty] | schody jižní; 0,1*(0,2*2,21+0,95*2,9) |  | 0.3197 | [8 empty] | _
[5 empty] | 7 | SP | 965081333 |  | Bourání podlah z dlaždic betonových, teracových nebo čedičových tl do 30 mm pl přes 1 m2 | m2 | 2.5445 | 0 | 2.5445 |  | 0 |  | 0 | 0.09 | 0.229 | 21 | 0 | 0 |  | SO_02 | 009
[9 empty] | schody severní; 0,2*2,21+0,85*2,85-0,4*0,8 |  | 2.5445 | [8 empty] | _
[5 empty] | 8 | SP | 965082941 |  | Odstranění násypů pod podlahy tl přes 200 mm | m3 | 1.2688 | 0 | 1.2688 |  | 0 |  | 0 | 0 | 0 | 21 | 0 | 0 |  | SO_02 | 009
[9 empty] | schody severní; 2,9*(0,8*0,35+0,9*0,35/2) |  | 1.2688 | [8 empty] | _
[5 empty] | 4 | SP | 966075141 |  | Odstranění kovového zábradlí vcelku | m | 7.5 | 0 | 7.5 |  | 0 | 8e-05 | 0.0006 | 0.018 | 0.135 | 21 | 0 | 0 |  | SO_02 | 009
[9 empty] | 2*1,85+2*1,9 |  | 7.5 | [8 empty] | _
[5 empty] | 5 | SP | 966077111 |  | Odstranění různých doplňkových ocelových konstrukcí hmotnosti do 20 kg | kus | 1 | 0 | 1 |  | 0 |  | 0 | 0.08 | 0.08 | 21 | 0 | 0 |  | SO_02 | 009
[9 empty] | rohožka; 1 |  | 1 | [8 empty] | _
[5 empty] | 9 | SP | 967051112 |  | Úprava líce podzemních stěn při průměrné tloušťce nálitků do 200 mm | m2 | 82.395 | 0 | 82.395 |  | 0 | 0.01954 | 1.61 | 0.15 | 12.3592 | 21 | 0 | 0 |  | SO_02 | 009
[9 empty] | 0,9*(2*41+2*19,75-3,45-2*3,375-2*9,875) |  | 82.395 | [8 empty] | _
[9 empty] | Položka obsahuje odsekání betonových nálitků a rohu základového pasu a očištění stěny základů pod vyrovnávací cementovou omítku. |  | 0 | [8 empty] | _
[5 empty] | 18 | SP | 976083141 |  | Vybourání škrabáků, stoupacích želez nebo komínových konzol ze zdiva betonového | kus | 2 | 0 | 2 |  | 0 |  | 0 | 0.01 | 0.02 | 21 | 0 | 0 |  | SO_02 | 009
[5 empty] | 1986 | SP | 978036161 |  | Otlučení vnějších omítek břízolitových o rozsahu do 50 % | m2 | 65.025 | 0 | 65.025 |  | 0 |  | 0 | 0.029 | 1.8857 | 21 | 0 | 0 |  | SO_02 | 009
[9 empty] | Nesoudržná omítka z oblasti soklu. |  | 0 | [8 empty] | _
[9 empty] | 0,5*(2*41+2*19,75+2*6-3,45) |  | 65.025 | [8 empty] | _
[5 empty] | 2598 | SP | 978071221 |  | Otlučení omítky a odstranění izolace z lepenky svislé pl přes 1 m2 | m2 | 34.65 | 0 | 34.65 |  | 0 |  | 0 | 0.073 | 2.5295 | 21 | 0 | 0 |  | SO_02 | 009
[9 empty] | svislé hydroizolace základů WC;2* 0,9*(3,375+9,875+6) |  | 34.65 | [8 empty] | _
[5 empty] | 11 | SP | 979081111 |  | Odvoz suti a vybouraných hmot na skládku do 1 km | t | 61.0608 | 0 | 61.0608 |  | 0 |  | 0 |  | 0 | 21 | 0 | 0 |  | SO_02 | 009
[5 empty] | 11 | SP | 979081111 |  | Odvoz suti a vybouraných hmot na skládku do 1 km | t | 61.0608 | 0 | 61.0608 |  | 0 |  | 0 |  | 0 | 21 | 0 | 0 |  | SO_02 | 009
[5 empty] | 11 | SP | 979081111 |  | Odvoz suti a vybouraných hmot na skládku do 1 km | t | 61.0608 | 0 | 61.0608 |  | 0 |  | 0 |  | 0 | 21 | 0 | 0 |  | SO_02 | 009
[5 empty] | 12 | SP | 979081121 |  | Odvoz suti a vybouraných hmot na skládku ZKD 1 km přes 1 km | t | 395.523 | 0 | 395.523 |  | 0 |  | 0 |  | 0 | 21 | 0 | 0 |  | SO_02 | 009
[9 empty] | 19*20,817 |  | 395.523 | [8 empty] | _
[5 empty] | 12 | SP | 979081121 |  | Odvoz suti a vybouraných hmot na skládku ZKD 1 km přes 1 km | t | 288.04 | 0 | 288.04 |  | 0 |  | 0 |  | 0 | 21 | 0 | 0 |  | SO_02 | 009
[9 empty] | 19*15,16 |  | 288.04 | [8 empty] | _
[5 empty] | 12 | SP | 979081121 |  | Odvoz suti a vybouraných hmot na skládku ZKD 1 km přes 1 km | t | 476.596 | 0 | 476.596 |  | 0 |  | 0 |  | 0 | 21 | 0 | 0 |  | SO_02 | 009
[9 empty] | 19*25,084 |  | 476.596 | [8 empty] | _
[5 empty] | 13 | SP | 979082111 |  | Vnitrostaveništní vodorovná doprava suti a vybouraných hmot do 10 m | t | 61.0608 | 0 | 61.0608 |  | 0 |  | 0 |  | 0 | 21 | 0 | 0 |  | SO_02 | 009
[5 empty] | 13 | SP | 979082111 |  | Vnitrostaveništní vodorovná doprava suti a vybouraných hmot do 10 m | t | 61.0608 | 0 | 61.0608 |  | 0 |  | 0 |  | 0 | 21 | 0 | 0 |  | SO_02 | 009
[5 empty] | 13 | SP | 979082111 |  | Vnitrostaveništní vodorovná doprava suti a vybouraných hmot do 10 m | t | 61.0608 | 0 | 61.0608 |  | 0 |  | 0 |  | 0 | 21 | 0 | 0 |  | SO_02 | 009
[5 empty] | 14 | SP | 979082121 |  | Vnitrostaveništní vodorovná doprava suti a vybouraných hmot ZKD 5 m přes 10 m | t | 41.634 | 0 | 41.634 |  | 0 |  | 0 |  | 0 | 21 | 0 | 0 |  | SO_02 | 009
[9 empty] | 2*20,817 |  | 41.634 | [8 empty] | _
[5 empty] | 14 | SP | 979082121 |  | Vnitrostaveništní vodorovná doprava suti a vybouraných hmot ZKD 5 m přes 10 m | t | 30.32 | 0 | 30.32 |  | 0 |  | 0 |  | 0 | 21 | 0 | 0 |  | SO_02 | 009
[9 empty] | 2*15,16 |  | 30.32 | [8 empty] | _
[5 empty] | 14 | SP | 979082121 |  | Vnitrostaveništní vodorovná doprava suti a vybouraných hmot ZKD 5 m přes 10 m | t | 50.168 | 0 | 50.168 |  | 0 |  | 0 |  | 0 | 21 | 0 | 0 |  | SO_02 | 009
[9 empty] | 2*25,084 |  | 50.168 | [8 empty] | _
[5 empty] | 2613 | SP | 979088212 |  | Nakládání suti a vybouraných hmot | t | 61.0608 | 0 | 61.0608 |  | 0 |  | 0 |  | 0 | 21 | 0 | 0 |  | SO_02 | 009
[5 empty] | 2613 | SP | 979088212 |  | Nakládání suti a vybouraných hmot | t | 61.0608 | 0 | 61.0608 |  | 0 |  | 0 |  | 0 | 21 | 0 | 0 |  | SO_02 | 009
[5 empty] | 2613 | SP | 979088212 |  | Nakládání suti a vybouraných hmot | t | 61.0608 | 0 | 61.0608 |  | 0 |  | 0 |  | 0 | 21 | 0 | 0 |  | SO_02 | 009
[5 empty] | 15 | SP | 979098191 |  | Poplatek za skládku netříděné suti | t | 20.817 | 0 | 20.817 |  | 0 |  | 0 |  | 0 | 21 | 0 | 0 |  | SO_02 | 009
[5 empty] | 15 | SP | 979098191 |  | Poplatek za skládku netříděné suti | t | 15.16 | 0 | 15.16 |  | 0 |  | 0 |  | 0 | 21 | 0 | 0 |  | SO_02 | 009
[5 empty] | 15 | SP | 979098191 |  | Poplatek za skládku netříděné suti | t | 25.084 | 0 | 25.084 |  | 0 |  | 0 |  | 0 | 21 | 0 | 0 |  | SO_02 | 009
_
[9 empty] | 099.: Přesun hmot HSV | [5 empty] | 0 |  | 0 |  | 0 | _ | 0 | 0
[5 empty] | 51 | SP | 999281211 |  | Přesun hmot pro opravy a údržbu vnějších plášťů budov v do 25 m | t | 265.1492 | 0 | 265.1492 |  | 0 |  | 0 |  | 0 | 21 | 0 | 0 |  | SO_02 | 099
_
[9 empty] | 711.: Izolace proti vodě | [5 empty] | 0 |  | 1.6612 |  | 0 | _ | 0 | 0
[5 empty] | 182 | H | 11163149 |  | Lak asfaltový penetrační | t | 0.022 | 0 | 0.022 |  | 0 | 1 | 0.022 |  | 0 | 21 | 0 | 0 |  | SO_02 | 711
[5 empty] | 1849 | H | 67390523 |  | Geotextilie netkaná, 500 g/m2 | m2 | 546.845 | 15 | 628.8718 |  | 0 | 0.0005 | 0.31444 |  | 0 | 21 | 0 | 0 |  | SO_02 | 711
[5 empty] | 177 | SP | 711111001 |  | Provedení izolace proti zemní vlhkosti vodorovné za studena nátěrem penetračním | m2 | 49.6475 | 0 | 49.6475 |  | 0 |  | 0 |  | 0 | 21 | 0 | 0 |  | SO_02 | 711
[9 empty] | 0,4*(2*41,8+2*19,75-2*3,375-3,45) |  | 45.16 | [8 empty] | _
[9 empty] | 0,1*(2*3,375+2*9,875+2*6) |  | 3.85 | [8 empty] | _
[9 empty] | 0,25*(2,25+2*0,15) |  | 0.6375 | [8 empty] | _
[5 empty] | 1843 | SP | 711112001 |  | Provedení izolace proti zemní vlhkosti svislé za studena nátěrem penetračním | m2 | 182.07 | 0 | 182.07 |  | 0 | 0.00017 | 0.030952 |  | 0 | 21 | 0 | 0 |  | SO_02 | 711
[9 empty] | 1,4*(2*41+2*19,75+2*6-3,45) |  | 182.07 | [8 empty] | _
[5 empty] | 1844 | SP | 711113115 |  | Izolace proti zemní vlhkosti na vodorovné ploše za studena bitumenovou emulzí tl. min 4mm | m2 | 49.648 | 0 | 49.648 |  | 0 | 0.004 | 0.19859 |  | 0 | 21 | 0 | 0 |  | SO_02 | 711
[5 empty] | 1845 | SP | 711113125 |  | Izolace proti zemní vlhkosti na svislé ploše za studena bitumenovou emulzí tl. min 4mm | m2 | 182.07 | 0 | 182.07 |  | 0 | 0.00446 | 0.81203 |  | 0 | 21 | 0 | 0 |  | SO_02 | 711
[5 empty] | 1852 | SP | 711161313 |  | Izolace proti zemní vlhkosti stěn foliemi pro běžné podmínky folie nopovaná, výška nopu 23mm | m2 | 182.07 | 0 | 182.07 |  | 0 | 0.00088 | 0.16022 |  | 0 | 21 | 0 | 0 |  | SO_02 | 711
[9 empty] | 1,4*(2*41+2*19,75+2*6-3,45) |  | 182.07 | [8 empty] | _
[5 empty] | 53 | SP | 711193111 |  | Izolace proti zemní vlhkosti vrty do zdiva tl 450 mm - gelová hmota na bázi silanů / siloxanů | m | 129.55 | 0 | 129.55 |  | 0 | 0.0005 | 0.064775 |  | 0 | 21 | 0 | 0 |  | SO_02 | 711
[9 empty] | vodorovná; 2*41+2*19,75-4*0,45+2*6-2,55-2*2,25+2*0,45 |  | 125.55 | [8 empty] | _
[9 empty] | svislá; 4*1 |  | 4 | [8 empty] | _
[9 empty] | Položka obsahuje kompletní provedení - rozměření, navrtání, vyčištění vrtů, aplikace a dodávka izolační hmoty. |  | 0 | [8 empty] | _
[5 empty] | 1847 | SP | 711491172 |  | Provedení izolace proti tlakové vodě vodorovné z textilií vrstva ochranná | m2 | 183.3475 | 0 | 183.3475 |  | 0 |  | 0 |  | 0 | 21 | 0 | 0 |  | SO_02 | 711
[9 empty] | 0,4*(2*41,8+2*19,75-2*3,375-3,45) |  | 45.16 | [8 empty] | _
[9 empty] | 0,1*(2*3,375+2*9,875+2*6) |  | 3.85 | [8 empty] | _
[9 empty] | 0,25*(2,25+2*0,15) |  | 0.6375 | [8 empty] | _
[9 empty] | 2*(23,3+16,5+23,1+13,4+16,8+16,5+6,8+17,3)*0,5 |  | 133.7 | [8 empty] | _
[5 empty] | 1848 | SP | 711491272 |  | Provedení izolace proti tlakové vodě svislé z textilií vrstva ochranná | m2 | 342.51 | 0 | 342.51 |  | 0 | 0.00017 | 0.058227 |  | 0 | 21 | 0 | 0 |  | SO_02 | 711
[9 empty] | 1,4*(2*41+2*19,75+2*6-3,45) |  | 182.07 | [8 empty] | _
[9 empty] | (23,3+16,5+23,1+13,4+16,8+16,5+6,8+17,3)*1,2 |  | 160.44 | [8 empty] | _
[5 empty] | 54 | SP | 998711101 |  | Přesun hmot pro izolace proti vodě, vlhkosti a plynům v objektech výšky do 6 m | t | 1.6612 | 0 | 1.6612 |  | 0 |  | 0 |  | 0 | 21 | 0 | 0 |  | SO_02 | 711
_
[9 empty] | 713.: Izolace tepelné | [5 empty] | 0 |  | 1.9884 |  | 0 | _ | 0 | 0
[5 empty] | 1855 | H | 28376415 |  | Deska z extrudovaného polystyrénu XPS 200 tl. 30 mm | m2 | 0.563 | 10 | 0.6193 |  | 0 | 0.0009 | 0.00055737 |  | 0 | 21 | 0 | 0 |  | SO_02 | 713
[5 empty] | 1856 | H | 28376422 |  | Deska z extrudovaného polystyrénu XPS 30 SF 100 mm | m2 | 208.223 | 10 | 229.0453 |  | 0 | 0.003 | 0.68714 |  | 0 | 21 | 0 | 0 |  | SO_02 | 713
[5 empty] | 1853 | SP | 713131141 |  | Montáž izolace tepelné stěn a základů lepením celoplošně rohoží, pásů, dílců, desek - včetně ukotvení talířovými hmoždinkami | m2 | 208.785 | 0 | 208.785 |  | 0 | 0.00623 | 1.3007 |  | 0 | 21 | 0 | 0 |  | SO_02 | 713
[9 empty] | 1,25*(2*41,2+2*19,75+2*6-3,45) |  | 163.0625 | [8 empty] | _
[9 empty] | 0,4*(2*41,8+2*19,75-2*3,375-3,45) |  | 45.16 | [8 empty] | _
[9 empty] | 0,25*(2,25) |  | 0.5625 | [8 empty] | _
[5 empty] | 1854 | SP | 998713101 |  | Přesun hmot pro izolace tepelné v objektech v do 6 m | t | 8.1803 | 0 | 8.1803 |  | 0 |  | 0 |  | 0 | 21 | 0 | 0 |  | SO_02 | 713
_
_
[9 empty] | SO_02_06: Zateplení fasády | [5 empty] | 0 |  | 44.5858 |  | 12.4503 | _ | 0 | 0
[9 empty] | 003.: Svislé konstrukce | [5 empty] | 0 |  | 0.161 |  | 0 | _ | 0 | 0
[5 empty] | 2658 | SP | 310236251 |  | Zazdívka otvorů pl do 0,09 m2 ve zdivu nadzákladovém cihlami pálenými tl do 450 mm | kus | 2 | 0 | 2 |  | 0 | 0.0805 | 0.161 |  | 0 | 21 | 0 | 0 |  | SO_02 | 003
[9 empty] | větrací otvory; 2 |  | 2 | [8 empty] | _
_
[9 empty] | 0061: Omítky vnitřní | [5 empty] | 0 |  | 0.02752 |  | 0 | _ | 0 | 0
[5 empty] | 2689 | SP | 612401291 |  | Omítka malých ploch vnitřních stěn do 0,25 m2 | kus | 2 | 0 | 2 |  | 0 | 0.01376 | 0.02752 |  | 0 | 21 | 0 | 0 |  | SO_02 | 006
_
[9 empty] | 0062: Omítky vnější | [5 empty] | 0 |  | 40.907 |  | 0 | _ | 0 | 0
[5 empty] | 2614 | SP | 620471122 |  | Vnější omítka silikonová tenkovrstvá probarvená zatřená (zrnitá) tl 1,5 mm - s obsahem výztužných uhlíkových vláken, barevné členění dle návrhu v PD | m2 | 990.783 | 0 | 990.783 |  | 0 | 0.0025 | 2.477 |  | 0 | 21 | 0 | 0 |  | SO_02 | 006
[5 empty] | 2615 | SP | 620471811 |  | Nátěr základní penetrační probarvený pro silikonové tenkovrstvé omítky | m2 | 990.7831 | 0 | 990.7831 |  | 0 | 0.00025 | 0.2477 |  | 0 | 21 | 0 | 0 |  | SO_02 | 006
[9 empty] | 100,28+80,508+653,511+2,5+408,75*0,35+8*8,1*0,16 |  | 990.2295 | [8 empty] | _
[9 empty] | 2*6,92*0,04 |  | 0.5536 | [8 empty] | _
[5 empty] | 2643 | SP | 620991121 |  | Zakrývání výplní venkovních otvorů před nástřikem plastických maltovin z lešení | m2 | 261 | 0 | 261 |  | 0 | 0.00011 | 0.02871 |  | 0 | 21 | 0 | 0 |  | SO_02 | 006
[9 empty] | 46*2,25*2,1+4*1,5*2,1+30*0,9*0,9+2,25*3 |  | 261 | [8 empty] | _
[5 empty] | 2644 | SP | 622422211 |  | Oprava vnějších omítek hladkých MV nebo MVC členitosti I nebo II v rozsahu do 20 % | m2 | 869.5031 | 0 | 869.5031 |  | 0 | 0.0266 | 23.1288 |  | 0 | 21 | 0 | 0 |  | SO_02 | 006
[9 empty] | doplnění vnějších narušených omítek |  | 0 | [8 empty] | _
[9 empty] | 7,7*(2*41+2*19,75+2*6)-3,45*(3,425+3,25)/2 |  | 1016.4356 | [8 empty] | _
[9 empty] | -(46*2,25*2,1+4*1,5*2,1+30*0,9*0,9+2,25*3) |  | -261 | [8 empty] | _
[9 empty] | 0,15*(46*(2*2,25+2*2,1)+4*(2*1,5+2*2,1)+30*(4*0,9)+(2,25+2*3)) |  | 81.7875 | [8 empty] | _
[9 empty] | podhled římsy; 0,24*(2*41,5+2*19,75+2*6) |  | 32.28 | [8 empty] | _
[5 empty] | 2648 | SP | 622711212 |  | KZS stěn budov pod omítku deskami z polystyrénu EPS 70 F tl 20 mm s hmoždinkami s kovovým trnem - včetně izolační zátky, sklotextilní tkaniny min 131g/m2 | m2 | 50.0625 | 0 | 50.0625 |  | 0 | 0.00862 | 0.43154 |  | 0 | 21 | 0 | 0 |  | SO_02 | 006
[9 empty] | zateplení v oblasti atiky |  | 0 | [8 empty] | _
[9 empty] | 0,375*(2*41+2*19,75+2*6) |  | 50.0625 | [8 empty] | _
[5 empty] | 2649 | SP | 622711218 |  | KZS stěn budov pod omítku deskami z polystyrénu EPS 70 F tl 80 mm s hmoždinkami s kovovým trnem - včetně izolační zátky, sklotextilní tkaniny min 131g/m2, tmel pro stěrku vyztužen uhlíkovými vlákny | m2 | 100.28 | 0 | 100.28 |  | 0 | 0.00976 | 0.97873 |  | 0 | 21 | 0 | 0 |  | SO_02 | 006
[9 empty] | zateplovací systém v oblasti atiky |  | 0 | [8 empty] | _
[9 empty] | podhled římsy; 0,24*(2*41,5+2*19,75+2*6) |  | 32.28 | [8 empty] | _
[9 empty] | čelo římsy; 0,5*(2*41,7+2*20,3+2*6) |  | 68 | [8 empty] | _
[5 empty] | 2651 | SP | 622711224 |  | KZS stěn budov pod omítku deskami z polystyrénu EPS 70 F tl 140 mm s hmoždinkami s kovovým trnem - včetně izolační zátky, sklotextilní tkaniny min 131g/m2, tmel pro stěrku vyztužen uhlíkovými vlákny | m2 | 80.508 | 0 | 80.508 |  | 0 | 0.01091 | 0.87834 |  | 0 | 21 | 0 | 0 |  | SO_02 | 006
[9 empty] | zateplení v oblasti atiky |  | 0 | [8 empty] | _
[9 empty] | 0,6*(2*41,34+2*19,75+2*6) |  | 80.508 | [8 empty] | _
[5 empty] | 2625 | SP | 622711226 |  | KZS stěn budov pod omítku deskami z polystyrénu EPS 70 F tl 160 mm s hmoždinkami s kovovým trnem - včetně izolační zátky, sklotextilní tkaniny min 131g/m2, tmel pro stěrku vyztužen uhlíkovými vlákny | m2 | 619.5812 | 0 | 619.5812 |  | 0 | 0.01133 | 7.0199 |  | 0 | 21 | 0 | 0 |  | SO_02 | 006
[9 empty] | 6,92*(2*41,34+2*19,75+2*6)-3,45*(3,425+3,25)/2 |  | 917.0112 | [8 empty] | _
[9 empty] | -(46*2,25*2,1+4*1,5*2,1+30*0,9*0,9+2,25*3) |  | -261 | [8 empty] | _
[9 empty] | -(0,625*4) |  | -2.5 | [8 empty] | _
[9 empty] | odpočet tl.200mm; -(6,92*9-6*2,25*2,1) |  | -33.93 | [8 empty] | _
[5 empty] | 3328 | SP | 622711230 |  | KZS stěn budov pod omítku deskami z polystyrénu EPS tl 200 mm s hmoždinkami s kovovým trnem - včetně izolační zátky, sklotextilní tkaniny min 131g/m2, tmel pro stěrku vyztužen uhlíkovými vlákny | m2 | 33.93 | 0 | 33.93 |  | 0 | 0.0121 | 0.41055 |  | 0 | 21 | 0 | 0 |  | SO_02 | 006
[9 empty] | 6,92*9-6*2,25*2,1 |  | 33.93 | [8 empty] | _
[5 empty] | 2650 | SP | 622712226 |  | KZS stěn budov pod omítku deskami z polystyrénu XPS tl 160 mm s hmoždinkami s kovovým trnem - včetně izolační zátky, sklotextilní tkaniny min 131g/m2, tmel pro stěrku vyztužen uhlíkovými vlákny | m2 | 2.5 | 0 | 2.5 |  | 0 | 0.01351 | 0.033775 |  | 0 | 21 | 0 | 0 |  | SO_02 | 006
[9 empty] | 0,625*4 |  | 2.5 | [8 empty] | _
[5 empty] | 2623 | SP | 622733114 |  | KZS vnějšího ostění hloubky špalet do 400 mm deskami z polystyrénu EPS 70 F tl 40 mm - včetně izolační zátky, sklotextilní tkaniny min 131g/m2, rohové Al lišty s tkaninou | m | 408.75 | 0 | 408.75 |  | 0 | 0.00362 | 1.4797 |  | 0 | 21 | 0 | 0 |  | SO_02 | 006
[9 empty] | 46*(2,25+2*2,1)+4*(1,5+2*2,1)+30*(3*0,9)+(2,25+2*3) |  | 408.75 | [8 empty] | _
[5 empty] | 2624 | SP | 622733214 |  | KZS vnějšího ostění hloubky špalet do 400 mm deskami z polystyrénu XPS tl 40 mm | m | 136.5 | 0 | 136.5 |  | 0 | 0.00384 | 0.52416 |  | 0 | 21 | 0 | 0 |  | SO_02 | 006
[9 empty] | parapety |  | 0 | [8 empty] | _
[9 empty] | 46*2,25+4*1,5+30*0,9 |  | 136.5 | [8 empty] | _
[5 empty] | 2616 | SP | 622751326 |  | KZS lišta zakládací soklová Al tl 1 mm šířky 163 mm | m | 123.76 | 0 | 123.76 |  | 0 | 0.00062 | 0.076731 |  | 0 | 21 | 0 | 0 |  | SO_02 | 006
[9 empty] | 2*41+2*19,75+2*6+31*0,16-3,45-2,25-9 |  | 123.76 | [8 empty] | _
[5 empty] | 2616 | SP | 622751330 |  | KZS lišta zakládací soklová Al tl 1 mm šířky 203 mm | m | 9 | 0 | 9 |  | 0 | 0.00062 | 0.00558 |  | 0 | 21 | 0 | 0 |  | SO_02 | 006
[9 empty] | 9 |  | 9 | [8 empty] | _
[5 empty] | 2617 | SP | 622752221 |  | KZS lišta rohová stěnová Al s tkaninou 10/10 mm | m | 142.16 | 0 | 142.16 |  | 0 | 3e-05 | 0.0042648 |  | 0 | 21 | 0 | 0 |  | SO_02 | 006
[9 empty] | 16*(6,92+0,6+0,5) |  | 128.32 | [8 empty] | _
[9 empty] | 2*6,92 |  | 13.84 | [8 empty] | _
[5 empty] | 2619 | SP | 622753211 |  | KZS lišta dilatační rohová | m | 143.305 | 0 | 143.305 |  | 0 | 0.0005 | 0.071652 |  | 0 | 21 | 0 | 0 |  | SO_02 | 006
[9 empty] | styk se spojovací chodbou |  | 0 | [8 empty] | _
[9 empty] | 3,85+3,675+2*0,5 |  | 8.525 | [8 empty] | _
[9 empty] | styk s atikou; (2*41+2*19,75+2*6+8*0,16) |  | 134.78 | [8 empty] | _
[5 empty] | 2620 | SP | 622754111 |  | KZS lišta začišťovací s tkaninou u oken, dveří, výloh | m | 408.75 | 0 | 408.75 |  | 0 | 0.0003 | 0.12262 |  | 0 | 21 | 0 | 0 |  | SO_02 | 006
[9 empty] | 46*(2,25+2*2,1)+4*(1,5+2*2,1)+30*(3*0,9)+(2,25+2*3) |  | 408.75 | [8 empty] | _
[5 empty] | 2621 | SP | 622755111 |  | KZS lišta připojovací PVC parapetní | m | 134.25 | 0 | 134.25 |  | 0 | 0.0002 | 0.02685 |  | 0 | 21 | 0 | 0 |  | SO_02 | 006
[9 empty] | 45*2,25+4*1,5+30*0,9 |  | 134.25 | [8 empty] | _
[5 empty] | 2622 | SP | 622756111 |  | KZS lišta zakončovací PVC s tkaninou a okapničkou - celá čelní strana bude přetažena omítkou | m | 275.05 | 0 | 275.05 |  | 0 | 0.0003 | 0.082515 |  | 0 | 21 | 0 | 0 |  | SO_02 | 006
[9 empty] | čelo římsy; 2*41,7+2*20,45+2*6 |  | 136.3 | [8 empty] | _
[9 empty] | nadpraží oken; 45*2,25+4*1,5+30*0,9+2*2,25 |  | 138.75 | [8 empty] | _
[5 empty] | 2626 | SP | 622903110 |  | Mytí s odmaštěním vnějších omítek stupně složitosti 1 a 2 tlakovou vodou | m2 | 869.8406 | 0 | 869.8406 |  | 0 | 0.0001 | 0.086984 |  | 0 | 21 | 0 | 0 |  | SO_02 | 006
[9 empty] | (7,7+0,26)*(2*41+2*19,75+2*6)-3,45*(3,425+3,25)/2 |  | 1051.1456 | [8 empty] | _
[9 empty] | -(45*2,25*2,1+4*1,5*2,1+30*0,9*0,9+2*2,25*3) |  | -263.025 | [8 empty] | _
[9 empty] | 0,15*(45*(2*2,25+2*2,1)+4*(2*1,5+2*2,1)+30*(4*0,9)+2*(2,25+2*3)) |  | 81.72 | [8 empty] | _
[5 empty] | 2628 | SP | 629451112 |  | Vyrovnávací vrstva pod klempířské prvky z MC š do 300 mm | m | 134.25 | 0 | 134.25 |  | 0 | 0.02079 | 2.7911 |  | 0 | 21 | 0 | 0 |  | SO_02 | 006
[9 empty] | 45*2,25+4*1,5+30*0,9 |  | 134.25 | [8 empty] | _
[5 empty] | 2652 | SP | X77218 |  | Dodávka a osazení komprimační pásky | m | 136.3 | 0 | 136.3 |  | 0 |  | 0 |  | 0 | 21 | 0 | 0 |  | SO_02 | 006
[9 empty] | styk zateplovacího systému čela římsy a dřevěného hranolu |  | 0 | [8 empty] | _
[9 empty] | 2*41,7+2*20,45+2*6 |  | 136.3 | [8 empty] | _
_
[9 empty] | 0094: Lešení | [5 empty] | 0 |  | 2.3799 |  | 0 | _ | 0 | 0
[5 empty] | 2629 | SP | 941941041 |  | Montáž lešení jednořadového s podlahami š do 1,2 m v do 10 m | m2 | 1189.965 | 0 | 1189.965 |  | 0 | 0.002 | 2.3799 |  | 0 | 21 | 0 | 0 |  | SO_02 | 009
[9 empty] | 8,5*(2*43,8+2*21,15+2*6)-4,15*3,9 |  | 1189.965 | [8 empty] | _
[5 empty] | 2630 | SP | 941941291 |  | Příplatek k lešení jednořadovému s podlahami š do 1,2 m v do 10 m za první a ZKD měsíc použití | m2 | 2379.93 | 0 | 2379.93 |  | 0 |  | 0 |  | 0 | 21 | 0 | 0 |  | SO_02 | 009
[9 empty] | 2*1189,965 |  | 2379.93 | [8 empty] | _
[5 empty] | 2631 | SP | 941941841 |  | Demontáž lešení jednořadového s podlahami š do 1,2 m v do 10 m | m2 | 1189.965 | 0 | 1189.965 |  | 0 |  | 0 |  | 0 | 21 | 0 | 0 |  | SO_02 | 009
[5 empty] | 2634 | SP | 944511111 |  | Montáž ochranné sítě z textilie z umělých vláken | m2 | 1230.765 | 0 | 1230.765 |  | 0 |  | 0 |  | 0 | 21 | 0 | 0 |  | SO_02 | 009
[9 empty] | 8,5*(2*43,8+2*23,55+2*6)-4,15*3,9 |  | 1230.765 | [8 empty] | _
[5 empty] | 2635 | SP | 944511211 |  | Příplatek k ochranné síti za první a ZKD den použití | m2 | 73845.9 | 0 | 73845.9 |  | 0 |  | 0 |  | 0 | 21 | 0 | 0 |  | SO_02 | 009
[9 empty] | 60*1230,765 |  | 73845.9 | [8 empty] | _
[5 empty] | 2636 | SP | 944511811 |  | Demontáž ochranné sítě z textilie z umělýách vláken | m2 | 1230.765 | 0 | 1230.765 |  | 0 |  | 0 |  | 0 | 21 | 0 | 0 |  | SO_02 | 009
[5 empty] | 2637 | SP | 949611111 |  | Montáž shozu suti v do 10 m | m | 14 | 0 | 14 |  | 0 |  | 0 |  | 0 | 21 | 0 | 0 |  | SO_02 | 009
[5 empty] | 2638 | SP | 949611211 |  | Příplatek k shozu suti v do 20 m za první a ZKD den použití | m | 140 | 0 | 140 |  | 0 |  | 0 |  | 0 | 21 | 0 | 0 |  | SO_02 | 009
[5 empty] | 2639 | SP | 949611811 |  | Demontáž shozu suti v do 10 m | m | 14 | 0 | 14 |  | 0 |  | 0 |  | 0 | 21 | 0 | 0 |  | SO_02 | 009
_
[9 empty] | 0096: Bourací práce | [5 empty] | 0 |  | 0 |  | 12.0503 | _ | 0 | 0
[5 empty] | 2653 | SP | 967031132 |  | Přisekání rovných ostění v cihelném zdivu na MV nebo MVC | m2 | 20.1375 | 0 | 20.1375 |  | 0 |  | 0 | 0.055 | 1.1076 | 21 | 0 | 0 |  | SO_02 | 009
[9 empty] | parapety; 0,15*(45*2,25+4*1,5+30*0,9) |  | 20.1375 | [8 empty] | _
[5 empty] | 10 | SP | 976082131 |  | Vybourání objímek, držáků nebo věšáků ze zdiva cihelného | kus | 0 | 0 | 0 |  | 0 |  | 0 | 0.001 | 0 | 21 | 0 | 0 |  | SO_02 | 009
[5 empty] | 2645 | SP | 978036131 |  | Otlučení vnějších omítek břízolitových o rozsahu do 20 % | m2 | 787.7156 | 0 | 787.7156 |  | 0 |  | 0 | 0.01 | 7.8772 | 21 | 0 | 0 |  | SO_02 | 009
[9 empty] | 7,7*(2*41+2*19,75+2*6)-3,45*(3,425+3,25)/2 |  | 1016.4356 | [8 empty] | _
[9 empty] | -(46*2,25*2,1+4*1,5*2,1+30*0,9*0,9+2,25*3) |  | -261 | [8 empty] | _
[9 empty] | podhled římsy; 0,24*(2*41,5+2*19,75+2*6) |  | 32.28 | [8 empty] | _
[5 empty] | 2646 | SP | 978036191 |  | Otlučení vnějších omítek břízolitových o rozsahu do 100 % | m2 | 61.3125 | 0 | 61.3125 |  | 0 |  | 0 | 0.05 | 3.0656 | 21 | 0 | 0 |  | SO_02 | 009
[9 empty] | špalety a parapety |  | 0 | [8 empty] | _
[9 empty] | 0,15*(46*(2,25+2*2,1)+4*(1,5+2*2,1)+30*(3*0,9)+(2,25+2*3)) |  | 61.3125 | [8 empty] | _
[5 empty] | 1946 | SP | 979011111 |  | Svislá doprava suti a vybouraných hmot za prvé podlaží | t | 12.0503 | 0 | 12.0503 |  | 0 |  | 0 |  | 0 | 21 | 0 | 0 |  | SO_02 | 009
[5 empty] | 11 | SP | 979081111 |  | Odvoz suti a vybouraných hmot na skládku do 1 km | t | 12.0503 | 0 | 12.0503 |  | 0 |  | 0 |  | 0 | 21 | 0 | 0 |  | SO_02 | 009
[5 empty] | 12 | SP | 979081121 |  | Odvoz suti a vybouraných hmot na skládku ZKD 1 km přes 1 km | t | 228.95 | 0 | 228.95 |  | 0 |  | 0 |  | 0 | 21 | 0 | 0 |  | SO_02 | 009
[9 empty] | 19*12,05 |  | 228.95 | [8 empty] | _
[5 empty] | 13 | SP | 979082111 |  | Vnitrostaveništní vodorovná doprava suti a vybouraných hmot do 10 m | t | 12.0503 | 0 | 12.0503 |  | 0 |  | 0 |  | 0 | 21 | 0 | 0 |  | SO_02 | 009
[5 empty] | 14 | SP | 979082121 |  | Vnitrostaveništní vodorovná doprava suti a vybouraných hmot ZKD 5 m přes 10 m | t | 24.1 | 0 | 24.1 |  | 0 |  | 0 |  | 0 | 21 | 0 | 0 |  | SO_02 | 009
[9 empty] | 2*12,05 |  | 24.1 | [8 empty] | _
[5 empty] | 2613 | SP | 979088212 |  | Nakládání suti a vybouraných hmot | t | 12.0503 | 0 | 12.0503 |  | 0 |  | 0 |  | 0 | 21 | 0 | 0 |  | SO_02 | 009
[5 empty] | 15 | SP | 979098191 |  | Poplatek za skládku netříděné suti | t | 12.05 | 0 | 12.05 |  | 0 |  | 0 |  | 0 | 21 | 0 | 0 |  | SO_02 | 009
_
[9 empty] | 099.: Přesun hmot HSV | [5 empty] | 0 |  | 0 |  | 0 | _ | 0 | 0
[5 empty] | 51 | SP | 999281211 |  | Přesun hmot pro opravy a údržbu vnějších plášťů budov v do 25 m | t | 43.4755 | 0 | 43.4755 |  | 0 |  | 0 |  | 0 | 21 | 0 | 0 |  | SO_02 | 099
_
[9 empty] | 743: Silnoproud - hrubá montáž | [5 empty] | 0 |  | 0 |  | 0 | _ | 0 | 0
[5 empty] | 3120 | SP | X76466 |  | Demontáž stávajícího uzemňovacího vedení svislého - včetně kotevních prvků, ochranných úhelníků, svorek | m | 58 | 0 | 58 |  | 0 |  | 0 |  | 0 | 21 | 0 | 0 |  | SO_02 | 740
[9 empty] | 8,1*6+4,7*2 |  | 58 | [8 empty] | _
_
[9 empty] | 762.: Konstrukce tesařské | [5 empty] | 0 |  | 1.1054 |  | 0 | _ | 0 | 0
[5 empty] | 2654 | SP | 762431028 |  | Obložení stěn z desek OSB 3 tl 25 mm nebroušených na pero a drážku lepených a šroubovaných | m2 | 80.16 | 0 | 80.16 |  | 0 | 0.01359 | 1.0894 |  | 0 | 21 | 0 | 0 |  | SO_02 | 762
[9 empty] | Obklad stěny v místě pod římsou |  | 0 | [8 empty] | _
[9 empty] | 0,6*(2*41+2*19,75+2*6+4*0,025) |  | 80.16 | [8 empty] | _
[5 empty] | 2656 | SP | 762495000 |  | Spojovací prostředky pro montáž olištování, obložení stropů, střešních podhledů a stěn | m2 | 80.16 | 0 | 80.16 |  | 0 | 0.0002 | 0.016032 |  | 0 | 21 | 0 | 0 |  | SO_02 | 762
[5 empty] | 2655 | SP | 998762102 |  | Přesun hmot pro kce tesařské v objektech v do 12 m | t | 3.1499 | 0 | 3.1499 |  | 0 |  | 0 |  | 0 | 21 | 0 | 0 |  | SO_02 | 762
_
[9 empty] | 764.: Konstrukce klempířské | [5 empty] | 0 |  | 0.00495 |  | 0 | _ | 0 | 0
[5 empty] | 3266 | SP | 764731112 |  | Oplechování zdí s povrchovou úpravou Polyester rš 200 mm | m | 3 | 0 | 3 |  | 0 | 0.00165 | 0.00495 |  | 0 | 21 | 0 | 0 |  | SO_02 | 764
[9 empty] | lemování markýzy; 3 |  | 3 | [8 empty] | _
[5 empty] | 3218 | SP | 998764101 |  | Přesun hmot pro konstrukce klempířské v objektech v do 6 m | t | 0.56445 | 0 | 0.56445 |  | 0 |  | 0 |  | 0 | 21 | 0 | 0 |  | SO_02 | 764
_
[9 empty] | 767.: Konstrukce zámečnické | [5 empty] | 0 |  | 0 |  | 0.4 | _ | 0 | 0
[5 empty] | 2599 | SP | 966077111 |  | Odstranění různých doplňkových ocelových konstrukcí hmotnosti do 20 kg | kus | 5 | 0 | 5 |  | 0 |  | 0 | 0.08 | 0.4 | 21 | 0 | 0 |  | SO_02 | 767
[9 empty] | 5 větrací mřížky; 2 |  | 2 | [8 empty] | _
[9 empty] | 7 osvětlovací tělesa; 2 |  | 2 | [8 empty] | _
[9 empty] | 9 zvonkové tablo; 1 |  | 1 | [8 empty] | _
[5 empty] | 11 | SP | 979081111 |  | Odvoz suti a vybouraných hmot na skládku do 1 km | t | 0.4 | 0 | 0.4 |  | 0 |  | 0 |  | 0 | 21 | 0 | 0 |  | SO_02 | 767
[5 empty] | 13 | SP | 979082111 |  | Vnitrostaveništní vodorovná doprava suti a vybouraných hmot do 10 m | t | 0.4 | 0 | 0.4 |  | 0 |  | 0 |  | 0 | 21 | 0 | 0 |  | SO_02 | 767
[5 empty] | 14 | SP | 979082121 |  | Vnitrostaveništní vodorovná doprava suti a vybouraných hmot ZKD 5 m přes 10 m | t | 2.4 | 0 | 2.4 |  | 0 |  | 0 |  | 0 | 21 | 0 | 0 |  | SO_02 | 767
[9 empty] | 6*0,4 |  | 2.4 | [8 empty] | _
[5 empty] | 2033 | SP | 979095312 |  | Naložení a složení suti | t | 0.4 | 0 | 0.4 |  | 0 |  | 0 |  | 0 | 21 | 0 | 0 |  | SO_02 | 767
[5 empty] | 2032 | SP | 979098148 |  | Poplatek za skládku oceli | t | 0 | 0 | 0 |  | 0 |  | 0 |  | 0 | 21 | 0 | 0 |  | SO_02 | 767
[9 empty] | Demontovaný kovový materiál bude odvezen do sběrných surovin v městě Jesenice. Utržený finanční obnos bude odevzdán objednateli. |  | 0 | [8 empty] | _
[5 empty] | 2662 | SP | 998767202 |  | Přesun hmot pro zámečnické konstrukce v objektech v do 12 m | % | 1.79 | 0 | 1.79 |  | 0 |  | 0 |  | 0 | 21 | 0 | 0 |  | SO_02 | 767
[5 empty] | 2660 | SP | X77220 |  | Markýza 3000x1500mm - výroba a montáž kompletního prvku včetně zasklení a dílenské dokumentace - provedení v souladu s projektovou dokumentací | kus | 1 | 0 | 1 |  | 0 |  | 0 |  | 0 | 21 | 0 | 0 |  | SO_02 | 767
[5 empty] | 2661 | SP | X77221 |  | Ocelový žebřík - výroba a dodávka kompletního prvku včetně dílenské dokumentace - provedení v souladu s projektovou dokumentací, včetně zábradlí a kotvení do střechy | kus | 1 | 0 | 1 |  | 0 |  | 0 |  | 0 | 21 | 0 | 0 |  | SO_02 | 767
[5 empty] | 2664 | SP | X77223 |  | Stávající osvětlovací těleso - zpětná montáž včetně úpravy kabelového vedení | kus | 1 | 0 | 1 |  | 0 |  | 0 |  | 0 | 21 | 0 | 0 |  | SO_02 | 767
[5 empty] | 2666 | SP | X77225 |  | Dvířka elektroinstalační skříně 800x600mm - dodávka a montáž kompletního prvku, plastové | kus | 1 | 0 | 1 |  | 0 |  | 0 |  | 0 | 21 | 0 | 0 |  | SO_02 | 767
[5 empty] | 2667 | SP | X77226 |  | Dvířka elektroinstalační skříně 250x200mm - dodávka a montáž kompletního prvku, plastové | kus | 1 | 0 | 1 |  | 0 |  | 0 |  | 0 | 21 | 0 | 0 |  | SO_02 | 767
[5 empty] | 2669 | SP | X77228 |  | Stávající zvonkové tablo - zpětná montáž včetně úpravy kabelového vedení | kus | 1 | 0 | 1 |  | 0 |  | 0 |  | 0 | 21 | 0 | 0 |  | SO_02 | 767
_
_
[9 empty] | SO_02_07: Okna a dveře | [5 empty] | 0 |  | 5.8073 |  | 6.871 | _ | 0 | 0
[9 empty] | 003.: Svislé konstrukce | [5 empty] | 0 |  | 0.68927 |  | 0 | _ | 0 | 0
[5 empty] | 3121 | SP | 311272410 |  | Zdivo nosné tl 375 mm z pórobetonových přesných hladkých tvárnic hmotnosti 350 kg/m3 | m3 | 0.84375 | 0 | 0.84375 |  | 0 | 0.50213 | 0.42367 |  | 0 | 21 | 0 | 0 |  | SO_02 | 003
[9 empty] | dozdívka parapetu v místě původních dveří; 0,375*2,25*1 |  | 0.84375 | [8 empty] | _
[5 empty] | 2596 | SP | 319201311 |  | Vyrovnání nerovného povrchu zdiva tl do 30 mm maltou | m2 | 8.1 | 0 | 8.1 |  | 0 | 0.03279 | 0.2656 |  | 0 | 21 | 0 | 0 |  | SO_02 | 003
[9 empty] | vyrovnání ploch parapetů pro osazení nových vnitřních parapetních desek |  | 0 | [8 empty] | _
[9 empty] | 0,2*(30*0,9+6*2,25) |  | 8.1 | [8 empty] | _
_
[9 empty] | 0061: Omítky vnitřní | [5 empty] | 0 |  | 2.0042 |  | 0 | _ | 0 | 0
[5 empty] | 3122 | SP | 612421739 |  | Vnitřní omítka zdiva vápenná nebo vápenocementová štuková na pletivu | m2 | 2.025 | 0 | 2.025 |  | 0 | 0.06002 | 0.12154 |  | 0 | 21 | 0 | 0 |  | SO_02 | 006
[9 empty] | 2,25*0,9 |  | 2.025 | [8 empty] | _
[5 empty] | 2595 | SP | 612423531 |  | Omítka rýh š do 150 mm ve stěnách MV štuková | m2 | 6.075 | 0 | 6.075 |  | 0 | 0.06217 | 0.37768 |  | 0 | 21 | 0 | 0 |  | SO_02 | 006
[9 empty] | doplnění omítky pod novými parapety |  | 0 | [8 empty] | _
[9 empty] | 0,15*(30*0,9+6*2,25) |  | 6.075 | [8 empty] | _
[5 empty] | 2592 | SP | 612425931 |  | Omítka vápenná štuková vnitřního ostění okenního nebo dveřního | m2 | 25.59 | 0 | 25.59 |  | 0 | 0.05731 | 1.4666 |  | 0 | 21 | 0 | 0 |  | SO_02 | 006
[9 empty] | vnitřní ostění a nadpraží u nově osazovaných oken |  | 0 | [8 empty] | _
[9 empty] | 0,2*(30*3*0,9+6*(2,25+2*2,1)) |  | 23.94 | [8 empty] | _
[9 empty] | 0,2*(2,25+2*3) |  | 1.65 | [8 empty] | _
[5 empty] | 2602 | SP | 622405941 |  | KZS začišťovací okenní lišta | m | 127.95 | 0 | 127.95 |  | 0 | 0.0003 | 0.038385 |  | 0 | 21 | 0 | 0 |  | SO_02 | 006
[9 empty] | Interiérová lišta |  | 0 | [8 empty] | _
[9 empty] | 30*3*0,9+2,25+2*3+6*2,25+12*2,1 |  | 127.95 | [8 empty] | _
_
[9 empty] | 0063: Podlahy a podlahové konstrukce | [5 empty] | 0 |  | 0.075398 |  | 0 | _ | 0 | 0
[5 empty] | 2610 | SP | 631312141 |  | Doplnění rýh v dosavadních mazaninách betonem prostým | m3 | 0.03375 | 0 | 0.03375 |  | 0 | 2.234 | 0.075398 |  | 0 | 21 | 0 | 0 |  | SO_02 | 006
[9 empty] | 0,1*0,15*2,25 |  | 0.03375 | [8 empty] | _
_
[9 empty] | 0064: Výplně otvorů | [5 empty] | 0 |  | 2.13 |  | 0 | _ | 0 | 0
[5 empty] | 2038 | H | D21 |  | Dodávka kompletní hliníkové vstupní stěny 2250x3000, označ. D21 - provedení v souladu se specifikací v projektové dokumentaci | kus | 1 | 0 | 1 |  | 0 | 0.21 | 0.21 |  | 0 | 21 | 0 | 0 |  | SO_02 | 006
[5 empty] | 2040 | SP | D21-M |  | Montáž kompletní hliníkové vstupní stěny označ. D21 včetně připojení el.zámku - v souladu s požadavky projektu, včetně provedení připojovací spáry dle ČSN a TNI | kus | 1 | 0 | 1 |  | 0 |  | 0 |  | 0 | 21 | 0 | 0 |  | SO_02 | 006
[5 empty] | 2035 | H | W21 |  | Dodávka plastového okna 900x900 pravé, označ. W21 - provedení v souladu se specifikací v projektové dokumentaci | kus | 15 | 0 | 15 |  | 0 | 0.034 | 0.51 |  | 0 | 21 | 0 | 0 |  | SO_02 | 006
[5 empty] | 2041 | SP | W21-M |  | Montáž kompletního plastového okna, označ. W21 - v souladu s požadavky projektu, včetně provedení připojovací spáry dle ČSN a TNI | kus | 15 | 0 | 15 |  | 0 |  | 0 |  | 0 | 21 | 0 | 0 |  | SO_02 | 006
[5 empty] | 2036 | H | W22 |  | Dodávka plastového okna 900x900 levé, označ. W22 - provedení v souladu se specifikací v projektové dokumentaci | kus | 15 | 0 | 15 |  | 0 | 0.034 | 0.51 |  | 0 | 21 | 0 | 0 |  | SO_02 | 006
[5 empty] | 2041 | SP | W22-M |  | Montáž kompletního plastového okna, označ. W22 - v souladu s požadavky projektu, včetně provedení připojovací spáry dle ČSN a TNI | kus | 15 | 0 | 15 |  | 0 |  | 0 |  | 0 | 21 | 0 | 0 |  | SO_02 | 006
[5 empty] | 3124 | SP | W23 |  | Dodávka plastového okna 2250x2100, označ. W23 - provedení v souladu se specifikací v projektové dokumentaci | kus | 6 | 0 | 6 |  | 0 | 0.15 | 0.9 |  | 0 | 21 | 0 | 0 |  | SO_02 | 006
[5 empty] | 3145 | SP | W23-M |  | Montáž kompletního plastového okna, označ. W23 - v souladu s požadavky projektu, včetně provedení připojovací spáry dle ČSN a TNI | kus | 6 | 0 | 6 |  | 0 |  | 0 |  | 0 | 21 | 0 | 0 |  | SO_02 | 006
[5 empty] | 2043 | SP | X77216 |  | Obnova připojovací spáry u stávajících plastových otvorových výplní v souladu s ČSN a TNI - doplnění chybějící montážní pěny, doplnění vnější paropropustné pásky | m | 376.8 | 0 | 376.8 |  | 0 |  | 0 |  | 0 | 21 | 0 | 0 |  | SO_02 | 006
[9 empty] | Položka obsahuje případné vyrovnání zdiva / podkladu do takové podoby, aby bylo možné připojovací pásky aplikovat. |  | 0 | [8 empty] | _
[9 empty] | 40*2*(2,25+2,1) |  | 348 | [8 empty] | _
[9 empty] | 4*2*(1,5+2,1) |  | 28.8 | [8 empty] | _
_
[9 empty] | 0096: Bourací práce | [5 empty] | 0 |  | 0.077963 |  | 5.6044 | _ | 0 | 0
[5 empty] | 3148 | SP | 766691911 |  | Vyvěšení nebo zavěšení dřevěných křídel oken pl do 1,5 m2 | kus | 40 | 0 | 40 |  | 0 |  | 0 | 0.0125 | 0.5 | 21 | 0 | 0 |  | SO_02 | 009
[5 empty] | 3149 | SP | 766691912 |  | Vyvěšení nebo zavěšení dřevěných křídel oken pl přes 1,5 m2 | kus | 10 | 0 | 10 |  | 0 |  | 0 | 0.017 | 0.17 | 21 | 0 | 0 |  | SO_02 | 009
[5 empty] | 3123 | SP | 962031136 |  | Bourání příček z tvárnic nebo příčkovek tl do 150 mm | m2 | 5.0625 | 0 | 5.0625 |  | 0 | 0.00068 | 0.0034425 | 0.117 | 0.59231 | 21 | 0 | 0 |  | SO_02 | 009
[9 empty] | 2,25*2,25 |  | 5.0625 | [8 empty] | _
[5 empty] | 2022 | SP | 968062244 |  | Vybourání dřevěných rámů oken jednoduchých pl do 1 m2 | m2 | 24.3 | 0 | 24.3 |  | 0 | 0.00225 | 0.054675 | 0.041 | 0.9963 | 21 | 0 | 0 |  | SO_02 | 009
[9 empty] | Položka obsahuje vybourání rámu okna včetně vyvěšení křídla. |  | 0 | [8 empty] | _
[9 empty] | 30*0,9*0,9 |  | 24.3 | [8 empty] | _
[5 empty] | 3125 | SP | 968062247 |  | Vybourání dřevěných rámů oken jednoduchých pl přes 4 m2 | m2 | 23.625 | 0 | 23.625 |  | 0 | 0.00084 | 0.019845 | 0.023 | 0.54338 | 21 | 0 | 0 |  | SO_02 | 009
[9 empty] | 5*2,25*2,1 |  | 23.625 | [8 empty] | _
[5 empty] | 2600 | SP | 976027231 |  | Vybourání krycích desek kamenných tl do 100 mm | m2 | 9.5625 | 0 | 9.5625 |  | 0 |  | 0 | 0.216 | 2.0655 | 21 | 0 | 0 |  | SO_02 | 009
[9 empty] | demontáž vnitřních parapetů |  | 0 | [8 empty] | _
[9 empty] | 0,25*(30*0,9+5*2,25) |  | 9.5625 | [8 empty] | _
[5 empty] | 2597 | SP | 978013191 |  | Otlučení vnitřních omítek stěn MV nebo MVC stěn o rozsahu do 100 % | m2 | 16.02 | 0 | 16.02 |  | 0 |  | 0 | 0.046 | 0.73692 | 21 | 0 | 0 |  | SO_02 | 009
[9 empty] | část omítky vnitřních ostění |  | 0 | [8 empty] | _
[9 empty] | 0,1*(30*4*0,9+6*(2*2,25+2*2,1)) |  | 16.02 | [8 empty] | _
[5 empty] | 1946 | SP | 979011111 |  | Svislá doprava suti a vybouraných hmot za prvé podlaží | t | 5.6044 | 0 | 5.6044 |  | 0 |  | 0 |  | 0 | 21 | 0 | 0 |  | SO_02 | 009
[5 empty] | 11 | SP | 979081111 |  | Odvoz suti a vybouraných hmot na skládku do 1 km | t | 5.6044 | 0 | 5.6044 |  | 0 |  | 0 |  | 0 | 21 | 0 | 0 |  | SO_02 | 009
[5 empty] | 12 | SP | 979081121 |  | Odvoz suti a vybouraných hmot na skládku ZKD 1 km přes 1 km | t | 93.746 | 0 | 93.746 |  | 0 |  | 0 |  | 0 | 21 | 0 | 0 |  | SO_02 | 009
[9 empty] | 19*4,934 |  | 93.746 | [8 empty] | _
[5 empty] | 13 | SP | 979082111 |  | Vnitrostaveništní vodorovná doprava suti a vybouraných hmot do 10 m | t | 5.6044 | 0 | 5.6044 |  | 0 |  | 0 |  | 0 | 21 | 0 | 0 |  | SO_02 | 009
[5 empty] | 14 | SP | 979082121 |  | Vnitrostaveništní vodorovná doprava suti a vybouraných hmot ZKD 5 m přes 10 m | t | 9.868 | 0 | 9.868 |  | 0 |  | 0 |  | 0 | 21 | 0 | 0 |  | SO_02 | 009
[9 empty] | 2*4,934 |  | 9.868 | [8 empty] | _
[5 empty] | 2613 | SP | 979088212 |  | Nakládání suti a vybouraných hmot | t | 5.6044 | 0 | 5.6044 |  | 0 |  | 0 |  | 0 | 21 | 0 | 0 |  | SO_02 | 009
[5 empty] | 15 | SP | 979098191 |  | Poplatek za skládku netříděné suti | t | 4.934 | 0 | 4.934 |  | 0 |  | 0 |  | 0 | 21 | 0 | 0 |  | SO_02 | 009
_
[9 empty] | 099.: Přesun hmot HSV | [5 empty] | 0 |  | 0 |  | 0 | _ | 0 | 0
[5 empty] | 51 | SP | 999281211 |  | Přesun hmot pro opravy a údržbu vnějších plášťů budov v do 25 m | t | 4.9768 | 0 | 4.9768 |  | 0 |  | 0 |  | 0 | 21 | 0 | 0 |  | SO_02 | 099
_
[9 empty] | 764.: Konstrukce klempířské | [5 empty] | 0 |  | 0.5595 |  | 0 | _ | 0 | 0
[5 empty] | 2611 | H | 55349918 |  | Parapet venkovní hliníkový tl.1mm š 400 mm barva bílá | m | 136.5 | 3 | 140.595 |  | 0 | 0.00333 | 0.46818 |  | 0 | 21 | 0 | 0 |  | SO_02 | 764
[5 empty] | 2612 | H | 55349953 |  | Koncovka parapetu hliníková pod omítku š 400 mm | kus | 160 | 0 | 160 |  | 0 | 0.00046 | 0.0736 |  | 0 | 21 | 0 | 0 |  | SO_02 | 764
[5 empty] | 2590 | H | 55349973 |  | Krytka na vrut s podložkou KRTS 13, průměr 13 mm | kus | 681 | 0 | 681 |  | 0 | 1e-05 | 0.00681 |  | 0 | 21 | 0 | 0 |  | SO_02 | 764
[5 empty] | 2591 | H | 55349974 |  | Vrut k parapetu zinkovaný VRT4X 25, rozměr 4 x 25 mm | kus | 681 | 0 | 681 |  | 0 | 1e-05 | 0.00681 |  | 0 | 21 | 0 | 0 |  | SO_02 | 764
[5 empty] | 2021 | SP | 764711192 |  | Montáž oplechování parapetu přes rš 250 mm | m | 136.5 | 0 | 136.5 |  | 0 | 3e-05 | 0.004095 |  | 0 | 21 | 0 | 0 |  | SO_02 | 764
[9 empty] | Parapetní plechy budou kotvené k podkladním profilům oken pomocí vrutů s krytkami a k podkladu budou přilepeny lepidly na plech (neagresivní vůči XPS). Včetně přetmelení připojovací spáry mezi plechem a omítkou. |  | 0 | [8 empty] | _
[9 empty] | 46*2,25+4*1,5+30*0,9 |  | 136.5 | [8 empty] | _
[5 empty] | 2019 | SP | 998764201 |  | Přesun hmot pro konstrukce klempířské v objektech v do 6 m | % | 1.52 | 0 | 1.52 |  | 0 |  | 0 |  | 0 | 21 | 0 | 0 |  | SO_02 | 764
_
[9 empty] | 766.: Konstrukce truhlářské | [5 empty] | 0 |  | 0.20682 |  | 0 | _ | 0 | 0
[5 empty] | 2606 | H | 60794103 |  | Deska parapetní dřevotřísková laminovaný povrch vnitřní šířka 300mm - s nosem | m | 40.5 | 0 | 40.5 |  | 0 | 0.005 | 0.2025 |  | 0 | 21 | 0 | 0 |  | SO_02 | 766
[9 empty] | 30*0,9+6*2,25 |  | 40.5 | [8 empty] | _
[5 empty] | 2607 | H | 60794121 |  | Koncovka PVC k parapetním deskám š. do 600 mm | kus | 72 | 0 | 72 |  | 0 | 6e-05 | 0.00432 |  | 0 | 21 | 0 | 0 |  | SO_02 | 766
[5 empty] | 2605 | SP | 766694111 |  | Montáž parapetních desek dřevěných, laminovaných šířky do 30 cm délky do 1,0 m | kus | 30 | 0 | 30 |  | 0 |  | 0 |  | 0 | 21 | 0 | 0 |  | SO_02 | 766
[9 empty] | Položka obsahuje rovněž montážní a připojovací materiál - silikon a lepidlo pro celoplošné nalepení. |  | 0 | [8 empty] | _
[9 empty] | 30 |  | 30 | [8 empty] | _
[5 empty] | 3126 | SP | 766694113 |  | Montáž parapetních desek dřevěných, laminovaných šířky do 30 cm délky do 2,6 m | kus | 6 | 0 | 6 |  | 0 |  | 0 |  | 0 | 21 | 0 | 0 |  | SO_02 | 766
[9 empty] | Položka obsahuje rovněž montážní a připojovací materiál - silikon a lepidlo pro celoplošné nalepení. |  | 0 | [8 empty] | _
[9 empty] | 6 |  | 6 | [8 empty] | _
[5 empty] | 2609 | SP | 998766201 |  | Přesun hmot pro konstrukce truhlářské v objektech v do 6 m | % | 0.74 | 0 | 0.74 |  | 0 |  | 0 |  | 0 | 21 | 0 | 0 |  | SO_02 | 766
_
[9 empty] | 767.: Konstrukce zámečnické | [5 empty] | 0 |  | 0.00594 |  | 0.51874 | _ | 0 | 0
[5 empty] | 2020 | SP | 764410850 |  | Demontáž oplechování parapetu rš do 330 mm | m | 134.25 | 0 | 134.25 |  | 0 |  | 0 | 0.00135 | 0.18124 | 21 | 0 | 0 |  | SO_02 | 767
[9 empty] | 2,25*45+4*1,5+30*0,9 |  | 134.25 | [8 empty] | _
[5 empty] | 2023 | SP | 968071125 |  | Vyvěšení nebo zavěšení kovových křídel dveří pl do 2 m2 | kus | 4 | 0 | 4 |  | 0 |  | 0 |  | 0 | 21 | 0 | 0 |  | SO_02 | 767
[5 empty] | 2024 | SP | 968072641 |  | Vybourání kovových stěn kromě výkladních | m2 | 13.5 | 0 | 13.5 |  | 0 | 0.00044 | 0.00594 | 0.025 | 0.3375 | 21 | 0 | 0 |  | SO_02 | 767
[9 empty] | vstupní dveřní stěny; 2*2,25*3 |  | 13.5 | [8 empty] | _
[5 empty] | 11 | SP | 979081111 |  | Odvoz suti a vybouraných hmot na skládku do 1 km | t | 0.51874 | 0 | 0.51874 |  | 0 |  | 0 |  | 0 | 21 | 0 | 0 |  | SO_02 | 767
[5 empty] | 13 | SP | 979082111 |  | Vnitrostaveništní vodorovná doprava suti a vybouraných hmot do 10 m | t | 0.51874 | 0 | 0.51874 |  | 0 |  | 0 |  | 0 | 21 | 0 | 0 |  | SO_02 | 767
[5 empty] | 14 | SP | 979082121 |  | Vnitrostaveništní vodorovná doprava suti a vybouraných hmot ZKD 5 m přes 10 m | t | 3.114 | 0 | 3.114 |  | 0 |  | 0 |  | 0 | 21 | 0 | 0 |  | SO_02 | 767
[9 empty] | 6*0,519 |  | 3.114 | [8 empty] | _
[5 empty] | 2033 | SP | 979095312 |  | Naložení a složení suti | t | 0.51874 | 0 | 0.51874 |  | 0 |  | 0 |  | 0 | 21 | 0 | 0 |  | SO_02 | 767
[5 empty] | 2032 | SP | 979098148 |  | Poplatek za skládku oceli | t | 0 | 0 | 0 |  | 0 |  | 0 |  | 0 | 21 | 0 | 0 |  | SO_02 | 767
[9 empty] | Demontovaný kovový materiál bude odvezen do sběrných surovin v městě Jesenice. Utržený finanční obnos bude odevzdán objednateli. |  | 0 | [8 empty] | _
_
[9 empty] | 784.: Malby | [5 empty] | 0 |  | 0.05828 |  | 0 | _ | 0 | 0
[5 empty] | 2593 | SP | 784402801 |  | Odstranění maleb oškrabáním v místnostech v do 3,8 m | m2 | 37.95 | 0 | 37.95 |  | 0 |  | 0 |  | 0 | 21 | 0 | 0 |  | SO_02 | 784
[9 empty] | 4,05+19,5+6*2,4 |  | 37.95 | [8 empty] | _
[5 empty] | 2594 | SP | 784453631 |  | Malby směsi tekuté disperzní bílé otěruvzdorné dvojnásobné s penetrací místnost v do 3,8 m | m2 | 188 | 0 | 188 |  | 0 | 0.00031 | 0.05828 |  | 0 | 21 | 0 | 0 |  | SO_02 | 784
[9 empty] | oprava maleb vnitřních ostění a ploch pod parapety; 19,5+6*2,4+2*4,05+146 |  | 188 | [8 empty] | _
_
[9 empty] | 787.: Zasklívání | [5 empty] | 0 |  | 0 |  | 0.7479 | _ | 0 | 0
[5 empty] | 2034 | SP | 787600801 |  | Vysklívání oken a dveří plochy do 1 m2 skla plochého | m2 | 16.2 | 0 | 16.2 |  | 0 |  | 0 | 0.01 | 0.162 | 21 | 0 | 0 |  | SO_02 | 787
[9 empty] | 30*0,9*0,6 |  | 16.2 | [8 empty] | _
[5 empty] | 2027 | SP | 787600802 |  | Vysklívání oken a dveří plochy do 3 m2 skla plochého | m2 | 41.85 | 0 | 41.85 |  | 0 |  | 0 | 0.014 | 0.5859 | 21 | 0 | 0 |  | SO_02 | 787
[9 empty] | vstupní stěny; 2*2,25*3 |  | 13.5 | [8 empty] | _
[9 empty] | okna; 6*2,25*2,1 |  | 28.35 | [8 empty] | _
[5 empty] | 11 | SP | 979081111 |  | Odvoz suti a vybouraných hmot na skládku do 1 km | t | 0.7479 | 0 | 0.7479 |  | 0 |  | 0 |  | 0 | 21 | 0 | 0 |  | SO_02 | 787
[5 empty] | 13 | SP | 979082111 |  | Vnitrostaveništní vodorovná doprava suti a vybouraných hmot do 10 m | t | 0.7479 | 0 | 0.7479 |  | 0 |  | 0 |  | 0 | 21 | 0 | 0 |  | SO_02 | 787
[5 empty] | 14 | SP | 979082121 |  | Vnitrostaveništní vodorovná doprava suti a vybouraných hmot ZKD 5 m přes 10 m | t | 4.488 | 0 | 4.488 |  | 0 |  | 0 |  | 0 | 21 | 0 | 0 |  | SO_02 | 787
[9 empty] | 6*0,748 |  | 4.488 | [8 empty] | _
[5 empty] | 2033 | SP | 979095312 |  | Naložení a složení suti | t | 0.7479 | 0 | 0.7479 |  | 0 |  | 0 |  | 0 | 21 | 0 | 0 |  | SO_02 | 787
[5 empty] | 2031 | SP | 979098145 |  | Poplatek za skládku skla | t | 0 | 0 | 0 |  | 0 |  | 0 |  | 0 | 21 | 0 | 0 |  | SO_02 | 787
[9 empty] | Demontované sklo (vyjma drátoskla) bude odvezeno na sběrné místo ve městě Jesenice, kde bude bez poplatku uloženo. |  | 0 | [8 empty] | _
_
_
[9 empty] | SO_02_08: Zateplení střechy | [5 empty] | 0 |  | 196.7711 |  | 38.4703 | _ | 0 | 0
[9 empty] | 003.: Svislé konstrukce | [5 empty] | 0 |  | 1.2939 |  | 0 | _ | 0 | 0
[5 empty] | 1945 | SP | 310237241 |  | Zazdívka otvorů pl do 0,25 m2 ve zdivu nadzákladovém cihlami pálenými tl do 300 mm | kus | 10 | 0 | 10 |  | 0 | 0.12939 | 1.2939 |  | 0 | 21 | 0 | 0 |  | SO_02 | 003
[9 empty] | zazdívka kapes v místě zdiva narušeného pohybem atik; 10 |  | 10 | [8 empty] | _
_
[9 empty] | 004.: Vodorovné konstrukce | [5 empty] | 0 |  | 0.9367 |  | 0 | _ | 0 | 0
[5 empty] | 3257 | SP | 411388621 |  | Zabetonování otvorů tl do 150 mm ze suchých směsí pl do 0,25 m2 ve stropech | kus | 17 | 0 | 17 |  | 0 | 0.0551 | 0.9367 |  | 0 | 21 | 0 | 0 |  | SO_02 | 004
[9 empty] | prostup kanalizačních potrubí včetně vložené tepelné izolace; 17 |  | 17 | [8 empty] | _
_
[9 empty] | 0041: Stropy a stropní konstrukce (pozemní stavby) | [5 empty] | 0 |  | 0.15232 |  | 0 | _ | 0 | 0
[5 empty] | 1887 | SP | 320360111 |  | Svařované nosné spoje křížení prutů D do 12 mm | kus | 16 | 0 | 16 |  | 0 | 3e-05 | 0.00048 |  | 0 | 21 | 0 | 0 |  | SO_02 | 004
[5 empty] | 1927 | SP | 411351101 |  | Zřízení bednění stropů deskových | m2 | 0.72 | 0 | 0.72 |  | 0 | 0.00297 | 0.0021384 |  | 0 | 21 | 0 | 0 |  | SO_02 | 004
[9 empty] | 2*0,6*0,6 |  | 0.72 | [8 empty] | _
[5 empty] | 1928 | SP | 411351102 |  | Odstranění bednění stropů deskových | m2 | 0.72 | 0 | 0.72 |  | 0 |  | 0 |  | 0 | 21 | 0 | 0 |  | SO_02 | 004
[5 empty] | 1929 | SP | 411354171 |  | Zřízení podpěrné konstrukce stropů v do 4 m pro zatížení do 5 kPa | m2 | 0.72 | 0 | 0.72 |  | 0 | 0.0031 | 0.002232 |  | 0 | 21 | 0 | 0 |  | SO_02 | 004
[5 empty] | 1930 | SP | 411354172 |  | Odstranění podpěrné konstrukce stropů v do 4 m pro zatížení do 5 kPa | m2 | 0.72 | 0 | 0.72 |  | 0 |  | 0 |  | 0 | 21 | 0 | 0 |  | SO_02 | 004
[5 empty] | 1939 | SP | 411361821 |  | Výztuž stropů betonářskou ocelí 10 505 | t | 0.002 | 0 | 0.002 |  | 0 | 1.0552 | 0.0021103 |  | 0 | 21 | 0 | 0 |  | SO_02 | 004
[5 empty] | 1931 | SP | 411362021 |  | Výztuž stropů svařovanými sítěmi Kari | t | 0.004914 | 0 | 0.004914 |  | 0 | 1.0531 | 0.0051747 |  | 0 | 21 | 0 | 0 |  | SO_02 | 004
[9 empty] | 2*(0,6*0,6+0,9*0,9)*0,0021 |  | 0.004914 | [8 empty] | _
[5 empty] | 1932 | SP | 411388531 |  | Zabetonování otvorů pl do 1 m2 ve stropech | m3 | 0.0576 | 0 | 0.0576 |  | 0 | 2.4338 | 0.14019 |  | 0 | 21 | 0 | 0 |  | SO_02 | 004
[9 empty] | původní střešní výlezy; 2*0,08*0,6*0,6 |  | 0.0576 | [8 empty] | _
_
[9 empty] | 0061: Omítky vnitřní | [5 empty] | 0 |  | 2.7852 |  | 0 | _ | 0 | 0
[5 empty] | 3261 | SP | 610991111 |  | Zakrývání výplní vnitřních otvorů, předmětů a konstrukcí | m2 | 102 | 0 | 102 |  | 0 | 9e-05 | 0.00918 |  | 0 | 21 | 0 | 0 |  | SO_02 | 006
[9 empty] | 17*3*2 |  | 102 | [8 empty] | _
[5 empty] | 3258 | SP | 611401211 |  | Omítka malých ploch na stropech pl do 0,25 m2 | kus | 17 | 0 | 17 |  | 0 | 0.01581 | 0.26877 |  | 0 | 21 | 0 | 0 |  | SO_02 | 006
[5 empty] | 1934 | SP | 611401311 |  | Omítka malých ploch na stropech pl do 1 m2 | kus | 2 | 0 | 2 |  | 0 | 0.05733 | 0.11466 |  | 0 | 21 | 0 | 0 |  | SO_02 | 006
[9 empty] | původní střešní výlezy; 2 |  | 2 | [8 empty] | _
[5 empty] | 2633 | SP | 612401191 |  | Omítka malých ploch vnitřních stěn do 0,09 m2 | kus | 4 | 0 | 4 |  | 0 | 0.00495 | 0.0198 |  | 0 | 21 | 0 | 0 |  | SO_02 | 006
[5 empty] | 3259 | SP | 612401391 |  | Omítka malých ploch vnitřních stěn do 1m2 | kus | 34 | 0 | 34 |  | 0 | 0.04544 | 1.545 |  | 0 | 21 | 0 | 0 |  | SO_02 | 006
[5 empty] | 3260 | SP | 612403399 |  | Hrubá výplň rýh ve vnitřních stěnách maltou | m2 | 7.65 | 0 | 7.65 |  | 0 | 0.10704 | 0.81886 |  | 0 | 21 | 0 | 0 |  | SO_02 | 006
[9 empty] | 0,3*17*1,5 |  | 7.65 | [8 empty] | _
[5 empty] | 1937 | SP | 615981122 |  | Obklad betonové konstrukce deskami LIGNOPOR tl 35 mm | m2 | 0.72 | 0 | 0.72 |  | 0 | 0.00413 | 0.0029736 |  | 0 | 21 | 0 | 0 |  | SO_02 | 006
[9 empty] | 2*0,6*0,6 |  | 0.72 | [8 empty] | _
[5 empty] | 1935 | SP | 619481118 |  | Potažení vnitřních ploch rovných i zaoblených sklovláknitým pletivem vtlačením do tmele | m2 | 1.28 | 0 | 1.28 |  | 0 | 0.00469 | 0.0060032 |  | 0 | 21 | 0 | 0 |  | SO_02 | 006
[9 empty] | 2*0,8*0,8 |  | 1.28 | [8 empty] | _
_
[9 empty] | 0062: Omítky vnější | [5 empty] | 0 |  | 0.34832 |  | 0 | _ | 0 | 0
[5 empty] | 1938 | SP | 627471112 |  | Reprofilace stěn a podhledů sanačními maltami 1 vrstva tl 20 mm | m2 | 8 | 0 | 8 |  | 0 | 0.04354 | 0.34832 |  | 0 | 21 | 0 | 0 |  | SO_02 | 006
[9 empty] | betonové atiky; 8 |  | 8 | [8 empty] | _
_
[9 empty] | 0063: Podlahy a podlahové konstrukce | [5 empty] | 0 |  | 171.5501 |  | 0 | _ | 0 | 0
[5 empty] | 3285 | H | 58333674 |  | Kamenivo těžené hrubé frakce 16-32 třída B | t | 49.6409 | 0 | 49.6409 |  | 0 | 1 | 49.6409 |  | 0 | 21 | 0 | 0 |  | SO_02 | 006
[9 empty] | 451,281*0,055*2 |  | 49.6409 | [8 empty] | _
[5 empty] | 1926 | H | 58761502 |  | Kamenivo keramické frakce 4-8 mm | m3 | 0.288 | 0 | 0.288 |  | 0 | 0.35 | 0.1008 |  | 0 | 21 | 0 | 0 |  | SO_02 | 006
[5 empty] | 1919 | SP | 631311121 |  | Doplnění dosavadních mazanin betonem prostým pl do 1 m2 tl do 80 mm | m3 | 1.512 | 0 | 1.512 |  | 0 | 2.234 | 3.3778 |  | 0 | 21 | 0 | 0 |  | SO_02 | 006
[9 empty] | montážní otvory u řezaných spár atik; 10*0,8*0,8*0,08 |  | 0.512 | [8 empty] | _
[9 empty] | původní střešní výlezy; 2*0,9*0,9*0,08 |  | 0.1296 | [8 empty] | _
[9 empty] | montážní otvory ; 17*0,8*0,8*0,08 |  | 0.8704 | [8 empty] | _
[5 empty] | 3133 | SP | 631312511 |  | Mazanina tl do 80 mm z betonu prostého tř. C 12/15 | m3 | 0.6272 | 0 | 0.6272 |  | 0 | 2.2563 | 1.4152 |  | 0 | 21 | 0 | 0 |  | SO_02 | 006
[9 empty] | po expanzní nádobě; 0,07*2,8*3,2 |  | 0.6272 | [8 empty] | _
[5 empty] | 1920 | SP | 631581111 |  | Doplnění násypů pod podlahy, mazaniny a dlažby škvárou pl do 2 m2 | m3 | 7.84 | 0 | 7.84 |  | 0 | 1.44 | 11.2896 |  | 0 | 21 | 0 | 0 |  | SO_02 | 006
[9 empty] | montážní otvory u řezaných spár atik - původní násyp; 10*0,8*0,8*0,5 |  | 3.2 | [8 empty] | _
[9 empty] | zásyp původních střešních výlezů; 2*0,6*0,6*0,4 |  | 0.288 | [8 empty] | _
[9 empty] | montážní otvory ; 17*0,8*0,8*0,4 |  | 4.352 | [8 empty] | _
[5 empty] | 3284 | SP | 632921913 |  | Dlažba z betonových dlaždic tl 60 mm kladených na sucho - včetně vyrovnání podkladu | m2 | 363.3438 | 0 | 363.3438 |  | 0 | 0.29098 | 105.7258 |  | 0 | 21 | 0 | 0 |  | SO_02 | 006
[9 empty] | 2*(2*41,5+2*15,25+2*6)+2*0,625*10,25 |  | 263.8125 | [8 empty] | _
[9 empty] | 2*(2*5+2*3+4*3+2*10,375)+2*0,625*1,625 |  | 99.5312 | [8 empty] | _
[5 empty] | 3283 | SP | 712391382 |  | Provedení povlakové krytiny střech do 10° násypem z hrubého kameniva tl 50 mm | m2 | 451.2812 | 0 | 451.2812 |  | 0 |  | 0 |  | 0 | 21 | 0 | 0 |  | SO_02 | 006
[9 empty] | 41,5*20,25-19,5*6-2*0,625*6,625 |  | 715.0938 | [8 empty] | _
[9 empty] | -(2*(2*41,5+2*15,25+2*6)+2*0,625*10,25) |  | -263.8125 | [8 empty] | _
[5 empty] | 3142 | SP | 712391482 |  | Příplatek k povlakové krytině střech do 10° ZKD 10 mm násypu z hrubého kameniva | m2 | 451.281 | 0 | 451.281 |  | 0 |  | 0 |  | 0 | 21 | 0 | 0 |  | SO_02 | 006
_
[9 empty] | 009.: Ostatní konstrukce a práce | [5 empty] | 0 |  | 0.011582 |  | 0 | _ | 0 | 0
[5 empty] | 1914 | SP | 953312111 |  | Vložky do svislých dilatačních spár z fasádních polystyrénových desek tl 10 mm | m2 | 2.26 | 0 | 2.26 |  | 0 | 0.00024 | 0.0005424 |  | 0 | 21 | 0 | 0 |  | SO_02 | 009
[9 empty] | výplň montážní pěnou spár proříznutých v atikových panelech; 10*0,5*0,4+10*0,26*0,1 |  | 2.26 | [8 empty] | _
[5 empty] | 1941 | SP | 953965117 |  | Kotevní šroub pro chemické kotvy M 10 dl 240 mm | kus | 16 | 0 | 16 |  | 0 | 0.00018 | 0.00288 |  | 0 | 21 | 0 | 0 |  | SO_02 | 009
[9 empty] | vlepená výztuž - viz výkres K2.3.02; 16 |  | 16 | [8 empty] | _
[5 empty] | 1915 | SP | 953965135 |  | Kotevní šroub pro chemické kotvy M 16 dl 500 mm | kus | 20 | 0 | 20 |  | 0 | 0.00033 | 0.0066 |  | 0 | 21 | 0 | 0 |  | SO_02 | 009
[9 empty] | ukotvení rohů atik - viz výkres K2.3.04; 20 |  | 20 | [8 empty] | _
[5 empty] | 1940 | SP | 977141114 |  | Vrty pro kotvy do betonu průměru 12 mm hloubky 150 mm s vyplněním epoxidovým tmelem | kus | 16 | 0 | 16 |  | 0 | 1e-05 | 0.00016 |  | 0 | 21 | 0 | 0 |  | SO_02 | 009
[9 empty] | položka obsahuje vyvrtání otvoru a jeho vyplnění chemickou kotvou; 16 |  | 16 | [8 empty] | _
[5 empty] | 1911 | SP | 977141132 |  | Vrty pro kotvy do betonu průměru 18 mm hloubky 450 mm s vyplněním epoxidovým tmelem | kus | 20 | 0 | 20 |  | 0 | 7e-05 | 0.0014 |  | 0 | 21 | 0 | 0 |  | SO_02 | 009
[9 empty] | položka obsahuje vyvrtání otvoru a jeho vyplnění chemickou kotvou; 10*2 |  | 20 | [8 empty] | _
[5 empty] | 3295 | SP | X7884 |  | Provedení zátopové zkoušky těsnosti krytiny ploché střechy | kus | 1 | 0 | 1 |  | 0 |  | 0 |  | 0 | 21 | 0 | 0 |  | SO_02 | 009
_
[9 empty] | 0094: Lešení | [5 empty] | 0 |  | 0.48462 |  | 0 | _ | 0 | 0
[5 empty] | 3136 | SP | 941941031 |  | Montáž lešení jednořadového s podlahami š do 1 m v do 10 m | m2 | 81.78 | 0 | 81.78 |  | 0 | 0.002 | 0.16356 |  | 0 | 21 | 0 | 0 |  | SO_02 | 009
[9 empty] | 4,7*2*(5,8+2,9) |  | 81.78 | [8 empty] | _
[5 empty] | 3137 | SP | 941941191 |  | Příplatek k lešení jednořadovému s podlahami š do 1 m v do 10 m za první a ZKD měsíc použití | m2 | 81.78 | 0 | 81.78 |  | 0 |  | 0 |  | 0 | 21 | 0 | 0 |  | SO_02 | 009
[5 empty] | 3138 | SP | 941941831 |  | Demontáž lešení jednořadového s podlahami š do 1 m v do 10 m | m2 | 81.78 | 0 | 81.78 |  | 0 |  | 0 |  | 0 | 21 | 0 | 0 |  | SO_02 | 009
[5 empty] | 2632 | SP | 941955001 |  | Lešení lehké pomocné v podlah do 1,2 m | m2 | 4 | 0 | 4 |  | 0 | 0.00147 | 0.00588 |  | 0 | 21 | 0 | 0 |  | SO_02 | 009
[5 empty] | 3286 | SP | 941955004 |  | Lešení lehké pomocné v podlah do 3,5 m | m2 | 51 | 0 | 51 |  | 0 | 0.00618 | 0.31518 |  | 0 | 21 | 0 | 0 |  | SO_02 | 009
[5 empty] | 2640 | SP | 944111111 |  | Montáž ochranného zábradlí trubkového na vnějších stranách objektů odkloněného od svislice do 15° | m | 133.5 | 0 | 133.5 |  | 0 |  | 0 |  | 0 | 21 | 0 | 0 |  | SO_02 | 009
[9 empty] | 2*(41+19,75+6) |  | 133.5 | [8 empty] | _
[5 empty] | 2641 | SP | 944111211 |  | Příplatek k ochrannému zábradlí trubkovému na vnějších stranách objektů za první a ZKD den použití | m | 4005 | 0 | 4005 |  | 0 |  | 0 |  | 0 | 21 | 0 | 0 |  | SO_02 | 009
[9 empty] | 30*133,5 |  | 4005 | [8 empty] | _
[5 empty] | 2642 | SP | 944111811 |  | Demontáž ochranného zábradlí trubkového na vnějších stranách objektů odkloněného od svislice do 15° | m | 133.5 | 0 | 133.5 |  | 0 |  | 0 |  | 0 | 21 | 0 | 0 |  | SO_02 | 009
_
[9 empty] | 0096: Bourací práce | [5 empty] | 0 |  | 0.048713 |  | 33.5003 | _ | 0 | 0
[5 empty] | 1913 | SP | 919723111 |  | Řezání dilatačních spár v cementobetonovém krytu podélné š 5 mm | m | 155.84 | 0 | 155.84 |  | 0 | 3e-05 | 0.0046752 |  | 0 | 21 | 0 | 0 |  | SO_02 | 009
[9 empty] | proříznutí stávajícího cementového potěru ploché střechy tl. do 80mm |  | 0 | [8 empty] | _
[9 empty] | dilatační spáry; 2*39,75+4*0,625+2*18,92+2*6 |  | 131.84 | [8 empty] | _
[9 empty] | pro montážní otvory u řezaných spár atik; 10*3*0,8 |  | 24 | [8 empty] | _
[5 empty] | 3129 | SP | 962032231 |  | Bourání zdiva z cihel pálených nebo vápenopískových na MV nebo MVC | m3 | 14 | 0 | 14 |  | 0 | 0.00131 | 0.01834 | 1.8 | 25.2 | 21 | 0 | 0 |  | SO_02 | 009
[9 empty] | 0,25*(5,2*2*(3,3+2,2)-1,2*1) |  | 14 | [8 empty] | _
[5 empty] | 1942 | SP | 962051116 |  | Bourání příček ze ŽB tl do 150 mm | m2 | 0.9 | 0 | 0.9 |  | 0 | 0.00068 | 0.000612 | 0.324 | 0.2916 | 21 | 0 | 0 |  | SO_02 | 009
[9 empty] | horní část původní střešních výlezů |  | 0 | [8 empty] | _
[9 empty] | 8*0,75*0,15 |  | 0.9 | [8 empty] | _
[5 empty] | 3130 | SP | 963015141 |  | Demontáž prefabrikovaných krycích desek kanálů, šachet nebo žump do hmotnosti 0,5 t | kus | 9 | 0 | 9 |  | 0 |  | 0 | 0.04 | 0.36 | 21 | 0 | 0 |  | SO_02 | 009
[9 empty] | PZD desky 2500x300x100mm; 9 |  | 9 | [8 empty] | _
[5 empty] | 1917 | SP | 965042121 |  | Bourání podkladů pod dlažby nebo mazanin betonových nebo z litého asfaltu tl do 100 mm pl do 1 m2 | m3 | 1.1648 | 0 | 1.1648 |  | 0 |  | 0 | 2.2 | 2.5626 | 21 | 0 | 0 |  | SO_02 | 009
[9 empty] | montážní otvory ; 17*0,8*0,8*0,06 |  | 0.6528 | [8 empty] | _
[9 empty] | montážní otvory u řezaných spár atik; 10*0,8*0,8*0,08 |  | 0.512 | [8 empty] | _
[5 empty] | 3132 | SP | 965042141 |  | Bourání podkladů pod dlažby nebo mazanin betonových nebo z litého asfaltu tl do 100 mm pl přes 4 m2 | m3 | 0.9448 | 0 | 0.9448 |  | 0 |  | 0 | 2.2 | 2.0786 | 21 | 0 | 0 |  | SO_02 | 009
[9 empty] | 0,08*2,3*2,7 |  | 0.4968 | [8 empty] | _
[9 empty] | 0,05*2,8*3,2 |  | 0.448 | [8 empty] | _
[5 empty] | 1918 | SP | 965082941 |  | Odstranění násypů pod podlahy tl přes 200 mm | m3 | 9.415 | 0 | 9.415 |  | 0 |  | 0 | 0 | 0 | 21 | 0 | 0 |  | SO_02 | 009
[9 empty] | montážní otvory u řezaných spár atik; 10*0,8*0,8*0,5 |  | 3.2 | [8 empty] | _
[9 empty] | expanzní nádoba; 0,3*2,3*2,7 |  | 1.863 | [8 empty] | _
[9 empty] | montážní otvory ; 17*0,8*0,8*0,4 |  | 4.352 | [8 empty] | _
[5 empty] | 3256 | SP | 972054241 |  | Vybourání otvorů v ŽB stropech nebo klenbách pl do 0,09 m2 tl do 150 mm | kus | 17 | 0 | 17 |  | 0 |  | 0 | 0.032 | 0.544 | 21 | 0 | 0 |  | SO_02 | 009
[9 empty] | uvolnění kanalizačního potrubí; 17 |  | 17 | [8 empty] | _
[5 empty] | 1943 | SP | 973031335 |  | Vysekání kapes ve zdivu cihelném na MV nebo MVC pl do 0,16 m2 hl do 300 mm | kus | 10 | 0 | 10 |  | 0 | 0.0005 | 0.005 | 0.062 | 0.62 | 21 | 0 | 0 |  | SO_02 | 009
[9 empty] | vysekání kapes v místě zdiva narušeného pohybem atik; 10 |  | 10 | [8 empty] | _
[5 empty] | 3254 | SP | 974031285 |  | Vysekání rýh ve zdivu cihelném u stropu hl do 300 mm š do 200 mm | m | 25.5 | 0 | 25.5 |  | 0 | 0.0005 | 0.01275 | 0.071 | 1.8105 | 21 | 0 | 0 |  | SO_02 | 009
[9 empty] | Uvolnění litinového potrubí |  | 0 | [8 empty] | _
[9 empty] | 11*1,5 |  | 16.5 | [8 empty] | _
[9 empty] | 6*1,5 |  | 9 | [8 empty] | _
[5 empty] | 1912 | SP | 977211111 |  | Řezání ŽB konstrukcí hl do 200 mm stěnovou pilou do průměru výztuže 16 mm | m | 8.6 | 0 | 8.6 |  | 0 | 0.00051 | 0.004386 |  | 0 | 21 | 0 | 0 |  | SO_02 | 009
[9 empty] | přesazená část atikových panelů; 10*0,26 |  | 2.6 | [8 empty] | _
[9 empty] | horní část původních střešních výlezů; 8*0,75 |  | 6 | [8 empty] | _
[5 empty] | 1916 | SP | 977211113 |  | Řezání ŽB konstrukcí hl do 420 mm stěnovou pilou do průměru výztuže 16 mm | m | 5 | 0 | 5 |  | 0 | 0.00059 | 0.00295 |  | 0 | 21 | 0 | 0 |  | SO_02 | 009
[9 empty] | svislé části atikových panelů; 10*0,5 |  | 5 | [8 empty] | _
[5 empty] | 1933 | SP | 978013191 |  | Otlučení vnitřních omítek stěn MV nebo MVC stěn o rozsahu do 100 % | m2 | 0.72 | 0 | 0.72 |  | 0 |  | 0 | 0.046 | 0.03312 | 21 | 0 | 0 |  | SO_02 | 009
[9 empty] | původní střešní výlezy; 2*4*0,6*0,15 |  | 0.72 | [8 empty] | _
[5 empty] | 1946 | SP | 979011111 |  | Svislá doprava suti a vybouraných hmot za prvé podlaží | t | 33.5003 | 0 | 33.5003 |  | 0 |  | 0 |  | 0 | 21 | 0 | 0 |  | SO_02 | 009
[5 empty] | 1947 | SP | 979011121 |  | Svislá doprava suti a vybouraných hmot ZKD podlaží | t | 63.211 | 0 | 63.211 |  | 0 |  | 0 |  | 0 | 21 | 0 | 0 |  | SO_02 | 009
[9 empty] | 2*29,71 |  | 59.42 | [8 empty] | _
[9 empty] | 3,791 |  | 3.791 | [8 empty] | _
[5 empty] | 11 | SP | 979081111 |  | Odvoz suti a vybouraných hmot na skládku do 1 km | t | 33.5003 | 0 | 33.5003 |  | 0 |  | 0 |  | 0 | 21 | 0 | 0 |  | SO_02 | 009
[5 empty] | 12 | SP | 979081121 |  | Odvoz suti a vybouraných hmot na skládku ZKD 1 km přes 1 km | t | 636.5 | 0 | 636.5 |  | 0 |  | 0 |  | 0 | 21 | 0 | 0 |  | SO_02 | 009
[9 empty] | 19*33,5 |  | 636.5 | [8 empty] | _
[5 empty] | 13 | SP | 979082111 |  | Vnitrostaveništní vodorovná doprava suti a vybouraných hmot do 10 m | t | 33.5003 | 0 | 33.5003 |  | 0 |  | 0 |  | 0 | 21 | 0 | 0 |  | SO_02 | 009
[5 empty] | 14 | SP | 979082121 |  | Vnitrostaveništní vodorovná doprava suti a vybouraných hmot ZKD 5 m přes 10 m | t | 67 | 0 | 67 |  | 0 |  | 0 |  | 0 | 21 | 0 | 0 |  | SO_02 | 009
[9 empty] | 2*33,5 |  | 67 | [8 empty] | _
[5 empty] | 2613 | SP | 979088212 |  | Nakládání suti a vybouraných hmot | t | 33.5003 | 0 | 33.5003 |  | 0 |  | 0 |  | 0 | 21 | 0 | 0 |  | SO_02 | 009
[5 empty] | 15 | SP | 979098191 |  | Poplatek za skládku netříděné suti | t | 33.5 | 0 | 33.5 |  | 0 |  | 0 |  | 0 | 21 | 0 | 0 |  | SO_02 | 009
_
[9 empty] | 099.: Přesun hmot HSV | [5 empty] | 0 |  | 0 |  | 0 | _ | 0 | 0
[5 empty] | 51 | SP | 999281211 |  | Přesun hmot pro opravy a údržbu vnějších plášťů budov v do 25 m | t | 177.6114 | 0 | 177.6114 |  | 0 |  | 0 |  | 0 | 21 | 0 | 0 |  | SO_02 | 099
_
[9 empty] | 712.: Povlakové krytiny | [5 empty] | 0 |  | 10.5303 |  | 1.7259 | _ | 0 | 0
[5 empty] | 3277 | H | 11163149 |  | Lak asfaltový penetrační | t | 0.36432 | 0 | 0.36432 |  | 0 | 1 | 0.36432 |  | 0 | 21 | 0 | 0 |  | SO_02 | 712
[9 empty] | 0,0005*728,644 |  | 0.36432 | [8 empty] | _
[5 empty] | 3273 | H | 28322056 |  | Fólie střešní mPVC k přitížení tl. min. 1,5 mm | m2 | 842.3296 | 12 | 943.4092 |  | 0 | 0.0013 | 1.2264 |  | 0 | 21 | 0 | 0 |  | SO_02 | 712
[9 empty] | 749,009 |  | 749.009 | [8 empty] | _
[9 empty] | 136,3*0,3 |  | 40.89 | [8 empty] | _
[9 empty] | 524,306*0,1 |  | 52.4306 | [8 empty] | _
[5 empty] | 3274 | H | 28322070 |  | Roh vnitřní pro střešní fólie mPVC | kus | 20 | 0 | 20 |  | 0 | 0.0002 | 0.004 |  | 0 | 21 | 0 | 0 |  | SO_02 | 712
[5 empty] | 3275 | H | 28322071 |  | Roh vnější pro střešní fólie mPVC | kus | 12 | 0 | 12 |  | 0 | 0.0002 | 0.0024 |  | 0 | 21 | 0 | 0 |  | SO_02 | 712
[5 empty] | 3276 | H | 28322080 |  | Fólie ochranná, tl. 1 mm | m2 | 715.094 | 12 | 800.9053 |  | 0 | 0.0013 | 1.0412 |  | 0 | 21 | 0 | 0 |  | SO_02 | 712
[5 empty] | 1924 | H | 62833158 |  | Pás těžký asfaltovaný G 200 S 40 | m2 | 49.8 | 10 | 54.78 |  | 0 | 0.0045 | 0.24651 |  | 0 | 21 | 0 | 0 |  | SO_02 | 712
[5 empty] | 3278 | H | 62852254 |  | Pás asfaltovaný modifikovaný SBS 4.0 mm, ekv. difúzní tl. min. 1500m, - hliníková vložka spřažená se skelnou rohoží, vlastnosti v souladu s PD | m2 | 728.644 | 12 | 816.0813 |  | 0 | 0.0049 | 3.9988 |  | 0 | 21 | 0 | 0 |  | SO_02 | 712
[5 empty] | 356 | H | 69366070 |  | Geotextilie ochranná 300 g/m2 | m2 | 749.009 | 12 | 838.8901 |  | 0 | 0.0003 | 0.25167 |  | 0 | 21 | 0 | 0 |  | SO_02 | 712
[5 empty] | 1921 | SP | 712300833 |  | Odstranění povlakové krytiny střech do 10° třívrstvé | m2 | 0 | 0 | 0 |  | 0 |  | 0 | 0.014 | 0 | 21 | 0 | 0 |  | SO_02 | 712
[5 empty] | 1921 | SP | 712300833 |  | Odstranění povlakové krytiny střech do 10° třívrstvé | m2 | 21.12 | 0 | 21.12 |  | 0 |  | 0 | 0.014 | 0.29568 | 21 | 0 | 0 |  | SO_02 | 712
[9 empty] | montážní otvory u řezaných spár atik; 10*0,8*0,8 |  | 6.4 | [8 empty] | _
[9 empty] | původní střešní výlezy; 8*0,9*0,2 |  | 1.44 | [8 empty] | _
[9 empty] | expanzní nádoba; 2*(2,8+3,2)*0,2 |  | 2.4 | [8 empty] | _
[9 empty] | montážní otvory ; 17*0,8*0,8 |  | 10.88 | [8 empty] | _
[5 empty] | 3124 | SP | 712300841 |  | Odstranění povlakové krytiny střech do 10° odškrabáním mechu, barvy s urovnáním povrchu a očištěním - včetně prořezání boulí a úpravy nesoudržných částí | m2 | 715.0938 | 0 | 715.0938 |  | 0 |  | 0 | 0.002 | 1.4302 | 21 | 0 | 0 |  | SO_02 | 712
[9 empty] | 41,5*20,25-19,5*6-2*0,625*6,625 |  | 715.0938 | [8 empty] | _
[5 empty] | 3126 | SP | 712311115 |  | Provedení povlakové krytiny střech do 10° za studena tmelem asfaltovým | m2 | 728.6437 | 0 | 728.6437 |  | 0 |  | 0 |  | 0 | 21 | 0 | 0 |  | SO_02 | 712
[9 empty] | 41,5*20,25-19,5*6-2*0,625*6,625 |  | 715.0938 | [8 empty] | _
[9 empty] | 0,1*2*(41,5+20,25+6) |  | 13.55 | [8 empty] | _
[5 empty] | 1922 | SP | 712341559 |  | Provedení povlakové krytiny střech do 10° pásy NAIP přitavením v plné ploše | m2 | 728.6437 | 0 | 728.6437 |  | 0 | 0.00088 | 0.64121 |  | 0 | 21 | 0 | 0 |  | SO_02 | 712
[9 empty] | parozábrana z asf. modifikovaného pásu |  | 0 | [8 empty] | _
[9 empty] | 41,5*20,25-19,5*6-2*0,625*6,625 |  | 715.0938 | [8 empty] | _
[9 empty] | 0,1*(2*41,5+2*20,25+2*6) |  | 13.55 | [8 empty] | _
[5 empty] | 1922 | SP | 712341559 |  | Provedení povlakové krytiny střech do 10° pásy NAIP přitavením v plné ploše | m2 | 49.8 | 0 | 49.8 |  | 0 | 0.00088 | 0.043824 |  | 0 | 21 | 0 | 0 |  | SO_02 | 712
[9 empty] | montážní otvory u řezaných spár atik - doplnění původní izolace; 10*0,8*0,8*3 |  | 19.2 | [8 empty] | _
[9 empty] | expanzní nádoba; 3*3*3,4 |  | 30.6 | [8 empty] | _
[5 empty] | 3272 | SP | 712341659 |  | Provedení povlakové krytiny střech do 10° pásy NAIP přitavením - opravy | m2 | 715.0938 | 0 | 715.0938 |  | 0 | 0.0025 | 1.7877 |  | 0 | 21 | 0 | 0 |  | SO_02 | 712
[9 empty] | Vyspravení a vyrovnání stávajícího povrchu plochých střech v potřebném rozsahu doplněním asf. pásů typu G200 S40. |  | 0 | [8 empty] | _
[9 empty] | Položka obsahuje náklady na provedení práce včetně dodávky materiálu v potřebném množství. |  | 0 | [8 empty] | _
[9 empty] | 41,5*20,25-19,5*6-2*0,625*6,625 |  | 715.0938 | [8 empty] | _
[5 empty] | 3128 | SP | 712361701 |  | Provedení povlakové krytiny střech do 10° fólií položenou volně | m2 | 715.0938 | 0 | 715.0938 |  | 0 | 0.00019 | 0.13587 |  | 0 | 21 | 0 | 0 |  | SO_02 | 712
[9 empty] | ochranná folie pod štěrkový násyp |  | 0 | [8 empty] | _
[9 empty] | 41,5*20,25-19,5*6-2*0,625*6,625 |  | 715.0938 | [8 empty] | _
[5 empty] | 3129 | SP | 712361705 |  | Provedení povlakové krytiny střech do 10° fólií lepenou se svařovanými spoji | m2 | 749.0087 | 0 | 749.0087 |  | 0 | 3e-05 | 0.02247 |  | 0 | 21 | 0 | 0 |  | SO_02 | 712
[9 empty] | 41,7*20,45-19,3*6-2*0,625*6,625 |  | 728.6838 | [8 empty] | _
[9 empty] | 0,15*2*(41,5+20,25+6) |  | 20.325 | [8 empty] | _
[5 empty] | 3130 | SP | 712362701 |  | Provedení povlakové krytiny střech do 10° fólií zesílením spojů páskem | m | 524.3063 | 0 | 524.3063 |  | 0 | 0.00018 | 0.094375 |  | 0 | 21 | 0 | 0 |  | SO_02 | 712
[9 empty] | 749,009*0,7 |  | 524.3063 | [8 empty] | _
[5 empty] | 3131 | SP | 712363005 |  | Provedení povlakové krytiny střech do 10° navařením fólie PVC na oplechování v plné ploše | m2 | 10.2225 | 0 | 10.2225 |  | 0 |  | 0 |  | 0 | 21 | 0 | 0 |  | SO_02 | 712
[9 empty] | 0,075*2*(41,7+20,45+6) |  | 10.2225 | [8 empty] | _
[5 empty] | 3133 | SP | 712363104 |  | Provedení povlakové krytiny střech do 10° ukotvení fólie talířovou hmoždinkou do dřevěné konstrukce | kus | 545.2 | 0 | 545.2 |  | 0 |  | 0 |  | 0 | 21 | 0 | 0 |  | SO_02 | 712
[9 empty] | 2*(41,7+20,45+6)*4 |  | 545.2 | [8 empty] | _
[5 empty] | 3134 | SP | 712363112 |  | Provedení povlakové krytiny střech do 10° překrytí talířové hmoždinky pruhem navařené fólie | kus | 545.2 | 0 | 545.2 |  | 0 |  | 0 |  | 0 | 21 | 0 | 0 |  | SO_02 | 712
[5 empty] | 3135 | SP | 712363115 |  | Provedení povlakové krytiny střech do 10° zaizolování prostupů kruhového průřezu D do 300 mm | kus | 17 | 0 | 17 |  | 0 | 0.0075 | 0.1275 |  | 0 | 21 | 0 | 0 |  | SO_02 | 712
[5 empty] | 3136 | SP | 712363122 |  | Provedení povlakové krytiny střech do 10° provedení rohů a koutů navařením izolačních tvarovek | kus | 32 | 0 | 32 |  | 0 |  | 0 |  | 0 | 21 | 0 | 0 |  | SO_02 | 712
[5 empty] | 3137 | SP | 712363302 |  | Povlakové krytiny střech do 10° fóliové plechy koutová lišta vnitřní rš 100 mm | m | 135.5 | 0 | 135.5 |  | 0 | 0.00111 | 0.15041 |  | 0 | 21 | 0 | 0 |  | SO_02 | 712
[9 empty] | 2*(41,5+20,25+6) |  | 135.5 | [8 empty] | _
[5 empty] | 3138 | SP | 712363303 |  | Povlakové krytiny střech do 10° fóliové plechy koutová lišta vnější rš 100 mm | m | 135.5 | 0 | 135.5 |  | 0 | 0.00111 | 0.15041 |  | 0 | 21 | 0 | 0 |  | SO_02 | 712
[9 empty] | 2*(41,5+20,25+6) |  | 135.5 | [8 empty] | _
[5 empty] | 3139 | SP | 712363308 |  | Povlakové krytiny střech do 10° fóliové plechy závětrná lišta rš 300 mm | m | 136.3 | 0 | 136.3 |  | 0 | 0.00139 | 0.18946 |  | 0 | 21 | 0 | 0 |  | SO_02 | 712
[9 empty] | 2*(41,7+20,45+6) |  | 136.3 | [8 empty] | _
[5 empty] | 3140 | SP | 712391171 |  | Provedení povlakové krytiny střech do 10° podkladní textilní vrstvy | m2 | 749.0087 | 0 | 749.0087 |  | 0 |  | 0 |  | 0 | 21 | 0 | 0 |  | SO_02 | 712
[9 empty] | 41,7*20,45-19,3*6-2*0,625*6,625 |  | 728.6838 | [8 empty] | _
[9 empty] | 0,15*2*(41,5+20,25+6) |  | 20.325 | [8 empty] | _
[5 empty] | 3123 | SP | 712964703 |  | Provedení povlakové krytiny zesílením koutů, rohů nebo hran fólií | m | 136.3 | 0 | 136.3 |  | 0 | 0.00038 | 0.051794 |  | 0 | 21 | 0 | 0 |  | SO_02 | 712
[9 empty] | 2*(41,7+20,45+6) |  | 136.3 | [8 empty] | _
[5 empty] | 1946 | SP | 979011111 |  | Svislá doprava suti a vybouraných hmot za prvé podlaží | t | 1.7259 | 0 | 1.7259 |  | 0 |  | 0 |  | 0 | 21 | 0 | 0 |  | SO_02 | 712
[5 empty] | 1947 | SP | 979011121 |  | Svislá doprava suti a vybouraných hmot ZKD podlaží | t | 1.726 | 0 | 1.726 |  | 0 |  | 0 |  | 0 | 21 | 0 | 0 |  | SO_02 | 712
[5 empty] | 13 | SP | 979082111 |  | Vnitrostaveništní vodorovná doprava suti a vybouraných hmot do 10 m | t | 1.7259 | 0 | 1.7259 |  | 0 |  | 0 |  | 0 | 21 | 0 | 0 |  | SO_02 | 712
[5 empty] | 14 | SP | 979082121 |  | Vnitrostaveništní vodorovná doprava suti a vybouraných hmot ZKD 5 m přes 10 m | t | 8.63 | 0 | 8.63 |  | 0 |  | 0 |  | 0 | 21 | 0 | 0 |  | SO_02 | 712
[9 empty] | 5*1,726 |  | 8.63 | [8 empty] | _
[5 empty] | 1948 | SP | 979087027 |  | Odvoz na skládku demontovaných konstrukcí plastových do 5000 m | t | 1.7259 | 0 | 1.7259 |  | 0 |  | 0 |  | 0 | 21 | 0 | 0 |  | SO_02 | 712
[5 empty] | 1949 | SP | 979087028 |  | Příplatek ZKD 5000 m u odvozu na skládku demontovaných konstrukcí plastových | t | 12.082 | 0 | 12.082 |  | 0 |  | 0 |  | 0 | 21 | 0 | 0 |  | SO_02 | 712
[9 empty] | 7*1,726 |  | 12.082 | [8 empty] | _
[5 empty] | 1950 | SP | 979098155 |  | Poplatek za skládku suti s asfaltem | t | 1.726 | 0 | 1.726 |  | 0 |  | 0 |  | 0 | 21 | 0 | 0 |  | SO_02 | 712
[5 empty] | 1923 | SP | 998712102 |  | Přesun hmot pro krytiny povlakové v objektech v do 12 m | t | 10.5303 | 0 | 10.5303 |  | 0 |  | 0 |  | 0 | 21 | 0 | 0 |  | SO_02 | 712
_
[9 empty] | 713.: Izolace tepelné | [5 empty] | 0 |  | 6.1919 |  | 0 | _ | 0 | 0
[5 empty] | 3279 | H | 28375980 |  | Deska polystyrénová EPS 100 S 1000 x 500 x 120 mm, max = 0,037 W.m-1.K-1 | m2 | 715.094 | 6 | 757.9996 |  | 0 | 0.00276 | 2.0921 |  | 0 | 21 | 0 | 0 |  | SO_02 | 713
[5 empty] | 3280 | H | 28375981 |  | Deska polystyrénová EPS 100 S 1000 x 500 x 140 mm, max = 0,037 W.m-1.K-1 | m2 | 715.094 | 6 | 757.9996 |  | 0 | 0.00322 | 2.4408 |  | 0 | 21 | 0 | 0 |  | SO_02 | 713
[5 empty] | 3282 | SP | 713141131 |  | Montáž izolace tepelné střech plochých lepené za studena 1 vrstva rohoží, pásů, dílců, desek | m2 | 1430.1875 | 0 | 1430.1875 |  | 0 | 0.00116 | 1.659 |  | 0 | 21 | 0 | 0 |  | SO_02 | 713
[9 empty] | 2*(41,5*20,25-19,5*6-2*0,625*6,625) |  | 1430.1875 | [8 empty] | _
[5 empty] | 3281 | SP | 998713102 |  | Přesun hmot pro izolace tepelné v objektech v do 12 m | t | 8.1803 | 0 | 8.1803 |  | 0 |  | 0 |  | 0 | 21 | 0 | 0 |  | SO_02 | 713
_
[9 empty] | 721.: Vnitřní kanalizace | [5 empty] | 0 |  | 0.36333 |  | 0.10944 | _ | 0 | 0
[5 empty] | 3262 | SP | 721100902 |  | Přetěsnění potrubí hrdlového do DN 100 | kus | 17 | 0 | 17 |  | 0 | 0.00058 | 0.00986 | 0.00042 | 0.00714 | 21 | 0 | 0 |  | SO_02 | 721
[9 empty] | těsnění napojení plastového potrubí na litinové; 17 |  | 17 | [8 empty] | _
[5 empty] | 3263 | SP | 721170975 |  | Potrubí z PVC krácení trub DN 125 | kus | 17 | 0 | 17 |  | 0 |  | 0 |  | 0 | 21 | 0 | 0 |  | SO_02 | 721
[5 empty] | 3264 | SP | 721173315 |  | Potrubí kanalizační z PVC hrdlové dešťové DN 110 systém KG | m | 15 | 0 | 15 |  | 0 | 0.00189 | 0.02835 |  | 0 | 21 | 0 | 0 |  | SO_02 | 721
[9 empty] | dešťové potrubí; 6*2,5 |  | 15 | [8 empty] | _
[5 empty] | 3265 | SP | 721174063 |  | Potrubí kanalizační z PP větrací DN 110 | m | 27.5 | 0 | 27.5 |  | 0 | 0.01102 | 0.30305 |  | 0 | 21 | 0 | 0 |  | SO_02 | 721
[9 empty] | kanalizační potrubí; 11*2,5 |  | 27.5 | [8 empty] | _
[5 empty] | 3266 | SP | 721210822 |  | Demontáž vpustí střešních DN 100 | kus | 6 | 0 | 6 |  | 0 |  | 0 | 0.01705 | 0.1023 | 21 | 0 | 0 |  | SO_02 | 721
[5 empty] | 3267 | SP | 721233112 |  | Střešní vtok pro ploché střechy svislý odtok DN 110 tepelně izolovaný - kompletní prvek s límci pro napojení parozábrany a PVC krytiny, nerezový koš | kus | 6 | 0 | 6 |  | 0 | 0.00212 | 0.01272 |  | 0 | 21 | 0 | 0 |  | SO_02 | 721
[5 empty] | 3268 | SP | 721273153 |  | Hlavice ventilační DN 110 - s límcem pro napojení střešní krytiny | kus | 11 | 0 | 11 |  | 0 | 0.00085 | 0.00935 |  | 0 | 21 | 0 | 0 |  | SO_02 | 721
[5 empty] | 3269 | SP | 998721202 |  | Přesun hmot pro vnitřní kanalizace v objektech v do 12 m | % | 1.77 | 0 | 1.77 |  | 0 |  | 0 |  | 0 | 21 | 0 | 0 |  | SO_02 | 721
_
[9 empty] | 762.: Konstrukce tesařské | [5 empty] | 0 |  | 2.0445 |  | 0 | _ | 0 | 0
[5 empty] | 3271 | SP | 998762102 |  | Přesun hmot pro kce tesařské v objektech v do 12 m | t | 3.1499 | 0 | 3.1499 |  | 0 |  | 0 |  | 0 | 21 | 0 | 0 |  | SO_02 | 762
[5 empty] | 3270 | SP | X7881 |  | Dřevěná konstrukce atiky/římsy/okapní hrany - dodávka a montáž kompletního prvku - včetně kotevních prvků, vyrovnání, impregnace řeziva - provedení v souladu s PD | m | 136.3 | 0 | 136.3 |  | 0 | 0.015 | 2.0445 |  | 0 | 21 | 0 | 0 |  | SO_02 | 762
[9 empty] | 2*(41,7+20,45+6) |  | 136.3 | [8 empty] | _
_
[9 empty] | 767.: Konstrukce zámečnické | [5 empty] | 0 |  | 0.02968 |  | 3.1346 | _ | 0 | 0
[5 empty] | 3253 | SP | 721140806 |  | Demontáž potrubí litinové do DN 200 | m | 39.5 | 0 | 39.5 |  | 0 |  | 0 | 0.03065 | 1.2107 | 21 | 0 | 0 |  | SO_02 | 767
[9 empty] | Stávající potrubí bude demontováno k prvnímu hrdlu pod stropní konstrukcí. |  | 0 | [8 empty] | _
[9 empty] | kanalizační potrubí; 11*2,5 |  | 27.5 | [8 empty] | _
[9 empty] | dešťové potrubí; 6*2 |  | 12 | [8 empty] | _
[5 empty] | 3135 | SP | 764311821 |  | Demontáž krytina hladká tabule 2000x1000 mm sklon do 30° plocha do 25 m2 | m2 | 9.57 | 0 | 9.57 |  | 0 |  | 0 | 0.00732 | 0.070052 | 21 | 0 | 0 |  | SO_02 | 767
[9 empty] | 3,3*2,9 |  | 9.57 | [8 empty] | _
[5 empty] | 3121 | SP | 764391820 |  | Demontáž závětrná lišta rš 330 mm do 30° | m | 135.5 | 0 | 135.5 |  | 0 |  | 0 | 0.00192 | 0.26016 | 21 | 0 | 0 |  | SO_02 | 767
[9 empty] | 2*(41,5+20,25+6) |  | 135.5 | [8 empty] | _
[5 empty] | 3134 | SP | 767996802 |  | Demontáž atypických zámečnických konstrukcí hmotnosti jednotlivých dílů do 100 kg | kg | 564.8 | 0 | 564.8 |  | 0 | 5e-05 | 0.02824 | 0.001 | 0.5648 | 21 | 0 | 0 |  | SO_02 | 767
[9 empty] | ocelové k-ce v expanzní nádobě |  | 0 | [8 empty] | _
[9 empty] | I160; 4*3*17,9 |  | 214.8 | [8 empty] | _
[9 empty] | potrubí; 110 |  | 110 | [8 empty] | _
[9 empty] | nádoba; 240 |  | 240 | [8 empty] | _
[5 empty] | 1944 | SP | 966077111 |  | Odstranění různých doplňkových ocelových konstrukcí hmotnosti do 20 kg | kus | 4 | 0 | 4 |  | 0 |  | 0 | 0.08 | 0.32 | 21 | 0 | 0 |  | SO_02 | 767
[9 empty] | poklopy původních střešních výlezů; 2*2 |  | 4 | [8 empty] | _
[5 empty] | 3127 | SP | 968071125 |  | Vyvěšení nebo zavěšení kovových křídel dveří pl do 2 m2 | kus | 1 | 0 | 1 |  | 0 |  | 0 |  | 0 | 21 | 0 | 0 |  | SO_02 | 767
[5 empty] | 3128 | SP | 968072455 |  | Vybourání kovových dveřních zárubní pl do 2 m2 | m2 | 1.2 | 0 | 1.2 |  | 0 | 0.0012 | 0.00144 | 0.076 | 0.0912 | 21 | 0 | 0 |  | SO_02 | 767
[9 empty] | 1,2*1 |  | 1.2 | [8 empty] | _
[5 empty] | 10 | SP | 976082131 |  | Vybourání objímek, držáků nebo věšáků ze zdiva cihelného | kus | 4 | 0 | 4 |  | 0 |  | 0 | 0.001 | 0.004 | 21 | 0 | 0 |  | SO_02 | 767
[9 empty] | 2*2 |  | 4 | [8 empty] | _
[5 empty] | 1946 | SP | 979011111 |  | Svislá doprava suti a vybouraných hmot za prvé podlaží | t | 3.1346 | 0 | 3.1346 |  | 0 |  | 0 |  | 0 | 21 | 0 | 0 |  | SO_02 | 767
[5 empty] | 1947 | SP | 979011121 |  | Svislá doprava suti a vybouraných hmot ZKD podlaží | t | 3.135 | 0 | 3.135 |  | 0 |  | 0 |  | 0 | 21 | 0 | 0 |  | SO_02 | 767
[5 empty] | 11 | SP | 979081111 |  | Odvoz suti a vybouraných hmot na skládku do 1 km | t | 3.1346 | 0 | 3.1346 |  | 0 |  | 0 |  | 0 | 21 | 0 | 0 |  | SO_02 | 767
[5 empty] | 13 | SP | 979082111 |  | Vnitrostaveništní vodorovná doprava suti a vybouraných hmot do 10 m | t | 3.1346 | 0 | 3.1346 |  | 0 |  | 0 |  | 0 | 21 | 0 | 0 |  | SO_02 | 767
[5 empty] | 14 | SP | 979082121 |  | Vnitrostaveništní vodorovná doprava suti a vybouraných hmot ZKD 5 m přes 10 m | t | 18.81 | 0 | 18.81 |  | 0 |  | 0 |  | 0 | 21 | 0 | 0 |  | SO_02 | 767
[9 empty] | 6*3,135 |  | 18.81 | [8 empty] | _
[5 empty] | 2033 | SP | 979095312 |  | Naložení a složení suti | t | 3.1346 | 0 | 3.1346 |  | 0 |  | 0 |  | 0 | 21 | 0 | 0 |  | SO_02 | 767
[5 empty] | 2032 | SP | 979098148 |  | Poplatek za skládku oceli | t | 0 | 0 | 0 |  | 0 |  | 0 |  | 0 | 21 | 0 | 0 |  | SO_02 | 767
[9 empty] | Demontovaný kovový materiál bude odvezen do sběrných surovin v městě Jesenice. Utržený finanční obnos bude odevzdán objednateli. |  | 0 | [8 empty] | _
[5 empty] | 3120 | SP | X764660 |  | Demontáž stávajícího uzemňovacího vedení vodorovného - včetně kotevních prvků, podpěrných bodů, svorek, jímacích tyčí | m | 245.5 | 0 | 245.5 |  | 0 |  | 0 | 0.0025 | 0.61375 | 21 | 0 | 0 |  | SO_02 | 767
[9 empty] | 3*40+2*10+4*20+14+2*4,5+1,5+1 |  | 245.5 | [8 empty] | _
_
_
_
[9 empty] | SO_03: Spojovací chodba | [5 empty] | 0 |  | 417.2294 |  | 111.7235 | _ | 0 | 0
[9 empty] | SO_03_02: Sanace a zateplení soklu | [5 empty] | 0 |  | 364.7121 |  | 91.159 | _ | 0 | 0
[9 empty] | 001.: Zemní práce | [5 empty] | 0 |  | 151.4951 |  | 0 | _ | 0 | 0
[5 empty] | 46 | H | 00572400 |  | Osivo směs travní parková sídlištní | kg | 2.7 | 0 | 2.7 |  | 0 | 0.001 | 0.0027 |  | 0 | 21 | 0 | 0 |  | SO_03 | 001
[5 empty] | 55 | SP | 132201101 |  | Hloubení rýh š do 600 mm v hornině tř. 3 objemu do 100 m3 | m3 | 158.2688 | 0 | 158.2688 |  | 0 |  | 0 |  | 0 | 21 | 0 | 0 |  | SO_03 | 001
[9 empty] | š3.1 - š3.3; (13,25-3+13,75-2*2)*(2,05+1,55)/2*0,6 |  | 21.6 | [8 empty] | _
[9 empty] | š1.4 - 1; 3,6*(1,2+1,15)/2*0,6 |  | 2.538 | [8 empty] | _
[9 empty] | 2 - šs7; 3,4*(1,15+1,05)/2*0,6 |  | 2.244 | [8 empty] | _
[9 empty] | šs7 - š1.4; (14+17,2)*(2,2+1,2)/2*0,6 |  | 31.824 | [8 empty] | _
[9 empty] | 3 - š6.1; 5,3*(1,25+1,2)/2*0,6 |  | 3.8955 | [8 empty] | _
[9 empty] | 4 - š5.1; 6.6*(1,25+1,2)/2*0,6 |  | 4.851 | [8 empty] | _
[9 empty] | 5 - šs8; 1,4*1,25*0,6 |  | 1.05 | [8 empty] | _
[9 empty] | = |  | 68.0025 | [8 empty] | _
[9 empty] | 15,5*0,5*(0,75+1,25)/2 |  | 7.75 | [8 empty] | _
[9 empty] | 7,2*0,5*(1,1+1,25)/2 |  | 4.23 | [8 empty] | _
[9 empty] | 15,5*0,5*(0,85+1,05)/2 |  | 7.3625 | [8 empty] | _
[9 empty] | 14,1*0,5*(0,9+1,1)/2 |  | 7.05 | [8 empty] | _
[9 empty] | 10,3*0,5*(1,1+1,25)/2 |  | 6.0512 | [8 empty] | _
[9 empty] | 21,9*0,5*(1+1,25)/2 |  | 12.3187 | [8 empty] | _
[9 empty] | 10,3*0,5*(1,05+1,25)/2 |  | 5.9225 | [8 empty] | _
[9 empty] | 20,9*0,5*(0,9+1,25)/2 |  | 11.2338 | [8 empty] | _
[9 empty] | 10*0,5*(1,05+1,25)*2 |  | 23 | [8 empty] | _
[9 empty] | 9,3*0,5*(1,05+1,25)/2 |  | 5.3475 | [8 empty] | _
[9 empty] | = |  | 90.2662 | [8 empty] | _
[5 empty] | 56 | SP | 132201109 |  | Příplatek za lepivost k hloubení rýh š do 600 mm v hornině tř. 3 | m3 | 158.269 | 0 | 158.269 |  | 0 |  | 0 |  | 0 | 21 | 0 | 0 |  | SO_03 | 001
[5 empty] | 57 | SP | 132202101 |  | Hloubení rýh š do 600 mm ručním nebo pneum nářadím v soudržných horninách tř. 3 | m3 | 18.0026 | 0 | 18.0026 |  | 0 |  | 0 |  | 0 | 21 | 0 | 0 |  | SO_03 | 001
[9 empty] | schody jižní; 1,36*0,6*0,25+2*0,4*0,6*0,55 |  | 0.468 | [8 empty] | _
[9 empty] | schody severní; 2*0,4*0,84*1,55+1,36*0,6*0,25+0,4*0,6*0,55 |  | 1.3776 | [8 empty] | _
[9 empty] | schody západní; 2*0,4*0,85*0,6+1,36*0,6*0,25+2*0,4*0,6*0,55 |  | 0.876 | [8 empty] | _
[9 empty] | vstup bezbariérový; 2*0,4*0,45*2,55+2*0,4*0,55*1,6+2*0,4*0,6*0,55+1,36*0,2*2,55 |  | 2.5796 | [8 empty] | _
[9 empty] | pódium; 0,4*0,45*4,87+0,4*0,7*2,25+0,4*0,55*0,5+0,4*0,7*1,05+(8,44+0,9+0,3+2,36)*0,6*0,25+1,5*0,2*2,1 |  | 4.3406 | [8 empty] | _
[9 empty] | 0,35*0,2*(2*14,1+2*7,425+2*3,925+2*53,2-15*0,7-3*3,2-2,88-14,88) |  | 8.3608 | [8 empty] | _
[5 empty] | 58 | SP | 132202109 |  | Příplatek za lepivost u hloubení rýh š do 600 mm ručním nebo pneum nářadím v hornině tř. 3 | m3 | 18.003 | 0 | 18.003 |  | 0 |  | 0 |  | 0 | 21 | 0 | 0 |  | SO_03 | 001
[5 empty] | 1993 | SP | 133201101 |  | Hloubení šachet v hornině tř. 3 objemu do 100 m3 | m3 | 12 | 0 | 12 |  | 0 |  | 0 |  | 0 | 21 | 0 | 0 |  | SO_03 | 001
[9 empty] | startovací jámy pro řízený podvrt |  | 0 | [8 empty] | _
[9 empty] | 2*1,5*2*2 |  | 12 | [8 empty] | _
[5 empty] | 1994 | SP | 133201109 |  | Příplatek za lepivost u hloubení šachet v hornině tř. 3 | m3 | 12 | 0 | 12 |  | 0 |  | 0 |  | 0 | 21 | 0 | 0 |  | SO_03 | 001
[5 empty] | 1866 | SP | 151101101 |  | Zřízení příložného pažení a rozepření stěn rýh hl do 2 m | m2 | 226.675 | 0 | 226.675 |  | 0 | 0.00084 | 0.19041 |  | 0 | 21 | 0 | 0 |  | SO_03 | 001
[9 empty] | š3.1 - š3.3; (13,25-3+13,75-2*2)*(2,05+1,55)/2*2 |  | 72 | [8 empty] | _
[9 empty] | š1.4 - 1; 3,6*(1,2+1,15)/2*2 |  | 8.46 | [8 empty] | _
[9 empty] | 2 - šs7; 3,4*(1,15+1,05)/2*2 |  | 7.48 | [8 empty] | _
[9 empty] | šs7 - š1.4; (14+17,2)*(2,2+1,2)/2*2 |  | 106.08 | [8 empty] | _
[9 empty] | 3 - š6.1; 5,3*(1,25+1,2)/2*2 |  | 12.985 | [8 empty] | _
[9 empty] | 4 - š5.1; 6.6*(1,25+1,2)/2*2 |  | 16.17 | [8 empty] | _
[9 empty] | 5 - šs8; 1,4*1,25*2 |  | 3.5 | [8 empty] | _
[5 empty] | 1867 | SP | 151101111 |  | Odstranění příložného pažení a rozepření stěn rýh hl do 2 m | m2 | 226.675 | 0 | 226.675 |  | 0 |  | 0 |  | 0 | 21 | 0 | 0 |  | SO_03 | 001
[5 empty] | 78 | SP | 162201102 |  | Vodorovné přemístění do 50 m výkopku z horniny tř. 1 až 4 | m3 | 127.574 | 0 | 127.574 |  | 0 |  | 0 |  | 0 | 21 | 0 | 0 |  | SO_03 | 001
[9 empty] | 68,002+90,266+12-60,697 |  | 109.571 | [8 empty] | _
[9 empty] | 8,361+9,642 |  | 18.003 | [8 empty] | _
[5 empty] | 27 | SP | 162701105 |  | Vodorovné přemístění do 10000 m výkopku z horniny tř. 1 až 4 | m3 | 127.574 | 0 | 127.574 |  | 0 |  | 0 |  | 0 | 21 | 0 | 0 |  | SO_03 | 001
[5 empty] | 28 | SP | 162701109 |  | Příplatek k vodorovnému přemístění výkopku z horniny tř. 1 až 4 ZKD 1000 m přes 10000 m | m3 | 1275.74 | 0 | 1275.74 |  | 0 |  | 0 |  | 0 | 21 | 0 | 0 |  | SO_03 | 001
[9 empty] | 10*127,574 |  | 1275.74 | [8 empty] | _
[5 empty] | 79 | SP | 167101101 |  | Nakládání výkopku z hornin tř. 1 až 4 do 100 m3 | m3 | 127.574 | 0 | 127.574 |  | 0 |  | 0 |  | 0 | 21 | 0 | 0 |  | SO_03 | 001
[5 empty] | 29 | SP | 171201201 |  | Uložení sypaniny na skládky | m3 | 127.574 | 0 | 127.574 |  | 0 |  | 0 |  | 0 | 21 | 0 | 0 |  | SO_03 | 001
[5 empty] | 30 | SP | 171201206 |  | Poplatek za skládku - ostatní zemina | m3 | 127.574 | 0 | 127.574 |  | 0 |  | 0 |  | 0 | 21 | 0 | 0 |  | SO_03 | 001
[5 empty] | 71 | SP | 174101101 |  | Zásyp jam, šachet rýh nebo kolem objektů sypaninou se zhutněním | m3 | 60.6975 | 0 | 60.6975 |  | 0 |  | 0 |  | 0 | 21 | 0 | 0 |  | SO_03 | 001
[9 empty] | š3.1 - š3.3; (13,25-3+13,75-2*2)*((2,05+1,55)/2-0,35-0,1)*0,6 |  | 16.2 | [8 empty] | _
[9 empty] | š1.4 - 1; 3,6*((1,2+1,15)/2-0,35-0,1)*0,6 |  | 1.566 | [8 empty] | _
[9 empty] | 2 - šs7; 3,4*((1,15+1,05)/2-0,35-0,1)*0,6 |  | 1.326 | [8 empty] | _
[9 empty] | šs7 - š1.4; (14+17,2)*((2,2+1,2)/2-0,35-0,1)*0,6 |  | 23.4 | [8 empty] | _
[9 empty] | 3 - š6.1; 5,3*((1,25+1,2)/2-0,35-0,1)*0,6 |  | 2.4645 | [8 empty] | _
[9 empty] | 4 - š5.1; 6.6*((1,25+1,2)/2-0,35-0,1)*0,6 |  | 3.069 | [8 empty] | _
[9 empty] | 5 - šs8; 1,4*(1,25-0,35-0,1)*0,6 |  | 0.672 | [8 empty] | _
[9 empty] | startovací jámy; 2*1,5*2*2 |  | 12 | [8 empty] | _
[5 empty] | 70 | SP | 175101101 |  | Obsyp potrubí bez prohození sypaniny z hornin tř. 1 až 4 uloženým do 3 m od kraje výkopu | m3 | 8.58 | 0 | 8.58 |  | 0 |  | 0 |  | 0 | 21 | 0 | 0 |  | SO_03 | 001
[9 empty] | (13,25-3+13,75-2*2+3,6+3,4+14+17,2+5,3+6,6+1,4)*0,2*0,6 |  | 8.58 | [8 empty] | _
[5 empty] | 72 | SP | 175101201 |  | Obsyp objektů bez prohození sypaniny z hornin tř. 1 až 4 uloženým do 30 m od kraje objektu | m3 | 67.5 | 0 | 67.5 |  | 0 |  | 0 |  | 0 | 21 | 0 | 0 |  | SO_03 | 001
[9 empty] | (7,2+15,5+15,5+14,1+10,3+21,9+10,3+20,9+10+9,3)*0,5*1 |  | 67.5 | [8 empty] | _
[5 empty] | 43 | SP | 180402113 |  | Založení parkového trávníku výsevem ve svahu do 1:1 | m2 | 95.556 | 0 | 95.556 |  | 0 |  | 0 |  | 0 | 21 | 0 | 0 |  | SO_03 | 001
[5 empty] | 77 | SP | 181006111 |  | Rozprostření zemin schopných zúrodnění v rovině a sklonu do 1:5, tl vrstvy do 0,1 m | m2 | 95.556 | 0 | 95.556 |  | 0 |  | 0 |  | 0 | 21 | 0 | 0 |  | SO_03 | 001
[9 empty] | 118,64*0,4 |  | 47.456 | [8 empty] | _
[9 empty] | 16,3 |  | 16.3 | [8 empty] | _
[9 empty] | (13,25-3+13,75-2*2+3,6+3,4+14+17,2-18,5+5,3+6,6+1,4)*0,6 |  | 31.8 | [8 empty] | _
[5 empty] | 45 | SP | 215901101 |  | Zhutnění podloží z hornin soudržných do 92% PS nebo nesoudržných sypkých I(d) do 0,8 | m2 | 71.4404 | 0 | 71.4404 |  | 0 |  | 0 |  | 0 | 21 | 0 | 0 |  | SO_03 | 001
[9 empty] | 9,74*3,86+5,42*2 |  | 48.4364 | [8 empty] | _
[9 empty] | 2,16*6+2,16*1,55+2,16*1,55+2,16*1,55 |  | 23.004 | [8 empty] | _
[5 empty] | 76 | H | 58331345 |  | Kamenivo těžené drobné frakce 0-4 | t | 16.302 | 0 | 16.302 |  | 0 | 1 | 16.302 |  | 0 | 21 | 0 | 0 |  | SO_03 | 001
[9 empty] | 1,9*8,58 |  | 16.302 | [8 empty] | _
[5 empty] | 1850 | H | 58333674 |  | Kamenivo těžené hrubé frakce 16-32 třída B | t | 81 | 0 | 81 |  | 0 | 1 | 81 |  | 0 | 21 | 0 | 0 |  | SO_03 | 001
[9 empty] | 40,5*2 |  | 81 | [8 empty] | _
[5 empty] | 1851 | H | 58333688 |  | Kamenivo těžené hrubé frakce 32-63 třída B | t | 54 | 0 | 54 |  | 0 | 1 | 54 |  | 0 | 21 | 0 | 0 |  | SO_03 | 001
[9 empty] | 27*2 |  | 54 | [8 empty] | _
_
[9 empty] | 003.: Svislé konstrukce | [5 empty] | 0 |  | 19.0501 |  | 0 | _ | 0 | 0
[5 empty] | 41 | SP | 331311111 |  | Osazování palisád betonových jednotlivě zabeton hranatých délky prvku 400 mm | kus | 45 | 0 | 45 |  | 0 | 0.03351 | 1.5079 |  | 0 | 21 | 0 | 0 |  | SO_03 | 003
[5 empty] | 34 | SP | 331311112 |  | Osazování palisád betonových jednotlivě zabeton hranatých délky prvku 600 mm | kus | 65 | 0 | 65 |  | 0 | 0.04468 | 2.9042 |  | 0 | 21 | 0 | 0 |  | SO_03 | 003
[5 empty] | 35 | SP | 331311114 |  | Osazování palisád betonových jednotlivě zabeton hranatých délky prvku 1 000 mm | kus | 98 | 0 | 98 |  | 0 | 0.06702 | 6.568 |  | 0 | 21 | 0 | 0 |  | SO_03 | 003
[5 empty] | 38 | H | 59228419 |  | PALISÁDA betonová barevná 16X16X40 cm | kus | 45 | 0 | 45 |  | 0 | 0.0235 | 1.0575 |  | 0 | 21 | 0 | 0 |  | SO_03 | 003
[5 empty] | 38 | H | 59228420 |  | PALISÁDA betonová barevná 16X16X60 cm | kus | 65 | 0 | 65 |  | 0 | 0.0325 | 2.1125 |  | 0 | 21 | 0 | 0 |  | SO_03 | 003
[5 empty] | 39 | H | 59228421 |  | PALISÁDA betonová barevná 16X16X100 cm | kus | 98 | 0 | 98 |  | 0 | 0.05 | 4.9 |  | 0 | 21 | 0 | 0 |  | SO_03 | 003
_
[9 empty] | 004.: Vodorovné konstrukce | [5 empty] | 0 |  | 28.9344 |  | 0 | _ | 0 | 0
[5 empty] | 73 | SP | 451573111 |  | Lože pod potrubí otevřený výkop ze štěrkopísku | m3 | 6.939 | 0 | 6.939 |  | 0 | 1.8908 | 13.1201 |  | 0 | 21 | 0 | 0 |  | SO_03 | 004
[9 empty] | (3,6+3,4+5,3+6,6+13,25+13,75+14+17,2)*0,15*0,6 |  | 6.939 | [8 empty] | _
[5 empty] | 75 | SP | 465311111 |  | Rigol tl do 15 cm z betonu tř. B 7,5 až C 8/10 | m2 | 47.19 | 0 | 47.19 |  | 0 | 0.33512 | 15.8143 |  | 0 | 21 | 0 | 0 |  | SO_03 | 004
[9 empty] | (2*14,1+2*7,425+2*3,925+2*53,2)*0,3 |  | 47.19 | [8 empty] | _
_
[9 empty] | 005.: Komunikace | [5 empty] | 0 |  | 65.4386 |  | 0 | _ | 0 | 0
[5 empty] | 47 | SP | 564752111 |  | Podklad z vibrovaného stěrku ŠV tl 150 mm - frakce 16/32 (11/22) mm | m2 | 56.277 | 0 | 56.277 |  | 0 | 0.36834 | 20.7291 |  | 0 | 21 | 0 | 0 |  | SO_03 | 005
[9 empty] | schody severní; 0,24*1,28+1,04*1,28+0,3*1,2 |  | 1.9984 | [8 empty] | _
[9 empty] | schody severní - bezbariérový; 1,6*(4,8+1,04)+0,3*1,25 |  | 9.719 | [8 empty] | _
[9 empty] | schody západní; 0,24*1,6+1,04*1,6+0,3*1,45 |  | 2.483 | [8 empty] | _
[9 empty] | schody jižní; 0,24*1,6+1,04*1,6+0,3*1,45 |  | 2.483 | [8 empty] | _
[9 empty] | pódium; 1,36*5,6+8,64*3,04+0,24*(8,96+2,62+9,28+2,94) |  | 39.5936 | [8 empty] | _
[5 empty] | 48 | SP | 567132115 |  | Podklad z kameniva zpevněného cementem KSC I tl 200 mm | m2 | 56.277 | 0 | 56.277 |  | 0 | 0.51066 | 28.7384 |  | 0 | 21 | 0 | 0 |  | SO_03 | 005
[9 empty] | schody severní; 0,24*1,28+1,04*1,28+0,3*1,2 |  | 1.9984 | [8 empty] | _
[9 empty] | schody severní - bezbariérový; 1,6*(4,8+1,04)+0,3*1,25 |  | 9.719 | [8 empty] | _
[9 empty] | schody západní; 0,24*1,6+1,04*1,6+0,3*1,45 |  | 2.483 | [8 empty] | _
[9 empty] | schody jižní; 0,24*1,6+1,04*1,6+0,3*1,45 |  | 2.483 | [8 empty] | _
[9 empty] | pódium; 1,36*5,6+8,64*3,04+0,24*(8,96+2,62+9,28+2,94) |  | 39.5936 | [8 empty] | _
[5 empty] | 1992 | SP | 572931111 |  | Vyspravení krytu vozovky po překopech obalovaným kamenivem tl 50 mm | m2 | 10.38 | 0 | 10.38 |  | 0 | 0.09664 | 1.0031 |  | 0 | 21 | 0 | 0 |  | SO_03 | 005
[9 empty] | 0,6*(5,3+12) |  | 10.38 | [8 empty] | _
[5 empty] | 49 | SP | 572942112 |  | Vyspravení krytu vozovky po překopech litým asfaltem tl 60 mm | m2 | 3.25 | 0 | 3.25 |  | 0 | 0.1266 | 0.41145 |  | 0 | 21 | 0 | 0 |  | SO_03 | 005
[9 empty] | 0,25*(9+4) |  | 3.25 | [8 empty] | _
[5 empty] | 49 | SP | 572942112 |  | Vyspravení krytu vozovky po překopech litým asfaltem tl 60 mm | m2 | 10.38 | 0 | 10.38 |  | 0 | 0.1266 | 1.3141 |  | 0 | 21 | 0 | 0 |  | SO_03 | 005
[9 empty] | 0,6*(5,3+12) |  | 10.38 | [8 empty] | _
[5 empty] | 49 | SP | 572942112 |  | Vyspravení krytu vozovky po překopech litým asfaltem tl 60 mm | m2 | 6.005 | 0 | 6.005 |  | 0 | 0.1266 | 0.76023 |  | 0 | 21 | 0 | 0 |  | SO_03 | 005
[9 empty] | 0,25*(9,72+3,36) |  | 3.27 | [8 empty] | _
[9 empty] | 0,25*2,25 |  | 0.5625 | [8 empty] | _
[9 empty] | 0,7*2,3 |  | 1.61 | [8 empty] | _
[9 empty] | 0,25*2,25 |  | 0.5625 | [8 empty] | _
[5 empty] | 40 | H | 59245268 |  | Dlažba betonová, povrch standard, modul 80mm, tl. 60 mm barevná | m2 | 56.277 | 5 | 59.0909 |  | 0 | 0.131 | 7.7409 |  | 0 | 21 | 0 | 0 |  | SO_03 | 005
[5 empty] | 42 | SP | 596211120 |  | Kladení zámkové dlažby komunikací pro pěší tl 60 mm skupiny B pl do 50 m2 - včetně štěrkového lože fr.4/8mm tl. 30mm | m2 | 56.277 | 0 | 56.277 |  | 0 | 0.08425 | 4.7413 |  | 0 | 21 | 0 | 0 |  | SO_03 | 005
[9 empty] | schody severní; 0,24*1,28+1,04*1,28+0,3*1,2 |  | 1.9984 | [8 empty] | _
[9 empty] | schody severní - bezbariérový; 1,6*(4,8+1,04)+0,3*1,25 |  | 9.719 | [8 empty] | _
[9 empty] | schody západní; 0,24*1,6+1,04*1,6+0,3*1,45 |  | 2.483 | [8 empty] | _
[9 empty] | schody jižní; 0,24*1,6+1,04*1,6+0,3*1,45 |  | 2.483 | [8 empty] | _
[9 empty] | pódium; 1,36*5,6+8,64*3,04+0,24*(8,96+2,62+9,28+2,94) |  | 39.5936 | [8 empty] | _
_
[9 empty] | 0059: Kryty pozemních komunikací, letišť a ploch dlážděných (předlažby) | [5 empty] | 0 |  | 52.9545 |  | 0 | _ | 0 | 0
[5 empty] | 1860 | SP | 451571211 |  | Lože pod dlažby z kameniva těženého hrubého vrstva tl do 100 mm | m2 | 91.161 | 0 | 91.161 |  | 0 | 0.21252 | 19.3735 |  | 0 | 21 | 0 | 0 |  | SO_03 | 005
[5 empty] | 1863 | H | 59245317 |  | Dlažba betonová zatravňovací 17x24x8 cm přírodní - podíl zeleně min. 27,5% | m2 | 91.161 | 5 | 95.719 |  | 0 | 0.176 | 16.8466 |  | 0 | 21 | 0 | 0 |  | SO_03 | 005
[5 empty] | 1862 | SP | 596411111 |  | Kladení dlažby z vegetačních tvárnic komunikací pro pěší tl 80 mm pl do 50 m2 | m2 | 91.1608 | 0 | 91.1608 |  | 0 | 0.08003 | 7.2956 |  | 0 | 21 | 0 | 0 |  | SO_03 | 005
[9 empty] | 0,68*(2*14,1+2*7,425+2*3,925+2*53,2-10*0,7-3*1,92-1,6-8,88) |  | 91.1608 | [8 empty] | _
[5 empty] | 1861 | SP | 599432111 |  | Vyplnění spár dlažby z lomového kamene drobným kamenivem | m2 | 91.161 | 0 | 91.161 |  | 0 | 0.10354 | 9.4388 |  | 0 | 21 | 0 | 0 |  | SO_03 | 005
_
[9 empty] | 0062: Omítky vnější | [5 empty] | 0 |  | 12.3782 |  | 0 | _ | 0 | 0
[5 empty] | 1857 | SP | 620471401 |  | Vnější omítka akrylátová tenkovrstvá mozaiková tl. do 4 mm | m2 | 61.8 | 0 | 61.8 |  | 0 | 0.00625 | 0.38625 |  | 0 | 21 | 0 | 0 |  | SO_03 | 006
[9 empty] | sokl; 0,4*(2*14,1+2*7,425+2*3,925+2*53,2-3*1,45-1,25+8*0,35) |  | 61.8 | [8 empty] | _
[5 empty] | 1858 | SP | 620471813 |  | Nátěr základní penetrační pro akrylátové tenkovrstvé omítky | m2 | 61.8 | 0 | 61.8 |  | 0 | 0.00025 | 0.01545 |  | 0 | 21 | 0 | 0 |  | SO_03 | 006
[5 empty] | 1859 | SP | 620472951 |  | Vyrovnání podkladu pro tenkovrstvé omítky tmelem a skelnou tkaninou - oka 6x6mm, 340g/m2, podélná a příčná únosnost 3500N / 50mm, průtažnost 4,5% | m2 | 61.8 | 0 | 61.8 |  | 0 | 0.00618 | 0.38192 |  | 0 | 21 | 0 | 0 |  | SO_03 | 006
[5 empty] | 80 | SP | 622451131 |  | Vnější omítka stěn a štítů cementová hladká složitosti II - včetně adhezního spojovacího můstku | m2 | 220.22 | 0 | 220.22 |  | 0 | 0.05265 | 11.5946 |  | 0 | 21 | 0 | 0 |  | SO_03 | 006
[9 empty] | 1,4*(2*14,1+2*7,425+2*3,925+2*53,2) |  | 220.22 | [8 empty] | _
[5 empty] | 2627 | SP | 622903111 |  | Očištění zdiva nebo betonu zdí a valů před započetím oprav ručně | m2 | 78.65 | 0 | 78.65 |  | 0 |  | 0 |  | 0 | 21 | 0 | 0 |  | SO_03 | 006
_
[9 empty] | 0087: Potrubí z trub plastických a skleněných | [5 empty] | 0 |  | 0.53255 |  | 0 | _ | 0 | 0
[5 empty] | 84 | H | 28611223 |  | Trubka drenážní flexibilní DN 100 mm - s filtračním obalem z kokosových vláken | m | 135 | 3 | 139.05 |  | 0 | 0.00048 | 0.066744 |  | 0 | 21 | 0 | 0 |  | SO_03 | 008
[5 empty] | 68 | H | 28611361 |  | Koleno kanalizace plastové KGB 150x45° | kus | 5 | 0 | 5 |  | 0 | 0.00065 | 0.00325 |  | 0 | 21 | 0 | 0 |  | SO_03 | 008
[5 empty] | 1955 | H | 28611429 |  | Odbočka kanalizační plastová s hrdlem KGEA-160/160/87° | kus | 5 | 0 | 5 |  | 0 | 0.0015 | 0.0075 |  | 0 | 21 | 0 | 0 |  | SO_03 | 008
[5 empty] | 69 | H | 28611588 |  | Zátka kanalizace plastové KGM DN 150 | kus | 2 | 0 | 2 |  | 0 | 0.00029 | 0.00058 |  | 0 | 21 | 0 | 0 |  | SO_03 | 008
[5 empty] | 83 | SP | 871228111 |  | Kladení drenážního potrubí z tvrdého PVC průměru do 150 mm | m | 135 | 0 | 135 |  | 0 |  | 0 |  | 0 | 21 | 0 | 0 |  | SO_03 | 008
[9 empty] | 7,2+15,5+15,5+14,1+10,3+21,9+10,3+20,9+10+9,3 |  | 135 | [8 empty] | _
[5 empty] | 65 | SP | 871315221 |  | Kanalizační potrubí z tvrdého PVC-systém KG tuhost třídy SN8 DN150 | m | 77.1 | 0 | 77.1 |  | 0 | 0.0033 | 0.25443 |  | 0 | 21 | 0 | 0 |  | SO_03 | 008
[9 empty] | 3,6+3,4+5,3+6,6+13,25+13,75+14+17,2 |  | 77.1 | [8 empty] | _
[5 empty] | 66 | SP | 877315211 |  | Montáž tvarovek z tvrdého PVC-systém KG nebo z polypropylenu-systém KG 2000 jednoosé DN 150 | kus | 5 | 0 | 5 |  | 0 |  | 0 |  | 0 | 21 | 0 | 0 |  | SO_03 | 008
[5 empty] | 1956 | SP | 877315221 |  | Montáž tvarovek z tvrdého PVC-systém KG nebo z polypropylenu-systém KG 2000 dvouosé DN 150 | kus | 5 | 0 | 5 |  | 0 | 1e-05 | 5e-05 |  | 0 | 21 | 0 | 0 |  | SO_03 | 008
[5 empty] | 67 | SP | 877315231 |  | Montáž víčka z tvrdého PVC-systém KG DN 150 | kus | 2 | 0 | 2 |  | 0 |  | 0 |  | 0 | 21 | 0 | 0 |  | SO_03 | 008
[5 empty] | 1995 | SP | X7725 |  | Provedení dešťové kanalizace PVC KG DN 150 pod objektem spojovací chodby - pomocí řízeného podvrtu | m | 4 | 0 | 4 |  | 0 | 0.05 | 0.2 |  | 0 | 21 | 0 | 0 |  | SO_03 | 008
_
[9 empty] | 0089: Drobné objekty a zařízení | [5 empty] | 0 |  | 0.76911 |  | 0 | _ | 0 | 0
[5 empty] | 1988 | SP | 894812212 |  | Revizní a čistící šachta z PP šachtové dno DN 425/150 pravý nebo levý přítok | kus | 3 | 0 | 3 |  | 0 | 0.07422 | 0.22266 |  | 0 | 21 | 0 | 0 |  | SO_03 | 008
[5 empty] | 1989 | SP | 894812232 |  | Revizní a čistící šachta z PP DN 425 šachtová roura korugovaná bez hrdla světlé hloubky 2000 mm | kus | 3 | 0 | 3 |  | 0 | 0.01818 | 0.05454 |  | 0 | 21 | 0 | 0 |  | SO_03 | 008
[5 empty] | 1990 | SP | 894812249 |  | Příplatek k rourám revizní a čistící šachty z PP DN 425 za uříznutí šachtové roury | kus | 3 | 0 | 3 |  | 0 |  | 0 |  | 0 | 21 | 0 | 0 |  | SO_03 | 008
[5 empty] | 1991 | SP | 894812251 |  | Revizní a čistící šachta z PP DN 425 poklop betonový čtvercový s rámem pro zatížení 3 t | kus | 3 | 0 | 3 |  | 0 | 0.15291 | 0.45873 |  | 0 | 21 | 0 | 0 |  | SO_03 | 008
[5 empty] | 64 | SP | 894812612 |  | Vyříznutí a utěsnění otvoru ve stěně šachty DN 160 | kus | 3 | 0 | 3 |  | 0 | 0.01106 | 0.03318 |  | 0 | 21 | 0 | 0 |  | SO_03 | 008
_
[9 empty] | 0091: Doplňující konstrukce a práce pozemních komunikací, letišť a ploch | [5 empty] | 0 |  | 26.7188 |  | 0 | _ | 0 | 0
[5 empty] | 36 | H | 59217512 |  | Obrubník 50x5x20 cm přírodní | m | 126.94 | 3 | 130.7482 |  | 0 | 0.022 | 2.8765 |  | 0 | 21 | 0 | 0 |  | SO_03 | 009
[5 empty] | 37 | H | 59217523 |  | Obrubník 100x8x25 cm barevný | kus | 57 | 0 | 57 |  | 0 | 0.048 | 2.736 |  | 0 | 21 | 0 | 0 |  | SO_03 | 009
[5 empty] | 32 | SP | 916561111 |  | Osazení záhonového obrubníku betonového do lože z betonu s boční opěrou | m | 126.94 | 0 | 126.94 |  | 0 | 0.10108 | 12.8311 |  | 0 | 21 | 0 | 0 |  | SO_03 | 009
[9 empty] | 2*14,1+2*7,425+2*3,925+2*53,2-15*0,7-3*3,2-3,68-14,88 |  | 118.64 | [8 empty] | _
[9 empty] | 8,3 |  | 8.3 | [8 empty] | _
[5 empty] | 33 | SP | 916563211 |  | Osazení silničního obrubníku betonového stojatého s boční opěrou do lože z betonu prostého | m | 53.2 | 0 | 53.2 |  | 0 | 0.15555 | 8.2753 |  | 0 | 21 | 0 | 0 |  | SO_03 | 009
[9 empty] | schody jižní; 2*1,45 |  | 2.9 | [8 empty] | _
[9 empty] | schody západní; 2*1,45 |  | 2.9 | [8 empty] | _
[9 empty] | schody severní; 2*1,28 |  | 2.56 | [8 empty] | _
[9 empty] | vstup bezbariérový; 1,6 |  | 1.6 | [8 empty] | _
[9 empty] | pódium; 9,36+3,26+9,04+2,94+8,72+2,62+1,36+5,6+0,34 |  | 43.24 | [8 empty] | _
_
[9 empty] | 0096: Bourací práce | [5 empty] | 0 |  | 2.8281 |  | 91.159 | _ | 0 | 0
[5 empty] | 20 | SP | 113106121 |  | Rozebrání dlažeb nebo dílců komunikací pro pěší z betonových nebo kamenných dlaždic | m2 | 72.275 | 0 | 72.275 |  | 0 |  | 0 | 0.255 | 18.4301 | 21 | 0 | 0 |  | SO_03 | 009
[9 empty] | okapní chodník |  | 0 | [8 empty] | _
[9 empty] | 0,5*(2*14,1+2*7,425+2*3,925+2*53,2-2,25-2,25-2,25-8,7+2,7) |  | 72.275 | [8 empty] | _
[5 empty] | 21 | SP | 113107121 |  | Odstranění podkladu pl do 50 m2 z kameniva drceného tl 100 mm | m2 | 37.37 | 0 | 37.37 |  | 0 |  | 0 | 0.13 | 4.8581 | 21 | 0 | 0 |  | SO_03 | 009
[9 empty] | 0,6*(5,3+12) |  | 10.38 | [8 empty] | _
[9 empty] | (9+4)*0,3 |  | 3.9 | [8 empty] | _
[9 empty] | vstup bezbariérový; 2,25*4 |  | 9 | [8 empty] | _
[9 empty] | schody západní; 2,25*0,6 |  | 1.35 | [8 empty] | _
[9 empty] | pódium; 0,5*2,2+1,2*9,7 |  | 12.74 | [8 empty] | _
[5 empty] | 22 | SP | 113107142 |  | Odstranění podkladu pl do 50 m2 živičných tl 100 mm | m2 | 37.37 | 0 | 37.37 |  | 0 |  | 0 | 0.181 | 6.764 | 21 | 0 | 0 |  | SO_03 | 009
[9 empty] | 0,6*(5,3+12) |  | 10.38 | [8 empty] | _
[9 empty] | 3,9 |  | 3.9 | [8 empty] | _
[9 empty] | vstup bezbariérový; 2,25*4 |  | 9 | [8 empty] | _
[9 empty] | schody západní; 2,25*0,6 |  | 1.35 | [8 empty] | _
[9 empty] | pódium; 0,5*2,2+1,2*9,7 |  | 12.74 | [8 empty] | _
[5 empty] | 23 | SP | 113204111 |  | Vytrhání obrub záhonových | m | 2.45 | 0 | 2.45 |  | 0 |  | 0 | 0.04 | 0.098 | 21 | 0 | 0 |  | SO_03 | 009
[9 empty] | schody západní; 2*0,6 |  | 1.2 | [8 empty] | _
[9 empty] | pódium; 1,25 |  | 1.25 | [8 empty] | _
[5 empty] | 19 | SP | 919735112 |  | Řezání stávajícího živičného krytu hl do 100 mm | m | 65.2 | 0 | 65.2 |  | 0 |  | 0 |  | 0 | 21 | 0 | 0 |  | SO_03 | 009
[9 empty] | vstup bezbariérový; 2,25 |  | 2.25 | [8 empty] | _
[9 empty] | schody západní; 2,25 |  | 2.25 | [8 empty] | _
[9 empty] | pódium; 3,36+9,74 |  | 13.1 | [8 empty] | _
[9 empty] | 2*5,3+2*12 |  | 34.6 | [8 empty] | _
[9 empty] | 9+4 |  | 13 | [8 empty] | _
[5 empty] | 1 | SP | 961044111 |  | Bourání základů z betonu prostého | m3 | 4.0432 | 0 | 4.0432 |  | 0 |  | 0 | 2 | 8.0865 | 21 | 0 | 0 |  | SO_03 | 009
[9 empty] | schody jižní; 0,45*0,9*(2*1,6)+0,45*0,3*(2,27+2*0,1) |  | 1.6295 | [8 empty] | _
[9 empty] | vstup bezbariérový; 0,45*0,9*(2*2,02) |  | 1.6362 | [8 empty] | _
[9 empty] | schody západní; 0,45*0,9*(2*0,96) |  | 0.7776 | [8 empty] | _
[5 empty] | 82 | SP | 962031132 |  | Bourání příček z cihel pálených na MVC tl do 100 mm | m2 | 85.12 | 0 | 85.12 |  | 0 | 0.00068 | 0.057882 | 0.131 | 11.1507 | 21 | 0 | 0 |  | SO_03 | 009
[9 empty] | izolační přizdívka svislé hydroizolace; 0,8*(2*53,2) |  | 85.12 | [8 empty] | _
[5 empty] | 2 | SP | 962032241 |  | Bourání zdiva z cihel pálených nebo vápenopískových na MC | m3 | 2.4453 | 0 | 2.4453 |  | 0 | 0.00131 | 0.0032033 | 1.95 | 4.7683 | 21 | 0 | 0 |  | SO_03 | 009
[9 empty] | schody jižní; 2*2,05*0,45*0,5 |  | 0.9225 | [8 empty] | _
[9 empty] | schody západní; 2*0,96*0,45*0,5 |  | 0.432 | [8 empty] | _
[9 empty] | vstup bezbariérový; 2*2,02*0,45*0,6 |  | 1.0908 | [8 empty] | _
[5 empty] | 16 | SP | 963023711 |  | Vybourání schodišťových stupňů ze zdi cihelné jednostranně | m | 13.5 | 0 | 13.5 |  | 0 |  | 0 | 0.338 | 4.563 | 21 | 0 | 0 |  | SO_03 | 009
[9 empty] | schody jižní; 3*1,5 |  | 4.5 | [8 empty] | _
[9 empty] | schody západní; 3*1,5 |  | 4.5 | [8 empty] | _
[9 empty] | vstup bezbariérový; 3*1,5 |  | 4.5 | [8 empty] | _
[5 empty] | 1987 | SP | 963042819 |  | Bourání schodišťových stupňů betonových zhotovených na místě | m | 40.1 | 0 | 40.1 |  | 0 |  | 0 | 0.07 | 2.807 | 21 | 0 | 0 |  | SO_03 | 009
[9 empty] | 8,7+2*2,4+8,1+2*2,05+7,4+2*3,5 |  | 40.1 | [8 empty] | _
[5 empty] | 6 | SP | 965042131 |  | Bourání podkladů pod dlažby nebo mazanin betonových nebo z litého asfaltu tl do 100 mm pl do 4 m2 | m3 | 2.6282 | 0 | 2.6282 |  | 0 |  | 0 | 2.2 | 5.7821 | 21 | 0 | 0 |  | SO_03 | 009
[9 empty] | schody jižní; 0,1*(0,25*1,47+0,75*1,5-0,4*0,8) |  | 0.11725 | [8 empty] | _
[9 empty] | schody západní; 0,1*(0,2*1,45) |  | 0.029 | [8 empty] | _
[9 empty] | vstup bezbariérový; 0,1*(0,2*1,45+0,7*1,5-0,4*0,8) |  | 0.102 | [8 empty] | _
[9 empty] | pódium; 0,1*(6,8*3,5) |  | 2.38 | [8 empty] | _
[5 empty] | 8 | SP | 965082941 |  | Odstranění násypů pod podlahy tl přes 200 mm | m3 | 12.96 | 0 | 12.96 |  | 0 |  | 0 | 0 | 0 | 21 | 0 | 0 |  | SO_03 | 009
[9 empty] | schody jižní; 1,5*(0,75*0,25+0,6*0,25/2) |  | 0.39375 | [8 empty] | _
[9 empty] | schody západní; 1,5*(0,6*0,25/2) |  | 0.1125 | [8 empty] | _
[9 empty] | vstup bezbariérový; 1,5*(0,75*0,25+0,6*0,25/2) |  | 0.39375 | [8 empty] | _
[9 empty] | pódium; 0,45*6,8*3,5+0,6*0,3/2*(8+2*3,5) |  | 12.06 | [8 empty] | _
[5 empty] | 4 | SP | 966075141 |  | Odstranění kovového zábradlí vcelku | m | 8.6 | 0 | 8.6 |  | 0 | 8e-05 | 0.000688 | 0.018 | 0.1548 | 21 | 0 | 0 |  | SO_03 | 009
[9 empty] | 2*1,8+2*0,7+2*1,8 |  | 8.6 | [8 empty] | _
[5 empty] | 5 | SP | 966077111 |  | Odstranění různých doplňkových ocelových konstrukcí hmotnosti do 20 kg | kus | 2 | 0 | 2 |  | 0 |  | 0 | 0.08 | 0.16 | 21 | 0 | 0 |  | SO_03 | 009
[9 empty] | rohožka; 2 |  | 2 | [8 empty] | _
[5 empty] | 9 | SP | 967051112 |  | Úprava líce podzemních stěn při průměrné tloušťce nálitků do 200 mm | m2 | 141.57 | 0 | 141.57 |  | 0 | 0.01954 | 2.7663 | 0.15 | 21.2355 | 21 | 0 | 0 |  | SO_03 | 009
[9 empty] | 0,9*(2*14,1+2*7,425+2*3,925) |  | 45.81 | [8 empty] | _
[9 empty] | Položka obsahuje odsekání betonových nálitků a rohu základového pasu a očištění stěny základů pod vyrovnávací cementovou omítku. |  | 0 | [8 empty] | _
[9 empty] | očištění zdiva stěn topného kanálu; 0,9*2*53,2 |  | 95.76 | [8 empty] | _
[5 empty] | 18 | SP | 976083141 |  | Vybourání škrabáků, stoupacích želez nebo komínových konzol ze zdiva betonového | kus | 2 | 0 | 2 |  | 0 |  | 0 | 0.01 | 0.02 | 21 | 0 | 0 |  | SO_03 | 009
[5 empty] | 1986 | SP | 978036161 |  | Otlučení vnějších omítek břízolitových o rozsahu do 50 % | m2 | 78.65 | 0 | 78.65 |  | 0 |  | 0 | 0.029 | 2.2809 | 21 | 0 | 0 |  | SO_03 | 009
[9 empty] | Nesoudržná omítka z oblasti soklu. |  | 0 | [8 empty] | _
[9 empty] | 0,5*(2*14,1+2*7,425+2*3,925+2*53,2) |  | 78.65 | [8 empty] | _
[5 empty] | 11 | SP | 979081111 |  | Odvoz suti a vybouraných hmot na skládku do 1 km | t | 91.159 | 0 | 91.159 |  | 0 |  | 0 |  | 0 | 21 | 0 | 0 |  | SO_03 | 009
[5 empty] | 12 | SP | 979081121 |  | Odvoz suti a vybouraných hmot na skládku ZKD 1 km přes 1 km | t | 1732.021 | 0 | 1732.021 |  | 0 |  | 0 |  | 0 | 21 | 0 | 0 |  | SO_03 | 009
[9 empty] | 19*91,159 |  | 1732.021 | [8 empty] | _
[5 empty] | 13 | SP | 979082111 |  | Vnitrostaveništní vodorovná doprava suti a vybouraných hmot do 10 m | t | 91.159 | 0 | 91.159 |  | 0 |  | 0 |  | 0 | 21 | 0 | 0 |  | SO_03 | 009
[5 empty] | 14 | SP | 979082121 |  | Vnitrostaveništní vodorovná doprava suti a vybouraných hmot ZKD 5 m přes 10 m | t | 182.318 | 0 | 182.318 |  | 0 |  | 0 |  | 0 | 21 | 0 | 0 |  | SO_03 | 009
[9 empty] | 2*91,159 |  | 182.318 | [8 empty] | _
[5 empty] | 2613 | SP | 979088212 |  | Nakládání suti a vybouraných hmot | t | 91.159 | 0 | 91.159 |  | 0 |  | 0 |  | 0 | 21 | 0 | 0 |  | SO_03 | 009
[5 empty] | 15 | SP | 979098191 |  | Poplatek za skládku netříděné suti | t | 91.159 | 0 | 91.159 |  | 0 |  | 0 |  | 0 | 21 | 0 | 0 |  | SO_03 | 009
_
[9 empty] | 099.: Přesun hmot HSV | [5 empty] | 0 |  | 0 |  | 0 | _ | 0 | 0
[5 empty] | 51 | SP | 999281211 |  | Přesun hmot pro opravy a údržbu vnějších plášťů budov v do 25 m | t | 361.0995 | 0 | 361.0995 |  | 0 |  | 0 |  | 0 | 21 | 0 | 0 |  | SO_03 | 099
_
[9 empty] | 711.: Izolace proti vodě | [5 empty] | 0 |  | 1.7185 |  | 0 | _ | 0 | 0
[5 empty] | 182 | H | 11163149 |  | Lak asfaltový penetrační | t | 0.023 | 0 | 0.023 |  | 0 | 1 | 0.023 |  | 0 | 21 | 0 | 0 |  | SO_03 | 711
[5 empty] | 1849 | H | 67390523 |  | Geotextilie netkaná, 500 g/m2 | m2 | 561.88 | 15 | 646.162 |  | 0 | 0.0005 | 0.32308 |  | 0 | 21 | 0 | 0 |  | SO_03 | 711
[5 empty] | 177 | SP | 711111001 |  | Provedení izolace proti zemní vlhkosti vodorovné za studena nátěrem penetračním | m2 | 2.8 | 0 | 2.8 |  | 0 |  | 0 |  | 0 | 21 | 0 | 0 |  | SO_03 | 711
[9 empty] | 2*0,25*(3*1,45+1,25) |  | 2.8 | [8 empty] | _
[5 empty] | 1843 | SP | 711112001 |  | Provedení izolace proti zemní vlhkosti svislé za studena nátěrem penetračním | m2 | 220.22 | 0 | 220.22 |  | 0 | 0.00017 | 0.037437 |  | 0 | 21 | 0 | 0 |  | SO_03 | 711
[9 empty] | 1,4*(2*14,1+2*7,425+2*3,925+2*53,2) |  | 220.22 | [8 empty] | _
[5 empty] | 1844 | SP | 711113115 |  | Izolace proti zemní vlhkosti na vodorovné ploše za studena bitumenovou emulzí tl. min 4mm | m2 | 2.8 | 0 | 2.8 |  | 0 | 0.004 | 0.0112 |  | 0 | 21 | 0 | 0 |  | SO_03 | 711
[5 empty] | 1845 | SP | 711113125 |  | Izolace proti zemní vlhkosti na svislé ploše za studena bitumenovou emulzí tl. min 4mm | m2 | 220.22 | 0 | 220.22 |  | 0 | 0.00446 | 0.98218 |  | 0 | 21 | 0 | 0 |  | SO_03 | 711
[5 empty] | 1852 | SP | 711161313 |  | Izolace proti zemní vlhkosti stěn foliemi pro běžné podmínky folie nopovaná, výška nopu 23mm | m2 | 220.22 | 0 | 220.22 |  | 0 | 0.00088 | 0.19379 |  | 0 | 21 | 0 | 0 |  | SO_03 | 711
[9 empty] | 1,4*(2*14,1+2*7,425+2*3,925+2*53,2) |  | 220.22 | [8 empty] | _
[5 empty] | 53 | SP | 711193111 |  | Izolace proti zemní vlhkosti vrty do zdiva tl 450 mm - gelová hmota na bázi silanů / siloxanů | m | 159.1 | 0 | 159.1 |  | 0 | 0.0005 | 0.07955 |  | 0 | 21 | 0 | 0 |  | SO_03 | 711
[9 empty] | vodorovná; 2*(14,1+7,425+3,925+53,2)+4*0,45 |  | 159.1 | [8 empty] | _
[9 empty] | Položka obsahuje kompletní provedení - rozměření, navrtání, vyčištění vrtů, aplikace a dodávka izolační hmoty. |  | 0 | [8 empty] | _
[5 empty] | 1847 | SP | 711491172 |  | Provedení izolace proti tlakové vodě vodorovné z textilií vrstva ochranná | m2 | 160.1 | 0 | 160.1 |  | 0 |  | 0 |  | 0 | 21 | 0 | 0 |  | SO_03 | 711
[9 empty] | 2*0,25*(3*1,45+1,25) |  | 2.8 | [8 empty] | _
[9 empty] | 2*(2*14,1+2*7,425+2*3,925+2*53,2)*0,5 |  | 157.3 | [8 empty] | _
[5 empty] | 1848 | SP | 711491272 |  | Provedení izolace proti tlakové vodě svislé z textilií vrstva ochranná | m2 | 401.78 | 0 | 401.78 |  | 0 | 0.00017 | 0.068303 |  | 0 | 21 | 0 | 0 |  | SO_03 | 711
[9 empty] | 1,4*(2*14,1+2*7,425+2*3,925+2*53,2) |  | 220.22 | [8 empty] | _
[9 empty] | 1,2*(2*14,1+2*7,425+2*3,925+2*53,2-12*0,5) |  | 181.56 | [8 empty] | _
[5 empty] | 54 | SP | 998711101 |  | Přesun hmot pro izolace proti vodě, vlhkosti a plynům v objektech výšky do 6 m | t | 1.7185 | 0 | 1.7185 |  | 0 |  | 0 |  | 0 | 21 | 0 | 0 |  | SO_03 | 711
_
[9 empty] | 713.: Izolace tepelné | [5 empty] | 0 |  | 1.8941 |  | 0 | _ | 0 | 0
[5 empty] | 1855 | H | 28376415 |  | Deska z extrudovaného polystyrénu XPS 200 tl. 30 mm | m2 | 2.8 | 10 | 3.08 |  | 0 | 0.0009 | 0.002772 |  | 0 | 21 | 0 | 0 |  | SO_03 | 713
[5 empty] | 1856 | H | 28376422 |  | Deska z extrudovaného polystyrénu XPS 30 SF 100 mm | m2 | 196.625 | 10 | 216.2875 |  | 0 | 0.003 | 0.64886 |  | 0 | 21 | 0 | 0 |  | SO_03 | 713
[5 empty] | 1853 | SP | 713131141 |  | Montáž izolace tepelné stěn a základů lepením celoplošně rohoží, pásů, dílců, desek - včetně ukotvení talířovými hmoždinkami | m2 | 199.425 | 0 | 199.425 |  | 0 | 0.00623 | 1.2424 |  | 0 | 21 | 0 | 0 |  | SO_03 | 713
[9 empty] | 1,25*(2*14,1+2*7,425+2*3,925+2*53,2) |  | 196.625 | [8 empty] | _
[9 empty] | 2*0,25*(3*1,45+1,25) |  | 2.8 | [8 empty] | _
[5 empty] | 1854 | SP | 998713101 |  | Přesun hmot pro izolace tepelné v objektech v do 6 m | t | 8.1964 | 0 | 8.1964 |  | 0 |  | 0 |  | 0 | 21 | 0 | 0 |  | SO_03 | 713
_
_
[9 empty] | SO_03_06: Zateplení fasády | [5 empty] | 0 |  | 24.6412 |  | 8.8644 | _ | 0 | 0
[9 empty] | 0062: Omítky vnější | [5 empty] | 0 |  | 23.4639 |  | 0 | _ | 0 | 0
[5 empty] | 2614 | SP | 620471122 |  | Vnější omítka silikonová tenkovrstvá probarvená zatřená (zrnitá) tl 1,5 mm - s obsahem výztužných uhlíkových vláken, barevné členění dle návrhu v PD | m2 | 517.267 | 0 | 517.267 |  | 0 | 0.0025 | 1.2932 |  | 0 | 21 | 0 | 0 |  | SO_03 | 006
[5 empty] | 2615 | SP | 620471811 |  | Nátěr základní penetrační probarvený pro silikonové tenkovrstvé omítky | m2 | 517.267 | 0 | 517.267 |  | 0 | 0.00025 | 0.12932 |  | 0 | 21 | 0 | 0 |  | SO_03 | 006
[9 empty] | 84,712+263,94+119,02+141,7*0,35 |  | 517.267 | [8 empty] | _
[5 empty] | 2643 | SP | 620991121 |  | Zakrývání výplní venkovních otvorů před nástřikem plastických maltovin z lešení | m2 | 68.82 | 0 | 68.82 |  | 0 | 0.00011 | 0.0075702 |  | 0 | 21 | 0 | 0 |  | SO_03 | 006
[9 empty] | 26*1,5*1,5+2*1,5*2,6+1,2*2,1 |  | 68.82 | [8 empty] | _
[5 empty] | 3166 | SP | 622422311 |  | Oprava vnějších omíte hladkýchk MV nebo MVC členitosti I nebo II v rozsahu do 30 % | m2 | 461.855 | 0 | 461.855 |  | 0 | 0.03319 | 15.329 |  | 0 | 21 | 0 | 0 |  | SO_03 | 006
[9 empty] | (2,95+0,15)*53,2 |  | 164.92 | [8 empty] | _
[9 empty] | (3,05+0,15)*53,2 |  | 170.24 | [8 empty] | _
[9 empty] | 2*(3,25+0,15)*(3,925+7,425) |  | 77.18 | [8 empty] | _
[9 empty] | 2*(3,425+0,15)*14,1 |  | 100.815 | [8 empty] | _
[9 empty] | -(26*1,5*1,5+2*1,5*2,6+1,2*2,1+1,5*2,2) |  | -72.12 | [8 empty] | _
[9 empty] | 0,15*(26*3*1,5+4*1,5+4*2,6+1,2+2*2,1) |  | 20.82 | [8 empty] | _
[5 empty] | 2649 | SP | 622711218 |  | KZS stěn budov pod omítku deskami z polystyrénu EPS 70 F tl 80 mm s hmoždinkami s kovovým trnem - včetně izolační zátky, sklotextilní tkaniny min 131g/m2, tmel pro stěrku vyztužen uhlíkovými vlákny | m2 | 84.712 | 0 | 84.712 |  | 0 | 0.00976 | 0.82679 |  | 0 | 21 | 0 | 0 |  | SO_03 | 006
[9 empty] | zateplovací systém v oblasti atik a říms |  | 0 | [8 empty] | _
[9 empty] | podhled říms; 0,24*(2*53,2+2*14,1+2*3,925+2*7,425) |  | 37.752 | [8 empty] | _
[9 empty] | čelo římsy; 0,4*(2*14,1+2*3,925+2*7,425)+0,25*2*53,2 |  | 46.96 | [8 empty] | _
[5 empty] | 3163 | SP | 622711222 |  | KZS stěn budov pod omítku deskami z polystyrénu EPS tl 120 mm s hmoždinkami s kovovým trnem | m2 | 263.94 | 0 | 263.94 |  | 0 | 0.01056 | 2.7872 |  | 0 | 21 | 0 | 0 |  | SO_03 | 006
[9 empty] | 2,8*53,2-1,5*2,2 |  | 145.66 | [8 empty] | _
[9 empty] | 2,9*53,2-16*1,5*1,5 |  | 118.28 | [8 empty] | _
[5 empty] | 2651 | SP | 622711224 |  | KZS stěn budov pod omítku deskami z polystyrénu EPS 70 F tl 140 mm s hmoždinkami s kovovým trnem - včetně izolační zátky, sklotextilní tkaniny min 131g/m2, tmel pro stěrku vyztužen uhlíkovými vlákny | m2 | 119.02 | 0 | 119.02 |  | 0 | 0.01091 | 1.2985 |  | 0 | 21 | 0 | 0 |  | SO_03 | 006
[9 empty] | 2,9*(2*3,925+2*7,425)-1,2*2,1 |  | 63.31 | [8 empty] | _
[9 empty] | 3,05*2*14,1-10*1,5*1,5-2*1,5*2,6 |  | 55.71 | [8 empty] | _
[5 empty] | 2623 | SP | 622733114 |  | KZS vnějšího ostění hloubky špalet do 400 mm deskami z polystyrénu EPS 70 F tl 40 mm - včetně izolační zátky, sklotextilní tkaniny min 131g/m2, rohové Al lišty s tkaninou | m | 141.7 | 0 | 141.7 |  | 0 | 0.00362 | 0.51295 |  | 0 | 21 | 0 | 0 |  | SO_03 | 006
[9 empty] | 26*3*1,5+2*1,5+4*2,6+1,5+2*2,2+1,2+2*2,1 |  | 141.7 | [8 empty] | _
[5 empty] | 2624 | SP | 622733214 |  | KZS vnějšího ostění hloubky špalet do 400 mm deskami z polystyrénu XPS tl 40 mm | m | 39 | 0 | 39 |  | 0 | 0.00384 | 0.14976 |  | 0 | 21 | 0 | 0 |  | SO_03 | 006
[9 empty] | parapety |  | 0 | [8 empty] | _
[9 empty] | 26*1,5 |  | 39 | [8 empty] | _
[5 empty] | 3164 | SP | 622751322 |  | KZS lišta zakládací soklová Al tl 1 mm šířky 123 mm | m | 104.9 | 0 | 104.9 |  | 0 | 0.00052 | 0.054548 |  | 0 | 21 | 0 | 0 |  | SO_03 | 006
[9 empty] | 2*53,2-1,5 |  | 104.9 | [8 empty] | _
[5 empty] | 3165 | SP | 622751324 |  | KZS lišta zakládací soklová Al tl 1 mm šířky 143 mm | m | 46.7 | 0 | 46.7 |  | 0 | 0.00058 | 0.027086 |  | 0 | 21 | 0 | 0 |  | SO_03 | 006
[9 empty] | 2*14,1+2*3,925+2*7,425-2*1,5-1,2 |  | 46.7 | [8 empty] | _
[5 empty] | 2620 | SP | 622754111 |  | KZS lišta začišťovací s tkaninou u oken, dveří, výloh | m | 408.75 | 0 | 408.75 |  | 0 | 0.0003 | 0.12262 |  | 0 | 21 | 0 | 0 |  | SO_03 | 006
[9 empty] | 46*(2,25+2*2,1)+4*(1,5+2*2,1)+30*(3*0,9)+(2,25+2*3) |  | 408.75 | [8 empty] | _
[5 empty] | 2621 | SP | 622755111 |  | KZS lišta připojovací PVC parapetní | m | 39 | 0 | 39 |  | 0 | 0.0002 | 0.0078 |  | 0 | 21 | 0 | 0 |  | SO_03 | 006
[9 empty] | 26*1,5 |  | 39 | [8 empty] | _
[5 empty] | 2622 | SP | 622756111 |  | KZS lišta zakončovací PVC s tkaninou a okapničkou - celá čelní strana bude přetažena omítkou | m | 202 | 0 | 202 |  | 0 | 0.0003 | 0.0606 |  | 0 | 21 | 0 | 0 |  | SO_03 | 006
[9 empty] | čelo římsy; 2*14,1+2*3,925+2*7,425+2*53,2 |  | 157.3 | [8 empty] | _
[9 empty] | nadpraží oken; 26*1,5+3*1,5+1,2 |  | 44.7 | [8 empty] | _
[5 empty] | 2626 | SP | 622903110 |  | Mytí s odmaštěním vnějších omítek stupně složitosti 1 a 2 tlakovou vodou | m2 | 461.855 | 0 | 461.855 |  | 0 | 0.0001 | 0.046185 |  | 0 | 21 | 0 | 0 |  | SO_03 | 006
[5 empty] | 2628 | SP | 629451112 |  | Vyrovnávací vrstva pod klempířské prvky z MC š do 300 mm | m | 39 | 0 | 39 |  | 0 | 0.02079 | 0.81081 |  | 0 | 21 | 0 | 0 |  | SO_03 | 006
[9 empty] | 26*1,5 |  | 39 | [8 empty] | _
[5 empty] | 2652 | SP | X77218 |  | Dodávka a osazení komprimační pásky | m | 157.3 | 0 | 157.3 |  | 0 |  | 0 |  | 0 | 21 | 0 | 0 |  | SO_03 | 006
[9 empty] | styk zateplovacího systému čela římsy a dřevěného hranolu |  | 0 | [8 empty] | _
[9 empty] | 2*14,1+2*3,925+2*7,425+2*53,2 |  | 157.3 | [8 empty] | _
_
[9 empty] | 0094: Lešení | [5 empty] | 0 |  | 1.164 |  | 0 | _ | 0 | 0
[5 empty] | 2629 | SP | 941941041 |  | Montáž lešení jednořadového s podlahami š do 1,2 m v do 10 m | m2 | 582.01 | 0 | 582.01 |  | 0 | 0.002 | 1.164 |  | 0 | 21 | 0 | 0 |  | SO_03 | 009
[9 empty] | 3,7*(2*53,2+4*14,1-2*2,75) |  | 582.01 | [8 empty] | _
[5 empty] | 2630 | SP | 941941291 |  | Příplatek k lešení jednořadovému s podlahami š do 1,2 m v do 10 m za první a ZKD měsíc použití | m2 | 1164.02 | 0 | 1164.02 |  | 0 |  | 0 |  | 0 | 21 | 0 | 0 |  | SO_03 | 009
[9 empty] | 2*582,01 |  | 1164.02 | [8 empty] | _
[5 empty] | 2631 | SP | 941941841 |  | Demontáž lešení jednořadového s podlahami š do 1,2 m v do 10 m | m2 | 582.01 | 0 | 582.01 |  | 0 |  | 0 |  | 0 | 21 | 0 | 0 |  | SO_03 | 009
[5 empty] | 2634 | SP | 944511111 |  | Montáž ochranné sítě z textilie z umělých vláken | m2 | 582.01 | 0 | 582.01 |  | 0 |  | 0 |  | 0 | 21 | 0 | 0 |  | SO_03 | 009
[5 empty] | 2635 | SP | 944511211 |  | Příplatek k ochranné síti za první a ZKD den použití | m2 | 34920.6 | 0 | 34920.6 |  | 0 |  | 0 |  | 0 | 21 | 0 | 0 |  | SO_03 | 009
[9 empty] | 60*582,01 |  | 34920.6 | [8 empty] | _
[5 empty] | 2636 | SP | 944511811 |  | Demontáž ochranné sítě z textilie z umělýách vláken | m2 | 582.01 | 0 | 582.01 |  | 0 |  | 0 |  | 0 | 21 | 0 | 0 |  | SO_03 | 009
_
[9 empty] | 0096: Bourací práce | [5 empty] | 0 |  | 0 |  | 8.5204 | _ | 0 | 0
[5 empty] | 2653 | SP | 967031132 |  | Přisekání rovných ostění v cihelném zdivu na MV nebo MVC | m2 | 5.85 | 0 | 5.85 |  | 0 |  | 0 | 0.055 | 0.32175 | 21 | 0 | 0 |  | SO_03 | 009
[9 empty] | parapety; 0,15*(26*1,5) |  | 5.85 | [8 empty] | _
[5 empty] | 10 | SP | 976082131 |  | Vybourání objímek, držáků nebo věšáků ze zdiva cihelného | kus | 4 | 0 | 4 |  | 0 |  | 0 | 0.001 | 0.004 | 21 | 0 | 0 |  | SO_03 | 009
[5 empty] | 3167 | SP | 978036141 |  | Otlučení vnějších omítek břízolitových o rozsahu do 30 % | m2 | 444.335 | 0 | 444.335 |  | 0 |  | 0 | 0.016 | 7.1094 | 21 | 0 | 0 |  | SO_03 | 009
[9 empty] | (2,95+0,15)*53,2 |  | 164.92 | [8 empty] | _
[9 empty] | (3,05+0,15)*53,2 |  | 170.24 | [8 empty] | _
[9 empty] | 2*(3,25+0,15)*(3,925+7,425) |  | 77.18 | [8 empty] | _
[9 empty] | 2*(3,425+0,15)*14,1 |  | 100.815 | [8 empty] | _
[9 empty] | -(26*1,5*1,5+2*1,5*2,6+1,2*2,1) |  | -68.82 | [8 empty] | _
[5 empty] | 2646 | SP | 978036191 |  | Otlučení vnějších omítek břízolitových o rozsahu do 100 % | m2 | 21.705 | 0 | 21.705 |  | 0 |  | 0 | 0.05 | 1.0853 | 21 | 0 | 0 |  | SO_03 | 009
[9 empty] | špalety |  | 0 | [8 empty] | _
[9 empty] | 0,15*(26*3*1,5+4*1,5+4*2,6+1,2+2*2,1+1,5+2*2,2) |  | 21.705 | [8 empty] | _
[5 empty] | 1946 | SP | 979011111 |  | Svislá doprava suti a vybouraných hmot za prvé podlaží | t | 8.5204 | 0 | 8.5204 |  | 0 |  | 0 |  | 0 | 21 | 0 | 0 |  | SO_03 | 009
[5 empty] | 11 | SP | 979081111 |  | Odvoz suti a vybouraných hmot na skládku do 1 km | t | 8.5204 | 0 | 8.5204 |  | 0 |  | 0 |  | 0 | 21 | 0 | 0 |  | SO_03 | 009
[5 empty] | 12 | SP | 979081121 |  | Odvoz suti a vybouraných hmot na skládku ZKD 1 km přes 1 km | t | 161.88 | 0 | 161.88 |  | 0 |  | 0 |  | 0 | 21 | 0 | 0 |  | SO_03 | 009
[9 empty] | 19*8,52 |  | 161.88 | [8 empty] | _
[5 empty] | 13 | SP | 979082111 |  | Vnitrostaveništní vodorovná doprava suti a vybouraných hmot do 10 m | t | 8.5204 | 0 | 8.5204 |  | 0 |  | 0 |  | 0 | 21 | 0 | 0 |  | SO_03 | 009
[5 empty] | 14 | SP | 979082121 |  | Vnitrostaveništní vodorovná doprava suti a vybouraných hmot ZKD 5 m přes 10 m | t | 17.04 | 0 | 17.04 |  | 0 |  | 0 |  | 0 | 21 | 0 | 0 |  | SO_03 | 009
[9 empty] | 2*8,52 |  | 17.04 | [8 empty] | _
[5 empty] | 2613 | SP | 979088212 |  | Nakládání suti a vybouraných hmot | t | 8.5204 | 0 | 8.5204 |  | 0 |  | 0 |  | 0 | 21 | 0 | 0 |  | SO_03 | 009
[5 empty] | 15 | SP | 979098191 |  | Poplatek za skládku netříděné suti | t | 8.52 | 0 | 8.52 |  | 0 |  | 0 |  | 0 | 21 | 0 | 0 |  | SO_03 | 009
_
[9 empty] | 099.: Přesun hmot HSV | [5 empty] | 0 |  | 0 |  | 0 | _ | 0 | 0
[5 empty] | 51 | SP | 999281211 |  | Přesun hmot pro opravy a údržbu vnějších plášťů budov v do 25 m | t | 24.6279 | 0 | 24.6279 |  | 0 |  | 0 |  | 0 | 21 | 0 | 0 |  | SO_03 | 099
_
[9 empty] | 743: Silnoproud - hrubá montáž | [5 empty] | 0 |  | 0 |  | 0 | _ | 0 | 0
[5 empty] | 3120 | SP | X76466 |  | Demontáž stávajícího uzemňovacího vedení svislého - včetně kotevních prvků, ochranných úhelníků, svorek | m | 9.9 | 0 | 9.9 |  | 0 |  | 0 |  | 0 | 21 | 0 | 0 |  | SO_03 | 740
[9 empty] | 3*3,3 |  | 9.9 | [8 empty] | _
_
[9 empty] | 764.: Konstrukce klempířské | [5 empty] | 0 |  | 0.0132 |  | 0 | _ | 0 | 0
[5 empty] | 3266 | SP | 764731112 |  | Oplechování zdí s povrchovou úpravou Polyester rš 200 mm | m | 8 | 0 | 8 |  | 0 | 0.00165 | 0.0132 |  | 0 | 21 | 0 | 0 |  | SO_03 | 764
[9 empty] | lemování markýzy; 4*2 |  | 8 | [8 empty] | _
[5 empty] | 3218 | SP | 998764101 |  | Přesun hmot pro konstrukce klempířské v objektech v do 6 m | t | 0.34249 | 0 | 0.34249 |  | 0 |  | 0 |  | 0 | 21 | 0 | 0 |  | SO_03 | 764
_
[9 empty] | 767.: Konstrukce zámečnické | [5 empty] | 0 |  | 6e-05 |  | 0.344 | _ | 0 | 0
[5 empty] | 2599 | SP | 966077111 |  | Odstranění různých doplňkových ocelových konstrukcí hmotnosti do 20 kg | kus | 2 | 0 | 2 |  | 0 |  | 0 | 0.08 | 0.16 | 21 | 0 | 0 |  | SO_03 | 767
[9 empty] | osvětlovací tělesa; 1 |  | 1 | [8 empty] | _
[9 empty] | výstupní žebřík; 1 |  | 1 | [8 empty] | _
[5 empty] | 3168 | SP | 966077121 |  | Odstranění různých doplňkových ocelových konstrukcí hmotnosti do 50 kg | kus | 1 | 0 | 1 |  | 0 | 6e-05 | 6e-05 | 0.184 | 0.184 | 21 | 0 | 0 |  | SO_03 | 767
[9 empty] | výstupní žebřík; 1 |  | 1 | [8 empty] | _
[5 empty] | 11 | SP | 979081111 |  | Odvoz suti a vybouraných hmot na skládku do 1 km | t | 0.344 | 0 | 0.344 |  | 0 |  | 0 |  | 0 | 21 | 0 | 0 |  | SO_03 | 767
[5 empty] | 13 | SP | 979082111 |  | Vnitrostaveništní vodorovná doprava suti a vybouraných hmot do 10 m | t | 0.344 | 0 | 0.344 |  | 0 |  | 0 |  | 0 | 21 | 0 | 0 |  | SO_03 | 767
[5 empty] | 14 | SP | 979082121 |  | Vnitrostaveništní vodorovná doprava suti a vybouraných hmot ZKD 5 m přes 10 m | t | 2.064 | 0 | 2.064 |  | 0 |  | 0 |  | 0 | 21 | 0 | 0 |  | SO_03 | 767
[9 empty] | 6*0,344 |  | 2.064 | [8 empty] | _
[5 empty] | 2033 | SP | 979095312 |  | Naložení a složení suti | t | 0.344 | 0 | 0.344 |  | 0 |  | 0 |  | 0 | 21 | 0 | 0 |  | SO_03 | 767
[5 empty] | 2032 | SP | 979098148 |  | Poplatek za skládku oceli | t | 0 | 0 | 0 |  | 0 |  | 0 |  | 0 | 21 | 0 | 0 |  | SO_03 | 767
[9 empty] | Demontovaný kovový materiál bude odvezen do sběrných surovin v městě Jesenice. Utržený finanční obnos bude odevzdán objednateli. |  | 0 | [8 empty] | _
[5 empty] | 2662 | SP | 998767202 |  | Přesun hmot pro zámečnické konstrukce v objektech v do 12 m | % | 1.79 | 0 | 1.79 |  | 0 |  | 0 |  | 0 | 21 | 0 | 0 |  | SO_03 | 767
[5 empty] | 2660 | SP | X772200 |  | Markýza 2000x1500mm - výroba a montáž kompletního prvku včetně zasklení a dílenské dokumentace - provedení v souladu s projektovou dokumentací | kus | 4 | 0 | 4 |  | 0 |  | 0 |  | 0 | 21 | 0 | 0 |  | SO_03 | 767
[5 empty] | 2661 | SP | X77221 |  | Ocelový žebřík - výroba a dodávka kompletního prvku včetně dílenské dokumentace - provedení v souladu s projektovou dokumentací, včetně zábradlí a kotvení do střechy | kus | 1 | 0 | 1 |  | 0 |  | 0 |  | 0 | 21 | 0 | 0 |  | SO_03 | 767
[5 empty] | 2664 | SP | X77223 |  | Stávající osvětlovací těleso - zpětná montáž včetně úpravy kabelového vedení | kus | 1 | 0 | 1 |  | 0 |  | 0 |  | 0 | 21 | 0 | 0 |  | SO_03 | 767
[5 empty] | 3267 | SP | X77287 |  | Zvonkové tablo s jedním tlačítkem a reproduktorem, provedení antivandal - dodávka a montáž kompletního prvku včetně přípravy průchodky pro kabel | kus | 1 | 0 | 1 |  | 0 |  | 0 |  | 0 | 21 | 0 | 0 |  | SO_03 | 767
_
_
[9 empty] | SO_03_07: Okna a dveře | [5 empty] | 0 |  | 11.4537 |  | 9.8156 | _ | 0 | 0
[9 empty] | 003.: Svislé konstrukce | [5 empty] | 0 |  | 2.436 |  | 0 | _ | 0 | 0
[5 empty] | 3159 | SP | 311272223 |  | Zdivo nosné tl 250 mm z pórobetonových přesných hladkých tvárnic hmotnosti 500 kg/m3 | m3 | 2.175 | 0 | 2.175 |  | 0 | 0.7075 | 1.5388 |  | 0 | 21 | 0 | 0 |  | SO_03 | 003
[9 empty] | 0,25*(2,3*3-1,5*2,1) |  | 0.9375 | [8 empty] | _
[9 empty] | 0,25*(2,7*3-1,5*2,1) |  | 1.2375 | [8 empty] | _
[5 empty] | 1980 | SP | 317234410 |  | Vyzdívka mezi nosníky z cihel pálených na MC | m3 | 0.117 | 0 | 0.117 |  | 0 | 1.9907 | 0.23291 |  | 0 | 21 | 0 | 0 |  | SO_03 | 003
[9 empty] | 0,3*0,1*1,5 |  | 0.045 | [8 empty] | _
[9 empty] | 0,2*0,1*1,8*2 |  | 0.072 | [8 empty] | _
[5 empty] | 1979 | SP | 317944311 |  | Válcované nosníky do č.12 dodatečně osazované do připravených otvorů | t | 0.20808 | 0 | 0.20808 |  | 0 | 1.09 | 0.22681 |  | 0 | 21 | 0 | 0 |  | SO_03 | 003
[9 empty] | včetně dodávky ocelových nosníků |  | 0 | [8 empty] | _
[9 empty] | HEB 100; 2*1,5*0,0204 |  | 0.0612 | [8 empty] | _
[9 empty] | HEB 100; 4*1,8*0,0204 |  | 0.14688 | [8 empty] | _
[5 empty] | 2596 | SP | 319201311 |  | Vyrovnání nerovného povrchu zdiva tl do 30 mm maltou | m2 | 7.8 | 0 | 7.8 |  | 0 | 0.03279 | 0.25576 |  | 0 | 21 | 0 | 0 |  | SO_03 | 003
[9 empty] | vyrovnání ploch parapetů pro osazení nových vnitřních parapetních desek |  | 0 | [8 empty] | _
[9 empty] | 0,2*(26*1,5) |  | 7.8 | [8 empty] | _
[5 empty] | 1981 | SP | 346244381 |  | Plentování jednostranné v do 200 mm válcovaných nosníků cihlami | m2 | 1.02 | 0 | 1.02 |  | 0 | 0.17818 | 0.18174 |  | 0 | 21 | 0 | 0 |  | SO_03 | 003
[9 empty] | 0,1*2*1,5 |  | 0.3 | [8 empty] | _
[9 empty] | 0,1*4*1,8 |  | 0.72 | [8 empty] | _
_
[9 empty] | 0061: Omítky vnitřní | [5 empty] | 0 |  | 3.584 |  | 0 | _ | 0 | 0
[5 empty] | 3158 | SP | 612421432 |  | Vnitřní omítka stěn vápenná nebo vápenocementová štuková s 1x tkaninou | m2 | 24.9 | 0 | 24.9 |  | 0 | 0.05284 | 1.3157 |  | 0 | 21 | 0 | 0 |  | SO_03 | 006
[9 empty] | 4*(2,3*3-1,5*2,1) |  | 15 | [8 empty] | _
[9 empty] | 2*(2,7*3-1,5*2,1) |  | 9.9 | [8 empty] | _
[5 empty] | 2595 | SP | 612423531 |  | Omítka rýh š do 150 mm ve stěnách MV štuková | m2 | 5.85 | 0 | 5.85 |  | 0 | 0.06217 | 0.36369 |  | 0 | 21 | 0 | 0 |  | SO_03 | 006
[9 empty] | doplnění omítky pod novými parapety |  | 0 | [8 empty] | _
[9 empty] | 0,15*26*1,5 |  | 5.85 | [8 empty] | _
[5 empty] | 3154 | SP | 612423631 |  | Omítka rýh š do 300 mm ve stěnách MV štuková | m2 | 0.54 | 0 | 0.54 |  | 0 | 0.0599 | 0.032346 |  | 0 | 21 | 0 | 0 |  | SO_03 | 006
[9 empty] | 0,3*1,8 |  | 0.54 | [8 empty] | _
[5 empty] | 2592 | SP | 612425931 |  | Omítka vápenná štuková vnitřního ostění okenního nebo dveřního | m2 | 31.72 | 0 | 31.72 |  | 0 | 0.05731 | 1.8179 |  | 0 | 21 | 0 | 0 |  | SO_03 | 006
[9 empty] | vnitřní ostění a nadpraží u nově osazovaných oken |  | 0 | [8 empty] | _
[9 empty] | 0,2*(26*3*1,5) |  | 23.4 | [8 empty] | _
[9 empty] | 0,2*(2*1,5+4*2,6+1,2+2*2,1) |  | 3.76 | [8 empty] | _
[9 empty] | 0,1*(4*1,5+8*2,1) |  | 2.28 | [8 empty] | _
[9 empty] | 2*0,2*(1,5+2*2,1) |  | 2.28 | [8 empty] | _
[5 empty] | 2602 | SP | 622405941 |  | KZS začišťovací okenní lišta | m | 181.4 | 0 | 181.4 |  | 0 | 0.0003 | 0.05442 |  | 0 | 21 | 0 | 0 |  | SO_03 | 006
[9 empty] | Interiérová lišta |  | 0 | [8 empty] | _
[9 empty] | 26*3*1,5 |  | 117 | [8 empty] | _
[9 empty] | 2*1,5+4*2,6+1,2+2*2,1+8*1,5+16*2,1 |  | 64.4 | [8 empty] | _
_
[9 empty] | 0063: Podlahy a podlahové konstrukce | [5 empty] | 0 |  | 0.69031 |  | 0 | _ | 0 | 0
[5 empty] | 2610 | SP | 631312141 |  | Doplnění rýh v dosavadních mazaninách betonem prostým | m3 | 0.309 | 0 | 0.309 |  | 0 | 2.234 | 0.69031 |  | 0 | 21 | 0 | 0 |  | SO_03 | 006
[9 empty] | 0,1*0,15*2*1,5 |  | 0.045 | [8 empty] | _
[9 empty] | 0,1*0,45*1,2 |  | 0.054 | [8 empty] | _
[9 empty] | 0,1*(0,25*2*1,5+0,45*2*1,5) |  | 0.21 | [8 empty] | _
_
[9 empty] | 0064: Výplně otvorů | [5 empty] | 0 |  | 4.056 |  | 0 | _ | 0 | 0
[5 empty] | 3139 | SP | D31 |  | Dodávka kompletní hliníkové vstupní stěny 1500x2600, označ. D31 - provedení v souladu se specifikací v projektové dokumentaci | kus | 1 | 0 | 1 |  | 0 | 0.16 | 0.16 |  | 0 | 21 | 0 | 0 |  | SO_03 | 006
[5 empty] | 3140 | SP | D31-M |  | Montáž kompletní hliníkové vstupní stěny označ. D31 - v souladu s požadavky projektu, včetně provedení připojovací spáry dle ČSN a TNI | kus | 1 | 0 | 1 |  | 0 |  | 0 |  | 0 | 21 | 0 | 0 |  | SO_03 | 006
[5 empty] | 3141 | SP | D32 |  | Dodávka kompletní hliníkové vstupní stěny 1200x2100, označ. D32 - provedení v souladu se specifikací v projektové dokumentaci | kus | 1 | 0 | 1 |  | 0 | 0.96 | 0.96 |  | 0 | 21 | 0 | 0 |  | SO_03 | 006
[5 empty] | 3143 | SP | D32-M |  | Montáž kompletní hliníkové vstupní stěny označ. D31 - v souladu s požadavky projektu, včetně provedení připojovací spáry dle ČSN a TNI | kus | 1 | 0 | 1 |  | 0 |  | 0 |  | 0 | 21 | 0 | 0 |  | SO_03 | 006
[5 empty] | 3142 | SP | D33 |  | Dodávka kompletní ocelové protipožární stěny 1500x2100, označ. D33 - provedení v souladu se specifikací v projektové dokumentaci | kus | 4 | 0 | 4 |  | 0 | 0.2 | 0.8 |  | 0 | 21 | 0 | 0 |  | SO_03 | 006
[5 empty] | 3144 | SP | D33-M |  | Montáž kompletní hliníkové vstupní stěny označ. D31 - včetně požárněodolného utěsnění připojovací spáry | kus | 4 | 0 | 4 |  | 0 |  | 0 |  | 0 | 21 | 0 | 0 |  | SO_03 | 006
[5 empty] | 3139 | SP | D34 |  | Dodávka kompletní hliníkové vstupní stěny 1500x2600, označ. D34 - provedení v souladu se specifikací v projektové dokumentaci | kus | 1 | 0 | 1 |  | 0 | 0.16 | 0.16 |  | 0 | 21 | 0 | 0 |  | SO_03 | 006
[5 empty] | 3140 | SP | D34-M |  | Montáž kompletní hliníkové vstupní stěny označ. D34 - v souladu s požadavky projektu, včetně provedení připojovací spáry dle ČSN a TNI | kus | 1 | 0 | 1 |  | 0 |  | 0 |  | 0 | 21 | 0 | 0 |  | SO_03 | 006
[5 empty] | 3146 | SP | W31 |  | Dodávka plastového okna 1500x1500, označ. W31 - v souladu s požadavky projektu, včetně provedení připojovací spáry dle ČSN a TNI | kus | 26 | 0 | 26 |  | 0 | 0.076 | 1.976 |  | 0 | 21 | 0 | 0 |  | SO_03 | 006
[5 empty] | 3147 | SP | W31-M |  | Montáž kompletního plastového okna, označ. W31 - v souladu s požadavky projektu, včetně provedení připojovací spáry dle ČSN a TNI | kus | 26 | 0 | 26 |  | 0 |  | 0 |  | 0 | 21 | 0 | 0 |  | SO_03 | 006
[5 empty] | 2043 | SP | X77216 |  | Obnova připojovací spáry u stávajících plastových otvorových výplní v souladu s ČSN a TNI - doplnění chybějící montážní pěny, doplnění vnější paropropustné pásky | m | 5.9 | 0 | 5.9 |  | 0 |  | 0 |  | 0 | 21 | 0 | 0 |  | SO_03 | 006
[9 empty] | Položka obsahuje případné vyrovnání zdiva / podkladu do takové podoby, aby bylo možné připojovací pásky aplikovat. |  | 0 | [8 empty] | _
[9 empty] | 1,5+2*2,2 |  | 5.9 | [8 empty] | _
_
[9 empty] | 0094: Lešení | [5 empty] | 0 |  | 0.02058 |  | 0 | _ | 0 | 0
[5 empty] | 2632 | SP | 941955001 |  | Lešení lehké pomocné v podlah do 1,2 m | m2 | 14 | 0 | 14 |  | 0 | 0.00147 | 0.02058 |  | 0 | 21 | 0 | 0 |  | SO_03 | 009
_
[9 empty] | 0096: Bourací práce | [5 empty] | 0 |  | 0.064843 |  | 8.4429 | _ | 0 | 0
[5 empty] | 3148 | SP | 766691911 |  | Vyvěšení nebo zavěšení dřevěných křídel oken pl do 1,5 m2 | kus | 52 | 0 | 52 |  | 0 |  | 0 | 0.0125 | 0.65 | 21 | 0 | 0 |  | SO_03 | 009
[5 empty] | 3150 | SP | 766691914 |  | Vyvěšení nebo zavěšení dřevěných křídel dveří pl do 2 m2 | kus | 8 | 0 | 8 |  | 0 |  | 0 | 0.024 | 0.192 | 21 | 0 | 0 |  | SO_03 | 009
[5 empty] | 3125 | SP | 968062247 |  | Vybourání dřevěných rámů oken jednoduchých pl přes 4 m2 | m2 | 58.5 | 0 | 58.5 |  | 0 | 0.00084 | 0.04914 | 0.023 | 1.3455 | 21 | 0 | 0 |  | SO_03 | 009
[9 empty] | 26*1,5*1,5 |  | 58.5 | [8 empty] | _
[5 empty] | 3151 | SP | 968062456 |  | Vybourání dřevěných dveřních zárubní pl přes 2 m2 | m2 | 6.3 | 0 | 6.3 |  | 0 | 0.00103 | 0.006489 | 0.067 | 0.4221 | 21 | 0 | 0 |  | SO_03 | 009
[9 empty] | 2*1,5*2,1 |  | 6.3 | [8 empty] | _
[5 empty] | 3152 | SP | 968062747 |  | Vybourání stěn dřevěných plných, zasklených nebo výkladních pl přes 4 m2 | m2 | 13.8 | 0 | 13.8 |  | 0 | 0.0005 | 0.0069 | 0.015 | 0.207 | 21 | 0 | 0 |  | SO_03 | 009
[9 empty] | 2*2,3*3 |  | 13.8 | [8 empty] | _
[5 empty] | 3153 | SP | 971033651 |  | Vybourání otvorů ve zdivu cihelném pl do 4 m2 na MVC nebo MV tl do 600 mm | m3 | 1.2375 | 0 | 1.2375 |  | 0 | 0.00187 | 0.0023141 | 1.8 | 2.2275 | 21 | 0 | 0 |  | SO_03 | 009
[9 empty] | 0,45*1,25*2,2 |  | 1.2375 | [8 empty] | _
[5 empty] | 1977 | SP | 974031664 |  | Vysekání rýh ve zdivu cihelném pro vtahování nosníků hl do 150 mm v do 150 mm | m | 3 | 0 | 3 |  | 0 |  | 0 | 0.042 | 0.126 | 21 | 0 | 0 |  | SO_03 | 009
[9 empty] | 2*1,5 |  | 3 | [8 empty] | _
[5 empty] | 3156 | SP | 974042547 |  | Vysekání rýh v dlažbě betonové nebo jiné monolitické hl do 70 mm š do 300 mm | m | 7.6 | 0 | 7.6 |  | 0 |  | 0 | 0.047 | 0.3572 | 21 | 0 | 0 |  | SO_03 | 009
[9 empty] | 2*1,5+2*2,3 |  | 7.6 | [8 empty] | _
[5 empty] | 2600 | SP | 976027231 |  | Vybourání krycích desek kamenných tl do 100 mm | m2 | 9.75 | 0 | 9.75 |  | 0 |  | 0 | 0.216 | 2.106 | 21 | 0 | 0 |  | SO_03 | 009
[9 empty] | demontáž vnitřních parapetů |  | 0 | [8 empty] | _
[9 empty] | 0,25*26*1,5 |  | 9.75 | [8 empty] | _
[5 empty] | 2597 | SP | 978013191 |  | Otlučení vnitřních omítek stěn MV nebo MVC stěn o rozsahu do 100 % | m2 | 17.6 | 0 | 17.6 |  | 0 |  | 0 | 0.046 | 0.8096 | 21 | 0 | 0 |  | SO_03 | 009
[9 empty] | část omítky vnitřních ostění |  | 0 | [8 empty] | _
[9 empty] | 0,1*(26*3*1,5+2*1,5+4*2,6) |  | 13.04 | [8 empty] | _
[9 empty] | 0,4*(2*1,5+4*2,1) |  | 4.56 | [8 empty] | _
[5 empty] | 1946 | SP | 979011111 |  | Svislá doprava suti a vybouraných hmot za prvé podlaží | t | 8.4429 | 0 | 8.4429 |  | 0 |  | 0 |  | 0 | 21 | 0 | 0 |  | SO_03 | 009
[5 empty] | 11 | SP | 979081111 |  | Odvoz suti a vybouraných hmot na skládku do 1 km | t | 8.4429 | 0 | 8.4429 |  | 0 |  | 0 |  | 0 | 21 | 0 | 0 |  | SO_03 | 009
[5 empty] | 12 | SP | 979081121 |  | Odvoz suti a vybouraných hmot na skládku ZKD 1 km přes 1 km | t | 160.417 | 0 | 160.417 |  | 0 |  | 0 |  | 0 | 21 | 0 | 0 |  | SO_03 | 009
[9 empty] | 19*8,443 |  | 160.417 | [8 empty] | _
[5 empty] | 13 | SP | 979082111 |  | Vnitrostaveništní vodorovná doprava suti a vybouraných hmot do 10 m | t | 8.4429 | 0 | 8.4429 |  | 0 |  | 0 |  | 0 | 21 | 0 | 0 |  | SO_03 | 009
[5 empty] | 14 | SP | 979082121 |  | Vnitrostaveništní vodorovná doprava suti a vybouraných hmot ZKD 5 m přes 10 m | t | 16.886 | 0 | 16.886 |  | 0 |  | 0 |  | 0 | 21 | 0 | 0 |  | SO_03 | 009
[9 empty] | 2*8,443 |  | 16.886 | [8 empty] | _
[5 empty] | 2613 | SP | 979088212 |  | Nakládání suti a vybouraných hmot | t | 8.4429 | 0 | 8.4429 |  | 0 |  | 0 |  | 0 | 21 | 0 | 0 |  | SO_03 | 009
[5 empty] | 15 | SP | 979098191 |  | Poplatek za skládku netříděné suti | t | 8.443 | 0 | 8.443 |  | 0 |  | 0 |  | 0 | 21 | 0 | 0 |  | SO_03 | 009
_
[9 empty] | 099.: Přesun hmot HSV | [5 empty] | 0 |  | 0 |  | 0 | _ | 0 | 0
[5 empty] | 51 | SP | 999281211 |  | Přesun hmot pro opravy a údržbu vnějších plášťů budov v do 25 m | t | 10.8518 | 0 | 10.8518 |  | 0 |  | 0 |  | 0 | 21 | 0 | 0 |  | SO_03 | 099
_
[9 empty] | 764.: Konstrukce klempířské | [5 empty] | 0 |  | 0.16276 |  | 0 | _ | 0 | 0
[5 empty] | 2611 | H | 55349918 |  | Parapet venkovní hliníkový tl.1mm š 400 mm barva bílá | m | 39 | 3 | 40.17 |  | 0 | 0.00333 | 0.13377 |  | 0 | 21 | 0 | 0 |  | SO_03 | 764
[5 empty] | 2612 | H | 55349953 |  | Koncovka parapetu hliníková pod omítku š 400 mm | kus | 52 | 0 | 52 |  | 0 | 0.00046 | 0.02392 |  | 0 | 21 | 0 | 0 |  | SO_03 | 764
[5 empty] | 2590 | H | 55349973 |  | Krytka na vrut s podložkou KRTS 13, průměr 13 mm | kus | 195 | 0 | 195 |  | 0 | 1e-05 | 0.00195 |  | 0 | 21 | 0 | 0 |  | SO_03 | 764
[5 empty] | 2591 | H | 55349974 |  | Vrut k parapetu zinkovaný VRT4X 25, rozměr 4 x 25 mm | kus | 195 | 0 | 195 |  | 0 | 1e-05 | 0.00195 |  | 0 | 21 | 0 | 0 |  | SO_03 | 764
[5 empty] | 2021 | SP | 764711192 |  | Montáž oplechování parapetu přes rš 250 mm | m | 39 | 0 | 39 |  | 0 | 3e-05 | 0.00117 |  | 0 | 21 | 0 | 0 |  | SO_03 | 764
[9 empty] | Parapetní plechy budou kotvené k podkladním profilům oken pomocí vrutů s krytkami a k podkladu budou přilepeny lepidly na plech (neagresivní vůči XPS). Včetně přetmelení připojovací spáry mezi plechem a omítkou. |  | 0 | [8 empty] | _
[9 empty] | 26*1,5 |  | 39 | [8 empty] | _
[5 empty] | 2019 | SP | 998764201 |  | Přesun hmot pro konstrukce klempířské v objektech v do 6 m | % | 1.52 | 0 | 1.52 |  | 0 |  | 0 |  | 0 | 21 | 0 | 0 |  | SO_03 | 764
_
[9 empty] | 766.: Konstrukce truhlářské | [5 empty] | 0 |  | 0.19812 |  | 0 | _ | 0 | 0
[5 empty] | 2606 | H | 60794103 |  | Deska parapetní dřevotřísková laminovaný povrch vnitřní šířka 300mm - s nosem | m | 39 | 0 | 39 |  | 0 | 0.005 | 0.195 |  | 0 | 21 | 0 | 0 |  | SO_03 | 766
[9 empty] | 26*1,5 |  | 39 | [8 empty] | _
[5 empty] | 2607 | H | 60794121 |  | Koncovka PVC k parapetním deskám š. do 600 mm | kus | 52 | 0 | 52 |  | 0 | 6e-05 | 0.00312 |  | 0 | 21 | 0 | 0 |  | SO_03 | 766
[5 empty] | 3157 | SP | 766694112 |  | Montáž parapetních desek dřevěných, laminovaných šířky do 30 cm délky do 1,6 m | kus | 26 | 0 | 26 |  | 0 |  | 0 |  | 0 | 21 | 0 | 0 |  | SO_03 | 766
[9 empty] | Položka obsahuje rovněž montážní a připojovací materiál - silikon a lepidlo pro celoplošné nalepení. |  | 0 | [8 empty] | _
[9 empty] | 26 |  | 26 | [8 empty] | _
[5 empty] | 2609 | SP | 998766201 |  | Přesun hmot pro konstrukce truhlářské v objektech v do 6 m | % | 0.74 | 0 | 0.74 |  | 0 |  | 0 |  | 0 | 21 | 0 | 0 |  | SO_03 | 766
_
[9 empty] | 767.: Konstrukce zámečnické | [5 empty] | 0 |  | 0 |  | 0.05265 | _ | 0 | 0
[5 empty] | 2020 | SP | 764410850 |  | Demontáž oplechování parapetu rš do 330 mm | m | 39 | 0 | 39 |  | 0 |  | 0 | 0.00135 | 0.05265 | 21 | 0 | 0 |  | SO_03 | 767
[9 empty] | 26*1,5 |  | 39 | [8 empty] | _
[5 empty] | 11 | SP | 979081111 |  | Odvoz suti a vybouraných hmot na skládku do 1 km | t | 0.05265 | 0 | 0.05265 |  | 0 |  | 0 |  | 0 | 21 | 0 | 0 |  | SO_03 | 767
[5 empty] | 13 | SP | 979082111 |  | Vnitrostaveništní vodorovná doprava suti a vybouraných hmot do 10 m | t | 0.05265 | 0 | 0.05265 |  | 0 |  | 0 |  | 0 | 21 | 0 | 0 |  | SO_03 | 767
[5 empty] | 14 | SP | 979082121 |  | Vnitrostaveništní vodorovná doprava suti a vybouraných hmot ZKD 5 m přes 10 m | t | 0.318 | 0 | 0.318 |  | 0 |  | 0 |  | 0 | 21 | 0 | 0 |  | SO_03 | 767
[9 empty] | 6*0,053 |  | 0.318 | [8 empty] | _
[5 empty] | 2033 | SP | 979095312 |  | Naložení a složení suti | t | 0.05265 | 0 | 0.05265 |  | 0 |  | 0 |  | 0 | 21 | 0 | 0 |  | SO_03 | 767
[5 empty] | 2032 | SP | 979098148 |  | Poplatek za skládku oceli | t | 0 | 0 | 0 |  | 0 |  | 0 |  | 0 | 21 | 0 | 0 |  | SO_03 | 767
[9 empty] | Demontovaný kovový materiál bude odvezen do sběrných surovin v městě Jesenice. Utržený finanční obnos bude odevzdán objednateli. |  | 0 | [8 empty] | _
_
[9 empty] | 771.: Podlahy z dlaždic a obklady | [5 empty] | 0 |  | 0.1655 |  | 0.3445 | _ | 0 | 0
[5 empty] | 52 | H | 59761434 |  | Dlaždice keramické slinuté neglazované mrazuvzdorné slinuté S 29,8 x 29,8 x 0,9 cm - doplnění teracových dlaždic | m2 | 6.18 | 10 | 6.798 |  | 0 | 0.0192 | 0.13052 |  | 0 | 21 | 0 | 0 |  | SO_03 | 771
[5 empty] | 3160 | SP | 771473113 |  | Montáž soklíků z dlaždic keramických lepených rovných v do 120 mm | m | 9.4 | 0 | 9.4 |  | 0 | 0.00062 | 0.005828 |  | 0 | 21 | 0 | 0 |  | SO_03 | 771
[5 empty] | 3161 | SP | 771553913 |  | Oprava podlah z teracových dlaždic lepených do 12 ks/m2 | kus | 53 | 0 | 53 |  | 0 | 0.00055 | 0.02915 | 0.0065 | 0.3445 | 21 | 0 | 0 |  | SO_03 | 771
[5 empty] | 3162 | SP | 998771101 |  | Přesun hmot pro podlahy z dlaždic v objektech v do 6 m | t | 0.1655 | 0 | 0.1655 |  | 0 |  | 0 |  | 0 | 21 | 0 | 0 |  | SO_03 | 771
_
[9 empty] | 784.: Malby | [5 empty] | 0 |  | 0.075479 |  | 0 | _ | 0 | 0
[5 empty] | 2593 | SP | 784402801 |  | Odstranění maleb oškrabáním v místnostech v do 3,8 m | m2 | 30.64 | 0 | 30.64 |  | 0 |  | 0 |  | 0 | 21 | 0 | 0 |  | SO_03 | 784
[9 empty] | 0,2*26*3*1,5+0,2*4*1,5+0,2*8*2,1+0,2*2*1,5+0,2*4*2,6 |  | 30.64 | [8 empty] | _
[5 empty] | 2594 | SP | 784453631 |  | Malby směsi tekuté disperzní bílé otěruvzdorné dvojnásobné s penetrací místnost v do 3,8 m | m2 | 243.48 | 0 | 243.48 |  | 0 | 0.00031 | 0.075479 |  | 0 | 21 | 0 | 0 |  | SO_03 | 784
[9 empty] | oprava maleb vnitřních ostění a ploch pod parapety; 30,64+26*2*0,3+4*2,6*3,1+165 |  | 243.48 | [8 empty] | _
_
[9 empty] | 787.: Zasklívání | [5 empty] | 0 |  | 0 |  | 0.9756 | _ | 0 | 0
[5 empty] | 2034 | SP | 787600801 |  | Vysklívání oken a dveří plochy do 1 m2 skla plochého | m2 | 58.5 | 0 | 58.5 |  | 0 |  | 0 | 0.01 | 0.585 | 21 | 0 | 0 |  | SO_03 | 787
[9 empty] | 26*1,5*1,5 |  | 58.5 | [8 empty] | _
[5 empty] | 2027 | SP | 787600802 |  | Vysklívání oken a dveří plochy do 3 m2 skla plochého | m2 | 27.9 | 0 | 27.9 |  | 0 |  | 0 | 0.014 | 0.3906 | 21 | 0 | 0 |  | SO_03 | 787
[9 empty] | 2*1,5*2,1+2*2,3*3+2*1,5*2,6 |  | 27.9 | [8 empty] | _
[5 empty] | 11 | SP | 979081111 |  | Odvoz suti a vybouraných hmot na skládku do 1 km | t | 0.9756 | 0 | 0.9756 |  | 0 |  | 0 |  | 0 | 21 | 0 | 0 |  | SO_03 | 787
[5 empty] | 13 | SP | 979082111 |  | Vnitrostaveništní vodorovná doprava suti a vybouraných hmot do 10 m | t | 0.9756 | 0 | 0.9756 |  | 0 |  | 0 |  | 0 | 21 | 0 | 0 |  | SO_03 | 787
[5 empty] | 14 | SP | 979082121 |  | Vnitrostaveništní vodorovná doprava suti a vybouraných hmot ZKD 5 m přes 10 m | t | 5.856 | 0 | 5.856 |  | 0 |  | 0 |  | 0 | 21 | 0 | 0 |  | SO_03 | 787
[9 empty] | 6*0,976 |  | 5.856 | [8 empty] | _
[5 empty] | 2033 | SP | 979095312 |  | Naložení a složení suti | t | 0.9756 | 0 | 0.9756 |  | 0 |  | 0 |  | 0 | 21 | 0 | 0 |  | SO_03 | 787
[5 empty] | 2031 | SP | 979098145 |  | Poplatek za skládku skla | t | 0 | 0 | 0 |  | 0 |  | 0 |  | 0 | 21 | 0 | 0 |  | SO_03 | 787
[9 empty] | Demontované sklo (vyjma drátoskla) bude odvezeno na sběrné místo ve městě Jesenice, kde bude bez poplatku uloženo. |  | 0 | [8 empty] | _
_
_
[9 empty] | SO_03_08: Zateplení střechy | [5 empty] | 0 |  | 16.4225 |  | 1.8845 | _ | 0 | 0
[9 empty] | 001.: Zemní práce | [5 empty] | 0 |  | 4.56 |  | 0 | _ | 0 | 0
[5 empty] | 46 | H | 00572400 |  | Osivo směs travní parková sídlištní | kg | 0.04 | 0 | 0.04 |  | 0 | 0.001 | 4e-05 |  | 0 | 21 | 0 | 0 |  | SO_03 | 001
[5 empty] | 3264 | SP | 133302011 |  | Hloubení šachet ručním nebo pneum nářadím v soudržných horninách tř. 4, plocha výkopu do 4 m2 | m3 | 6 | 0 | 6 |  | 0 |  | 0 |  | 0 | 21 | 0 | 0 |  | SO_03 | 001
[9 empty] | 4*1*0,6*2,5 |  | 6 | [8 empty] | _
[5 empty] | 3265 | SP | 133302019 |  | Příplatek za lepivost u hloubení šachet ručním nebo pneum nářadím v horninách tř. 4 | m3 | 6 | 0 | 6 |  | 0 |  | 0 |  | 0 | 21 | 0 | 0 |  | SO_03 | 001
[5 empty] | 78 | SP | 162201102 |  | Vodorovné přemístění do 50 m výkopku z horniny tř. 1 až 4 | m3 | 2.4 | 0 | 2.4 |  | 0 |  | 0 |  | 0 | 21 | 0 | 0 |  | SO_03 | 001
[5 empty] | 27 | SP | 162701105 |  | Vodorovné přemístění do 10000 m výkopku z horniny tř. 1 až 4 | m3 | 2.4 | 0 | 2.4 |  | 0 |  | 0 |  | 0 | 21 | 0 | 0 |  | SO_03 | 001
[5 empty] | 28 | SP | 162701109 |  | Příplatek k vodorovnému přemístění výkopku z horniny tř. 1 až 4 ZKD 1000 m přes 10000 m | m3 | 24 | 0 | 24 |  | 0 |  | 0 |  | 0 | 21 | 0 | 0 |  | SO_03 | 001
[9 empty] | 10*2,4 |  | 24 | [8 empty] | _
[5 empty] | 79 | SP | 167101101 |  | Nakládání výkopku z hornin tř. 1 až 4 do 100 m3 | m3 | 2.4 | 0 | 2.4 |  | 0 |  | 0 |  | 0 | 21 | 0 | 0 |  | SO_03 | 001
[5 empty] | 29 | SP | 171201201 |  | Uložení sypaniny na skládky | m3 | 2.4 | 0 | 2.4 |  | 0 |  | 0 |  | 0 | 21 | 0 | 0 |  | SO_03 | 001
[5 empty] | 30 | SP | 171201206 |  | Poplatek za skládku - ostatní zemina | m3 | 2.4 | 0 | 2.4 |  | 0 |  | 0 |  | 0 | 21 | 0 | 0 |  | SO_03 | 001
[5 empty] | 71 | SP | 174101101 |  | Zásyp jam, šachet rýh nebo kolem objektů sypaninou se zhutněním | m3 | 3 | 0 | 3 |  | 0 |  | 0 |  | 0 | 21 | 0 | 0 |  | SO_03 | 001
[9 empty] | 4*0,5*0,6*2,5 |  | 3 | [8 empty] | _
[5 empty] | 70 | SP | 175101101 |  | Obsyp potrubí bez prohození sypaniny z hornin tř. 1 až 4 uloženým do 3 m od kraje výkopu | m3 | 2.4 | 0 | 2.4 |  | 0 |  | 0 |  | 0 | 21 | 0 | 0 |  | SO_03 | 001
[9 empty] | 4*0,4*0,6*2,5 |  | 2.4 | [8 empty] | _
[5 empty] | 43 | SP | 180402113 |  | Založení parkového trávníku výsevem ve svahu do 1:1 | m2 | 6 | 0 | 6 |  | 0 |  | 0 |  | 0 | 21 | 0 | 0 |  | SO_03 | 001
[5 empty] | 77 | SP | 181006111 |  | Rozprostření zemin schopných zúrodnění v rovině a sklonu do 1:5, tl vrstvy do 0,1 m | m2 | 6 | 0 | 6 |  | 0 |  | 0 |  | 0 | 21 | 0 | 0 |  | SO_03 | 001
[9 empty] | 4*0,6*2,5 |  | 6 | [8 empty] | _
[5 empty] | 76 | H | 58331345 |  | Kamenivo těžené drobné frakce 0-4 | t | 4.56 | 0 | 4.56 |  | 0 | 1 | 4.56 |  | 0 | 21 | 0 | 0 |  | SO_03 | 001
[9 empty] | 1,9*2,4 |  | 4.56 | [8 empty] | _
_
[9 empty] | 099.: Přesun hmot HSV | [5 empty] | 0 |  | 0 |  | 0 | _ | 0 | 0
[5 empty] | 1910 | SP | 999281111 |  | Přesun hmot pro opravy a údržbu budov v do 25 m | t | 4.56 | 0 | 4.56 |  | 0 |  | 0 |  | 0 | 21 | 0 | 0 |  | SO_03 | 099
_
[9 empty] | 712.: Povlakové krytiny | [5 empty] | 0 |  | 3.5434 |  | 0.53419 | _ | 0 | 0
[5 empty] | 3277 | H | 11163149 |  | Lak asfaltový penetrační | t | 0.14166 | 0 | 0.14166 |  | 0 | 1 | 0.14166 |  | 0 | 21 | 0 | 0 |  | SO_03 | 712
[9 empty] | 0,0005*283,315 |  | 0.14166 | [8 empty] | _
[5 empty] | 3273 | H | 28322056 |  | Fólie střešní mPVC k přitížení tl. min. 1,5 mm | m2 | 283.315 | 12 | 317.3128 |  | 0 | 0.0013 | 0.41251 |  | 0 | 21 | 0 | 0 |  | SO_03 | 712
[5 empty] | 3278 | H | 62852254 |  | Pás asfaltovaný modifikovaný SBS 4.0 mm, ekv. difúzní tl. min. 1500m, - hliníková vložka spřažená se skelnou rohoží, vlastnosti v souladu s PD | m2 | 283.315 | 12 | 317.3128 |  | 0 | 0.0049 | 1.5548 |  | 0 | 21 | 0 | 0 |  | SO_03 | 712
[5 empty] | 356 | H | 69366070 |  | Geotextilie ochranná 300 g/m2 | m2 | 283.315 | 12 | 317.3128 |  | 0 | 0.0003 | 0.095194 |  | 0 | 21 | 0 | 0 |  | SO_03 | 712
[5 empty] | 3124 | SP | 712300841 |  | Odstranění povlakové krytiny střech do 10° odškrabáním mechu, barvy s urovnáním povrchu a očištěním - včetně prořezání boulí a úpravy nesoudržných částí | m2 | 267.095 | 0 | 267.095 |  | 0 |  | 0 | 0.002 | 0.53419 | 21 | 0 | 0 |  | SO_03 | 712
[9 empty] | 52,9*3,05+2*14,1*3,75 |  | 267.095 | [8 empty] | _
[5 empty] | 3126 | SP | 712311115 |  | Provedení povlakové krytiny střech do 10° za studena tmelem asfaltovým | m2 | 283.315 | 0 | 283.315 |  | 0 |  | 0 |  | 0 | 21 | 0 | 0 |  | SO_03 | 712
[9 empty] | 52,9*3,05+2*14,1*3,75 |  | 267.095 | [8 empty] | _
[9 empty] | 0,1*2*(2*14,1+52,9) |  | 16.22 | [8 empty] | _
[5 empty] | 1922 | SP | 712341559 |  | Provedení povlakové krytiny střech do 10° pásy NAIP přitavením v plné ploše | m2 | 283.315 | 0 | 283.315 |  | 0 | 0.00088 | 0.24932 |  | 0 | 21 | 0 | 0 |  | SO_03 | 712
[9 empty] | parozábrana z asf. modifikovaného pásu |  | 0 | [8 empty] | _
[9 empty] | 52,9*3,05+2*14,1*3,75 |  | 267.095 | [8 empty] | _
[9 empty] | 0,1*2*(2*14,1+52,9) |  | 16.22 | [8 empty] | _
[5 empty] | 3272 | SP | 712341659 |  | Provedení povlakové krytiny střech do 10° pásy NAIP přitavením - opravy | m2 | 267.095 | 0 | 267.095 |  | 0 | 0.0025 | 0.66774 |  | 0 | 21 | 0 | 0 |  | SO_03 | 712
[9 empty] | Vyspravení a vyrovnání stávajícího povrchu plochých střech v potřebném rozsahu doplněním asf. pásů typu G200 S40. |  | 0 | [8 empty] | _
[9 empty] | Položka obsahuje náklady na provedení práce včetně dodávky materiálu v potřebném množství. |  | 0 | [8 empty] | _
[9 empty] | 52,9*3,05+2*14,1*3,75 |  | 267.095 | [8 empty] | _
[5 empty] | 3129 | SP | 712361705 |  | Provedení povlakové krytiny střech do 10° fólií lepenou se svařovanými spoji | m2 | 283.315 | 0 | 283.315 |  | 0 | 3e-05 | 0.0084995 |  | 0 | 21 | 0 | 0 |  | SO_03 | 712
[9 empty] | 52,9*3,25+2*14,1*3,95 |  | 283.315 | [8 empty] | _
[5 empty] | 3131 | SP | 712363005 |  | Provedení povlakové krytiny střech do 10° navařením fólie PVC na oplechování v plné ploše | m2 | 12.165 | 0 | 12.165 |  | 0 |  | 0 |  | 0 | 21 | 0 | 0 |  | SO_03 | 712
[9 empty] | 0,075*2*(52,9+2*14,1) |  | 12.165 | [8 empty] | _
[5 empty] | 3322 | SP | 712363103 |  | Provedení povlakové krytiny střech do 10° ukotvení fólie talířovou hmoždinkou do betonu nebo ŽB | kus | 1051.625 | 0 | 1051.625 |  | 0 |  | 0 |  | 0 | 21 | 0 | 0 |  | SO_03 | 712
[9 empty] | Ukotvení střešní folie a tepelné izolace z EPS do nosné konstrukce střechy tělocvičny. Položka obsahuje také dodávku kotvy. |  | 0 | [8 empty] | _
[9 empty] | (52,9*2,35+2*14,1*3,05)*5 |  | 1051.625 | [8 empty] | _
[5 empty] | 3133 | SP | 712363104 |  | Provedení povlakové krytiny střech do 10° ukotvení fólie talířovou hmoždinkou do dřevěné konstrukce | kus | 648.8 | 0 | 648.8 |  | 0 |  | 0 |  | 0 | 21 | 0 | 0 |  | SO_03 | 712
[9 empty] | (2*52,9+4*14,1)*4 |  | 648.8 | [8 empty] | _
[5 empty] | 3134 | SP | 712363112 |  | Provedení povlakové krytiny střech do 10° překrytí talířové hmoždinky pruhem navařené fólie | kus | 1700.425 | 0 | 1700.425 |  | 0 |  | 0 |  | 0 | 21 | 0 | 0 |  | SO_03 | 712
[5 empty] | 3137 | SP | 712363302 |  | Povlakové krytiny střech do 10° fóliové plechy koutová lišta vnitřní rš 100 mm | m | 22.3 | 0 | 22.3 |  | 0 | 0.00111 | 0.024753 |  | 0 | 21 | 0 | 0 |  | SO_03 | 712
[9 empty] | 4*3,95+2*3,25 |  | 22.3 | [8 empty] | _
[5 empty] | 3138 | SP | 712363303 |  | Povlakové krytiny střech do 10° fóliové plechy koutová lišta vnější rš 100 mm | m | 15.8 | 0 | 15.8 |  | 0 | 0.00111 | 0.017538 |  | 0 | 21 | 0 | 0 |  | SO_03 | 712
[9 empty] | 4*3,95 |  | 15.8 | [8 empty] | _
[5 empty] | 3302 | SP | 712363304 |  | Povlakové krytiny střech do 10° fóliové plechy stěnová lišta vyhnutá rš 100 mm | m | 22.3 | 0 | 22.3 |  | 0 | 0.00111 | 0.024753 |  | 0 | 21 | 0 | 0 |  | SO_03 | 712
[9 empty] | 4*3,95+2*3,25 |  | 22.3 | [8 empty] | _
[5 empty] | 3323 | SP | 712363307 |  | Povlakové krytiny střech do 10° fóliové plechy okapnice široká rš 250 mm | kus | 81.1 | 0 | 81.1 |  | 0 | 0.00278 | 0.22546 |  | 0 | 21 | 0 | 0 |  | SO_03 | 712
[9 empty] | 52,9+2*14,1 |  | 81.1 | [8 empty] | _
[5 empty] | 3139 | SP | 712363308 |  | Povlakové krytiny střech do 10° fóliové plechy závětrná lišta rš 300 mm | m | 81.1 | 0 | 81.1 |  | 0 | 0.00139 | 0.11273 |  | 0 | 21 | 0 | 0 |  | SO_03 | 712
[9 empty] | 52,9+2*14,1 |  | 81.1 | [8 empty] | _
[5 empty] | 3140 | SP | 712391171 |  | Provedení povlakové krytiny střech do 10° podkladní textilní vrstvy | m2 | 283.315 | 0 | 283.315 |  | 0 |  | 0 |  | 0 | 21 | 0 | 0 |  | SO_03 | 712
[9 empty] | 2*14,1*3,95+52,9*3,25 |  | 283.315 | [8 empty] | _
[5 empty] | 3123 | SP | 712964703 |  | Provedení povlakové krytiny zesílením koutů, rohů nebo hran fólií | m | 22.3 | 0 | 22.3 |  | 0 | 0.00038 | 0.008474 |  | 0 | 21 | 0 | 0 |  | SO_03 | 712
[9 empty] | 2*3,25+4*3,95 |  | 22.3 | [8 empty] | _
[5 empty] | 1946 | SP | 979011111 |  | Svislá doprava suti a vybouraných hmot za prvé podlaží | t | 0.53419 | 0 | 0.53419 |  | 0 |  | 0 |  | 0 | 21 | 0 | 0 |  | SO_03 | 712
[5 empty] | 13 | SP | 979082111 |  | Vnitrostaveništní vodorovná doprava suti a vybouraných hmot do 10 m | t | 0.53419 | 0 | 0.53419 |  | 0 |  | 0 |  | 0 | 21 | 0 | 0 |  | SO_03 | 712
[5 empty] | 14 | SP | 979082121 |  | Vnitrostaveništní vodorovná doprava suti a vybouraných hmot ZKD 5 m přes 10 m | t | 2.67 | 0 | 2.67 |  | 0 |  | 0 |  | 0 | 21 | 0 | 0 |  | SO_03 | 712
[9 empty] | 5*0,534 |  | 2.67 | [8 empty] | _
[5 empty] | 1948 | SP | 979087027 |  | Odvoz na skládku demontovaných konstrukcí plastových do 5000 m | t | 0.53419 | 0 | 0.53419 |  | 0 |  | 0 |  | 0 | 21 | 0 | 0 |  | SO_03 | 712
[5 empty] | 1949 | SP | 979087028 |  | Příplatek ZKD 5000 m u odvozu na skládku demontovaných konstrukcí plastových | t | 3.738 | 0 | 3.738 |  | 0 |  | 0 |  | 0 | 21 | 0 | 0 |  | SO_03 | 712
[9 empty] | 7*0,534 |  | 3.738 | [8 empty] | _
[5 empty] | 1950 | SP | 979098155 |  | Poplatek za skládku suti s asfaltem | t | 1.385 | 0 | 1.385 |  | 0 |  | 0 |  | 0 | 21 | 0 | 0 |  | SO_03 | 712
[5 empty] | 1923 | SP | 998712102 |  | Přesun hmot pro krytiny povlakové v objektech v do 12 m | t | 3.5434 | 0 | 3.5434 |  | 0 |  | 0 |  | 0 | 21 | 0 | 0 |  | SO_03 | 712
_
[9 empty] | 713.: Izolace tepelné | [5 empty] | 0 |  | 6.3024 |  | 0 | _ | 0 | 0
[5 empty] | 3279 | H | 28375980 |  | Deska polystyrénová EPS 100 S 1000 x 500 x 120 mm, max = 0,037 W.m-1.K-1 | m2 | 124.315 | 6 | 131.7739 |  | 0 | 0.00276 | 0.3637 |  | 0 | 21 | 0 | 0 |  | SO_03 | 713
[5 empty] | 3327 | H | 28376382 |  | Polystyren extrudovaný tl. 100 mm | m2 | 37.03 | 6 | 39.2518 |  | 0 | 0.0032 | 0.12561 |  | 0 | 21 | 0 | 0 |  | SO_03 | 713
[5 empty] | 3321 | H | 63151504 |  | Deska minerální izolační střešní tl.140 mm, třída reakce na oheň A1, max = 0,039 W.m-1.K-1 - objemová hmotnost 147 - 175 Kg/m2 | m2 | 211.5 | 6 | 224.19 |  | 0 | 0.024 | 5.3806 |  | 0 | 21 | 0 | 0 |  | SO_03 | 713
[5 empty] | 3282 | SP | 713141131 |  | Montáž izolace tepelné střech plochých lepené za studena 1 vrstva rohoží, pásů, dílců, desek | m2 | 372.845 | 0 | 372.845 |  | 0 | 0.00116 | 0.4325 |  | 0 | 21 | 0 | 0 |  | SO_03 | 713
[9 empty] | 2*(2*14,1*3,75) |  | 211.5 | [8 empty] | _
[9 empty] | 52,9*2*0,35 |  | 37.03 | [8 empty] | _
[9 empty] | 52,9*2,35 |  | 124.315 | [8 empty] | _
[5 empty] | 3281 | SP | 998713102 |  | Přesun hmot pro izolace tepelné v objektech v do 12 m | t | 8.1964 | 0 | 8.1964 |  | 0 |  | 0 |  | 0 | 21 | 0 | 0 |  | SO_03 | 713
_
[9 empty] | 721.: Vnitřní kanalizace | [5 empty] | 0 |  | 0.13256 |  | 0 | _ | 0 | 0
[5 empty] | 3256 | SP | 721110963 |  | Potrubí kameninové propojení potrubí DN 150 | kus | 4 | 0 | 4 |  | 0 | 0.02403 | 0.09612 |  | 0 | 21 | 0 | 0 |  | SO_03 | 721
[5 empty] | 3257 | SP | 721110973 |  | Potrubí kameninové krácení trub DN 150 | kus | 4 | 0 | 4 |  | 0 |  | 0 |  | 0 | 21 | 0 | 0 |  | SO_03 | 721
[5 empty] | 3262 | SP | 721111112 |  | Potrubí kanalizační kameninové hrdlové glazované přechod PVC - kamenina DN 150 | kus | 4 | 0 | 4 |  | 0 | 0.00061 | 0.00244 |  | 0 | 21 | 0 | 0 |  | SO_03 | 721
[5 empty] | 3259 | SP | 721170976 |  | Potrubí z PVC krácení trub DN 150 | kus | 4 | 0 | 4 |  | 0 |  | 0 |  | 0 | 21 | 0 | 0 |  | SO_03 | 721
[5 empty] | 3260 | SP | 721173317 |  | Potrubí kanalizační z PVC hrdlové dešťové DN 160 systém KG - včetně tvarovek | m | 8 | 0 | 8 |  | 0 | 0.0035 | 0.028 |  | 0 | 21 | 0 | 0 |  | SO_03 | 721
[9 empty] | propojení původní kameninové dešťové kanalizace s novými litinovými lapači splavenin; 8 |  | 8 | [8 empty] | _
[5 empty] | 3261 | SP | 721242115 |  | Lapač střešních splavenin z PP se zápachovou klapkou a lapacím košem DN 125 | kus | 4 | 0 | 4 |  | 0 | 0.0015 | 0.006 |  | 0 | 21 | 0 | 0 |  | SO_03 | 721
[5 empty] | 3269 | SP | 998721202 |  | Přesun hmot pro vnitřní kanalizace v objektech v do 12 m | % | 1.77 | 0 | 1.77 |  | 0 |  | 0 |  | 0 | 21 | 0 | 0 |  | SO_03 | 721
_
[9 empty] | 762.: Konstrukce tesařské | [5 empty] | 0 |  | 1.7175 |  | 0 | _ | 0 | 0
[5 empty] | 3325 | SP | 762511267 |  | Podlahové kce podkladové z desek OSB tl 25 mm nebroušených na pero a drážku šroubovaných | m2 | 47.61 | 0 | 47.61 |  | 0 | 0.01574 | 0.74938 |  | 0 | 21 | 0 | 0 |  | SO_03 | 762
[9 empty] | bednění okapové hrany na XPS; 52,9*2*0,45 |  | 47.61 | [8 empty] | _
[5 empty] | 3326 | SP | 762595000 |  | Spojovací prostředky pro položení dřevěných podlah a zakrytí kanálů | m2 | 47.16 | 0 | 47.16 |  | 0 | 0.00259 | 0.12214 |  | 0 | 21 | 0 | 0 |  | SO_03 | 762
[5 empty] | 3271 | SP | 998762102 |  | Přesun hmot pro kce tesařské v objektech v do 12 m | t | 1.7175 | 0 | 1.7175 |  | 0 |  | 0 |  | 0 | 21 | 0 | 0 |  | SO_03 | 762
[5 empty] | 3270 | SP | X7881 |  | Dřevěná konstrukce atiky/římsy/okapní hrany - dodávka a montáž kompletního prvku - včetně kotevních prvků, vyrovnání, impregnace řeziva - provedení v souladu s PD | m | 56.4 | 0 | 56.4 |  | 0 | 0.015 | 0.846 |  | 0 | 21 | 0 | 0 |  | SO_03 | 762
[9 empty] | 4*14,1 |  | 56.4 | [8 empty] | _
_
[9 empty] | 764.: Konstrukce klempířské | [5 empty] | 0 |  | 0.16653 |  | 0 | _ | 0 | 0
[5 empty] | 3311 | SP | 764751113 |  | Odpadní trouby kruhové rovné D 120 mm, plech povrch polyester | m | 15.8 | 0 | 15.8 |  | 0 | 0.00248 | 0.039184 |  | 0 | 21 | 0 | 0 |  | SO_03 | 764
[9 empty] | 2*4,2+2*3,7 |  | 15.8 | [8 empty] | _
[5 empty] | 3312 | SP | 764751133 |  | Odpadní trouby koleno D 120 mm, plech povrch polyester | kus | 8 | 0 | 8 |  | 0 | 0.00044 | 0.00352 |  | 0 | 21 | 0 | 0 |  | SO_03 | 764
[5 empty] | 3313 | SP | 764761132 |  | Žlaby podokapní půlkruhové R velikost 150 mm s háky, plech povrch polyester | m | 81.1 | 0 | 81.1 |  | 0 | 0.00145 | 0.1176 |  | 0 | 21 | 0 | 0 |  | SO_03 | 764
[9 empty] | 2*14,1+52,9 |  | 81.1 | [8 empty] | _
[5 empty] | 3314 | SP | 764761172 |  | Žlaby čelo půlkruhové velikost 150 mm, plech povrch polyester | kus | 6 | 0 | 6 |  | 0 | 8e-05 | 0.00048 |  | 0 | 21 | 0 | 0 |  | SO_03 | 764
[5 empty] | 3315 | SP | 764761222 |  | Žlaby suchá spojka půlkruhových žlabů s těsněním velikost 150 mm, plech povrch polyester | kus | 19 | 0 | 19 |  | 0 | 0.00025 | 0.00475 |  | 0 | 21 | 0 | 0 |  | SO_03 | 764
[5 empty] | 3316 | SP | 764761232 |  | Žlaby kotlík k půlkruhovým žlabům velikost 150 mm, plech povrch polyester | kus | 4 | 0 | 4 |  | 0 | 0.00025 | 0.001 |  | 0 | 21 | 0 | 0 |  | SO_03 | 764
[5 empty] | 3317 | SP | 998764102 |  | Přesun hmot pro konstrukce klempířské v objektech v do 12 m | t | 0.34249 | 0 | 0.34249 |  | 0 |  | 0 |  | 0 | 21 | 0 | 0 |  | SO_03 | 764
_
[9 empty] | 767.: Konstrukce zámečnické | [5 empty] | 0 |  | 0 |  | 1.3503 | _ | 0 | 0
[5 empty] | 3253 | SP | 721140806 |  | Demontáž potrubí litinové do DN 200 | m | 8 | 0 | 8 |  | 0 |  | 0 | 0.03065 | 0.2452 | 21 | 0 | 0 |  | SO_03 | 767
[9 empty] | 4*2 |  | 8 | [8 empty] | _
[5 empty] | 3254 | SP | 721242804 |  | Demontáž lapače střešních splavenin DN 125 | kus | 4 | 0 | 4 |  | 0 |  | 0 | 0.02517 | 0.10068 | 21 | 0 | 0 |  | SO_03 | 767
[5 empty] | 3306 | SP | 764323830 |  | Demontáž oplechování okapů lepenková krytina rš 330 mm | m | 81.1 | 0 | 81.1 |  | 0 |  | 0 | 0.0032 | 0.25952 | 21 | 0 | 0 |  | SO_03 | 767
[9 empty] | 2*14,1+52,9 |  | 81.1 | [8 empty] | _
[5 empty] | 3308 | SP | 764351810 |  | Demontáž žlab podokapní hranatý rovný rš 330 mm do 30° | m | 81.1 | 0 | 81.1 |  | 0 |  | 0 | 0.00347 | 0.28142 | 21 | 0 | 0 |  | SO_03 | 767
[9 empty] | 2*14,1+52,9 |  | 81.1 | [8 empty] | _
[5 empty] | 3309 | SP | 764351836 |  | Demontáž háků podokapních hranatých do 30° | kus | 70 | 0 | 70 |  | 0 |  | 0 | 0.00096 | 0.0672 | 21 | 0 | 0 |  | SO_03 | 767
[5 empty] | 3121 | SP | 764391820 |  | Demontáž závětrná lišta rš 330 mm do 30° | m | 81.1 | 0 | 81.1 |  | 0 |  | 0 | 0.00192 | 0.15571 | 21 | 0 | 0 |  | SO_03 | 767
[9 empty] | 2*14,1+52,9 |  | 81.1 | [8 empty] | _
[5 empty] | 3310 | SP | 764454802 |  | Demontáž trouby kruhové průměr 120 mm | m | 8 | 0 | 8 |  | 0 |  | 0 | 0.00285 | 0.0228 | 21 | 0 | 0 |  | SO_03 | 767
[9 empty] | 4*2 |  | 8 | [8 empty] | _
[5 empty] | 1946 | SP | 979011111 |  | Svislá doprava suti a vybouraných hmot za prvé podlaží | t | 1.3503 | 0 | 1.3503 |  | 0 |  | 0 |  | 0 | 21 | 0 | 0 |  | SO_03 | 767
[5 empty] | 11 | SP | 979081111 |  | Odvoz suti a vybouraných hmot na skládku do 1 km | t | 1.3503 | 0 | 1.3503 |  | 0 |  | 0 |  | 0 | 21 | 0 | 0 |  | SO_03 | 767
[5 empty] | 13 | SP | 979082111 |  | Vnitrostaveništní vodorovná doprava suti a vybouraných hmot do 10 m | t | 1.3503 | 0 | 1.3503 |  | 0 |  | 0 |  | 0 | 21 | 0 | 0 |  | SO_03 | 767
[5 empty] | 14 | SP | 979082121 |  | Vnitrostaveništní vodorovná doprava suti a vybouraných hmot ZKD 5 m přes 10 m | t | 8.1 | 0 | 8.1 |  | 0 |  | 0 |  | 0 | 21 | 0 | 0 |  | SO_03 | 767
[9 empty] | 6*1,35 |  | 8.1 | [8 empty] | _
[5 empty] | 2033 | SP | 979095312 |  | Naložení a složení suti | t | 1.3503 | 0 | 1.3503 |  | 0 |  | 0 |  | 0 | 21 | 0 | 0 |  | SO_03 | 767
[5 empty] | 2032 | SP | 979098148 |  | Poplatek za skládku oceli | t | 0 | 0 | 0 |  | 0 |  | 0 |  | 0 | 21 | 0 | 0 |  | SO_03 | 767
[9 empty] | Demontovaný kovový materiál bude odvezen do sběrných surovin v městě Jesenice. Utržený finanční obnos bude odevzdán objednateli. |  | 0 | [8 empty] | _
[5 empty] | 3120 | SP | X764660 |  | Demontáž stávajícího uzemňovacího vedení vodorovného - včetně kotevních prvků, podpěrných bodů, svorek, jímacích tyčí | m | 87.1 | 0 | 87.1 |  | 0 |  | 0 | 0.0025 | 0.21775 | 21 | 0 | 0 |  | SO_03 | 767
[9 empty] | 2*14,1+52,9+3*2 |  | 87.1 | [8 empty] | _
_
_
_
[9 empty] | SO_04: Školní jídelna | [5 empty] | 0 |  | 392.3107 |  | 94.3028 | _ | 0 | 0
[9 empty] | SO_04_02: Sanace a zateplení soklu | [5 empty] | 0 |  | 270.1813 |  | 77.3398 | _ | 0 | 0
[9 empty] | 001.: Zemní práce | [5 empty] | 0 |  | 100.6803 |  | 0 | _ | 0 | 0
[5 empty] | 46 | H | 00572400 |  | Osivo směs travní parková sídlištní | kg | 0 | 0 | 0 |  | 0 | 0.001 | 0 |  | 0 | 21 | 0 | 0 |  | SO_04 | 001
[5 empty] | 46 | H | 00572400 |  | Osivo směs travní parková sídlištní | kg | 0 | 0 | 0 |  | 0 | 0.001 | 0 |  | 0 | 21 | 0 | 0 |  | SO_04 | 001
[5 empty] | 46 | H | 00572400 |  | Osivo směs travní parková sídlištní | kg | 2.55 | 0 | 2.55 |  | 0 | 0.001 | 0.00255 |  | 0 | 21 | 0 | 0 |  | SO_04 | 001
[5 empty] | 55 | SP | 132201101 |  | Hloubení rýh š do 600 mm v hornině tř. 3 objemu do 100 m3 | m3 | 74.4256 | 0 | 74.4256 |  | 0 |  | 0 |  | 0 | 21 | 0 | 0 |  | SO_04 | 001
[9 empty] | š4 - šs2; 13*(1,55+1,8)/2*0,6 |  | 13.065 | [8 empty] | _
[9 empty] | š3 - šs1; 8,5*(1,1+1,3)/2*0,6 |  | 6.12 | [8 empty] | _
[9 empty] | = |  | 19.185 | [8 empty] | _
[9 empty] | 18,7*(0,9+1,1)/2*0,5 |  | 9.35 | [8 empty] | _
[9 empty] | 16,75*(1,25+1,1)/2*0,5 |  | 9.8406 | [8 empty] | _
[9 empty] | 40,5*(0,9+1,5)/2*0,5 |  | 24.3 | [8 empty] | _
[9 empty] | 20*(1,15+1,2)/2*0,5 |  | 11.75 | [8 empty] | _
[9 empty] | = |  | 55.2406 | [8 empty] | _
[5 empty] | 56 | SP | 132201109 |  | Příplatek za lepivost k hloubení rýh š do 600 mm v hornině tř. 3 | m3 | 74.426 | 0 | 74.426 |  | 0 |  | 0 |  | 0 | 21 | 0 | 0 |  | SO_04 | 001
[5 empty] | 57 | SP | 132202101 |  | Hloubení rýh š do 600 mm ručním nebo pneum nářadím v soudržných horninách tř. 3 | m3 | 16.145 | 0 | 16.145 |  | 0 |  | 0 |  | 0 | 21 | 0 | 0 |  | SO_04 | 001
[9 empty] | schody jižní; 2*0,15*0,75*1,5+2*0,15*0,5*1,1+2*0,4*0,65*0,55+1,3*0,3*0,2 |  | 0.8665 | [8 empty] | _
[9 empty] | schody východní; 0,4*(2*0,3*3,14+2*0,45*0,55+0,4*2*0,5*1,35)+2,64*0,6*0,2 |  | 1.4844 | [8 empty] | _
[9 empty] | 0,4*(0,7*1,6+(0,7+0,35)*2,9+0,35*2,6+0,65*1,8+0,7*1,5+(0,55+0,35)/2*5,6) |  | 3.926 | [8 empty] | _
[9 empty] | 0,4*((0,55+0,35)/2*5,6+0,55*0,15+(0,65+0,3)/2*3+0,3*2,6+0,65*1,6) |  | 2.339 | [8 empty] | _
[9 empty] | 1,04*7,2*0,4 |  | 2.9952 | [8 empty] | _
[9 empty] | 0,35*0,2*(2*37,75+2*12,625-1,92-5*0,16-0,32-1,28-2,88-1,6-2,88-2,88-7*0,16-10,2-8,9-1,2) |  | 4.5339 | [8 empty] | _
[5 empty] | 58 | SP | 132202109 |  | Příplatek za lepivost u hloubení rýh š do 600 mm ručním nebo pneum nářadím v hornině tř. 3 | m3 | 55.241 | 0 | 55.241 |  | 0 |  | 0 |  | 0 | 21 | 0 | 0 |  | SO_04 | 001
[5 empty] | 58 | SP | 132202109 |  | Příplatek za lepivost u hloubení rýh š do 600 mm ručním nebo pneum nářadím v hornině tř. 3 | m3 | 4.534 | 0 | 4.534 |  | 0 |  | 0 |  | 0 | 21 | 0 | 0 |  | SO_04 | 001
[5 empty] | 58 | SP | 132202109 |  | Příplatek za lepivost u hloubení rýh š do 600 mm ručním nebo pneum nářadím v hornině tř. 3 | m3 | 11.611 | 0 | 11.611 |  | 0 |  | 0 |  | 0 | 21 | 0 | 0 |  | SO_04 | 001
[5 empty] | 1866 | SP | 151101101 |  | Zřízení příložného pažení a rozepření stěn rýh hl do 2 m | m2 | 63.95 | 0 | 63.95 |  | 0 | 0.00084 | 0.053718 |  | 0 | 21 | 0 | 0 |  | SO_04 | 001
[9 empty] | š4 - šs2; 13*(1,55+1,8)/2*2 |  | 43.55 | [8 empty] | _
[9 empty] | š3 - šs1; 8,5*(1,1+1,3)/2*2 |  | 20.4 | [8 empty] | _
[5 empty] | 1867 | SP | 151101111 |  | Odstranění příložného pažení a rozepření stěn rýh hl do 2 m | m2 | 63.95 | 0 | 63.95 |  | 0 |  | 0 |  | 0 | 21 | 0 | 0 |  | SO_04 | 001
[5 empty] | 78 | SP | 162201102 |  | Vodorovné přemístění do 50 m výkopku z horniny tř. 1 až 4 | m3 | 82.141 | 0 | 82.141 |  | 0 |  | 0 |  | 0 | 21 | 0 | 0 |  | SO_04 | 001
[9 empty] | 19,185+55,241-13,38 |  | 61.046 | [8 empty] | _
[9 empty] | 11,611+4,95 |  | 16.561 | [8 empty] | _
[9 empty] | 4,534 |  | 4.534 | [8 empty] | _
[5 empty] | 27 | SP | 162701105 |  | Vodorovné přemístění do 10000 m výkopku z horniny tř. 1 až 4 | m3 | 82.141 | 0 | 82.141 |  | 0 |  | 0 |  | 0 | 21 | 0 | 0 |  | SO_04 | 001
[5 empty] | 28 | SP | 162701109 |  | Příplatek k vodorovnému přemístění výkopku z horniny tř. 1 až 4 ZKD 1000 m přes 10000 m | m3 | 821.41 | 0 | 821.41 |  | 0 |  | 0 |  | 0 | 21 | 0 | 0 |  | SO_04 | 001
[9 empty] | 10*82,141 |  | 821.41 | [8 empty] | _
[5 empty] | 79 | SP | 167101101 |  | Nakládání výkopku z hornin tř. 1 až 4 do 100 m3 | m3 | 82.141 | 0 | 82.141 |  | 0 |  | 0 |  | 0 | 21 | 0 | 0 |  | SO_04 | 001
[5 empty] | 29 | SP | 171201201 |  | Uložení sypaniny na skládky | m3 | 82.141 | 0 | 82.141 |  | 0 |  | 0 |  | 0 | 21 | 0 | 0 |  | SO_04 | 001
[5 empty] | 30 | SP | 171201206 |  | Poplatek za skládku - ostatní zemina | m3 | 82.141 | 0 | 82.141 |  | 0 |  | 0 |  | 0 | 21 | 0 | 0 |  | SO_04 | 001
[5 empty] | 71 | SP | 174101101 |  | Zásyp jam, šachet rýh nebo kolem objektů sypaninou se zhutněním | m3 | 13.38 | 0 | 13.38 |  | 0 |  | 0 |  | 0 | 21 | 0 | 0 |  | SO_04 | 001
[9 empty] | š4 - šs2; 13*((1,55+1,8)/2-0,35-0,1)*0,6 |  | 9.555 | [8 empty] | _
[9 empty] | š3 - šs1; 8,5*((1,1+1,3)/2-0,35-0,1)*0,6 |  | 3.825 | [8 empty] | _
[5 empty] | 31 | SP | 174101102 |  | Zásyp v uzavřených prostorech sypaninou se zhutněním | m3 | 4.95 | 0 | 4.95 |  | 0 |  | 0 |  | 0 | 21 | 0 | 0 |  | SO_04 | 001
[9 empty] | schody jižní; 0,65 |  | 0.65 | [8 empty] | _
[9 empty] | schody východní; 4,3 |  | 4.3 | [8 empty] | _
[5 empty] | 70 | SP | 175101101 |  | Obsyp potrubí bez prohození sypaniny z hornin tř. 1 až 4 uloženým do 3 m od kraje výkopu | m3 | 2.46 | 0 | 2.46 |  | 0 |  | 0 |  | 0 | 21 | 0 | 0 |  | SO_04 | 001
[9 empty] | (8+12,5)*0,2*0,6 |  | 2.46 | [8 empty] | _
[5 empty] | 72 | SP | 175101201 |  | Obsyp objektů bez prohození sypaniny z hornin tř. 1 až 4 uloženým do 30 m od kraje objektu | m3 | 47.975 | 0 | 47.975 |  | 0 |  | 0 |  | 0 | 21 | 0 | 0 |  | SO_04 | 001
[9 empty] | (18,7+16,75+40,5+20)*0,5*1 |  | 47.975 | [8 empty] | _
[5 empty] | 43 | SP | 180402113 |  | Založení parkového trávníku výsevem ve svahu do 1:1 | m2 | 63.028 | 0 | 63.028 |  | 0 |  | 0 |  | 0 | 21 | 0 | 0 |  | SO_04 | 001
[5 empty] | 77 | SP | 181006111 |  | Rozprostření zemin schopných zúrodnění v rovině a sklonu do 1:5, tl vrstvy do 0,1 m | m2 | 63.028 | 0 | 63.028 |  | 0 |  | 0 |  | 0 | 21 | 0 | 0 |  | SO_04 | 001
[9 empty] | 85,07*0,4 |  | 34.028 | [8 empty] | _
[9 empty] | (8+12,5)*0,6 |  | 12.3 | [8 empty] | _
[9 empty] | 16,7 |  | 16.7 | [8 empty] | _
[5 empty] | 45 | SP | 215901101 |  | Zhutnění podloží z hornin soudržných do 92% PS nebo nesoudržných sypkých I(d) do 0,8 | m2 | 58.348 | 0 | 58.348 |  | 0 |  | 0 |  | 0 | 21 | 0 | 0 |  | SO_04 | 001
[9 empty] | 2,16*2,65+3,44*7,7+6,8*1,76+1,84*7,7 |  | 58.348 | [8 empty] | _
[5 empty] | 76 | H | 58331345 |  | Kamenivo těžené drobné frakce 0-4 | t | 4.674 | 0 | 4.674 |  | 0 | 1 | 4.674 |  | 0 | 21 | 0 | 0 |  | SO_04 | 001
[9 empty] | 1,9*2,46 |  | 4.674 | [8 empty] | _
[5 empty] | 1850 | H | 58333674 |  | Kamenivo těžené hrubé frakce 16-32 třída B | t | 57.57 | 0 | 57.57 |  | 0 | 1 | 57.57 |  | 0 | 21 | 0 | 0 |  | SO_04 | 001
[9 empty] | 28,785*2 |  | 57.57 | [8 empty] | _
[5 empty] | 1851 | H | 58333688 |  | Kamenivo těžené hrubé frakce 32-63 třída B | t | 38.38 | 0 | 38.38 |  | 0 | 1 | 38.38 |  | 0 | 21 | 0 | 0 |  | SO_04 | 001
[9 empty] | 19,19*2 |  | 38.38 | [8 empty] | _
_
[9 empty] | 003.: Svislé konstrukce | [5 empty] | 0 |  | 31.8853 |  | 0 | _ | 0 | 0
[5 empty] | 2008 | SP | 310238411 |  | Zazdívka otvorů pl do 1 m2 ve zdivu nadzákladovém cihlami pálenými na MC | m3 | 3.6855 | 0 | 3.6855 |  | 0 | 1.8957 | 6.9867 |  | 0 | 21 | 0 | 0 |  | SO_04 | 003
[9 empty] | okna; 0,45*14*0,9*0,65 |  | 3.6855 | [8 empty] | _
[5 empty] | 41 | SP | 331311111 |  | Osazování palisád betonových jednotlivě zabeton hranatých délky prvku 400 mm | kus | 45 | 0 | 45 |  | 0 | 0.03351 | 1.5079 |  | 0 | 21 | 0 | 0 |  | SO_04 | 003
[5 empty] | 34 | SP | 331311112 |  | Osazování palisád betonových jednotlivě zabeton hranatých délky prvku 600 mm | kus | 65 | 0 | 65 |  | 0 | 0.04468 | 2.9042 |  | 0 | 21 | 0 | 0 |  | SO_04 | 003
[5 empty] | 35 | SP | 331311114 |  | Osazování palisád betonových jednotlivě zabeton hranatých délky prvku 1 000 mm | kus | 98 | 0 | 98 |  | 0 | 0.06702 | 6.568 |  | 0 | 21 | 0 | 0 |  | SO_04 | 003
[5 empty] | 1999 | SP | 331311115 |  | Osazování palisád betonových jednotlivě zabeton hranatých délky prvku 1 200 mm | kus | 38 | 0 | 38 |  | 0 | 0.07596 | 2.8865 |  | 0 | 21 | 0 | 0 |  | SO_04 | 003
[5 empty] | 38 | H | 59228419 |  | PALISÁDA betonová barevná 16X16X40 cm | kus | 118 | 0 | 118 |  | 0 | 0.0235 | 2.773 |  | 0 | 21 | 0 | 0 |  | SO_04 | 003
[5 empty] | 38 | H | 59228420 |  | PALISÁDA betonová barevná 16X16X60 cm | kus | 102 | 0 | 102 |  | 0 | 0.0325 | 3.315 |  | 0 | 21 | 0 | 0 |  | SO_04 | 003
[5 empty] | 39 | H | 59228421 |  | PALISÁDA betonová barevná 16X16X100 cm | kus | 51 | 0 | 51 |  | 0 | 0.05 | 2.55 |  | 0 | 21 | 0 | 0 |  | SO_04 | 003
[5 empty] | 1998 | H | 59228422 |  | PALISÁDA betonová barevná 16X16X120 cm | kus | 38 | 0 | 38 |  | 0 | 0.063 | 2.394 |  | 0 | 21 | 0 | 0 |  | SO_04 | 003
_
[9 empty] | 004.: Vodorovné konstrukce | [5 empty] | 0 |  | 13.1349 |  | 0 | _ | 0 | 0
[5 empty] | 73 | SP | 451573111 |  | Lože pod potrubí otevřený výkop ze štěrkopísku | m3 | 1.845 | 0 | 1.845 |  | 0 | 1.8908 | 3.4885 |  | 0 | 21 | 0 | 0 |  | SO_04 | 004
[9 empty] | (8+12,5)*0,15*0,6 |  | 1.845 | [8 empty] | _
[5 empty] | 75 | SP | 465311111 |  | Rigol tl do 15 cm z betonu tř. B 7,5 až C 8/10 | m2 | 28.785 | 0 | 28.785 |  | 0 | 0.33512 | 9.6464 |  | 0 | 21 | 0 | 0 |  | SO_04 | 004
[9 empty] | (18,7+16,75+40,5+20)*0,3 |  | 28.785 | [8 empty] | _
_
[9 empty] | 005.: Komunikace | [5 empty] | 0 |  | 56.3112 |  | 0 | _ | 0 | 0
[5 empty] | 47 | SP | 564752111 |  | Podklad z vibrovaného stěrku ŠV tl 150 mm - frakce 16/32 (11/22) mm | m2 | 44.26 | 0 | 44.26 |  | 0 | 0.36834 | 16.3027 |  | 0 | 21 | 0 | 0 |  | SO_04 | 005
[9 empty] | schody východní; 0,24*2,22+1,28*(5,92+1,2+2,88+1,6+2,88)+2,88*(2,96+1,52+1,84+4*0,24) |  | 40.0336 | [8 empty] | _
[9 empty] | schody jižní; 0,24*1,61+1,6*(0,96+2*0,24+0,96) |  | 4.2264 | [8 empty] | _
[5 empty] | 1996 | SP | 564831111 |  | Podklad ze štěrkodrtě ŠD tl 100 mm | m2 | 1.6 | 0 | 1.6 |  | 0 | 0.18907 | 0.30251 |  | 0 | 21 | 0 | 0 |  | SO_04 | 005
[9 empty] | schody jižní; 1,6*1 |  | 1.6 | [8 empty] | _
[5 empty] | 1997 | SP | 564871111 |  | Podklad ze štěrkodrtě ŠD tl 250 mm | m2 | 14.976 | 0 | 14.976 |  | 0 | 0.46166 | 6.9138 |  | 0 | 21 | 0 | 0 |  | SO_04 | 005
[9 empty] | schody východní; 1,2*2,88+2,88*(1,84+2*0,32+1,52) |  | 14.976 | [8 empty] | _
[5 empty] | 48 | SP | 567132115 |  | Podklad z kameniva zpevněného cementem KSC I tl 200 mm | m2 | 44.26 | 0 | 44.26 |  | 0 | 0.51066 | 22.6018 |  | 0 | 21 | 0 | 0 |  | SO_04 | 005
[9 empty] | schody východní; 0,24*2,22+1,28*(5,92+1,2+2,88+1,6+2,88)+2,88*(2,96+1,52+1,84+4*0,24) |  | 40.0336 | [8 empty] | _
[9 empty] | schody jižní; 0,24*1,61+1,6*(0,96+2*0,24+0,96) |  | 4.2264 | [8 empty] | _
[5 empty] | 49 | SP | 572942112 |  | Vyspravení krytu vozovky po překopech litým asfaltem tl 60 mm | m2 | 2.95 | 0 | 2.95 |  | 0 | 0.1266 | 0.37347 |  | 0 | 21 | 0 | 0 |  | SO_04 | 005
[9 empty] | 0,25*(5,2+3,6+3) |  | 2.95 | [8 empty] | _
[5 empty] | 40 | H | 59245268 |  | Dlažba betonová, povrch standard, modul 80mm, tl. 60 mm barevná | m2 | 44.26 | 5 | 46.473 |  | 0 | 0.131 | 6.088 |  | 0 | 21 | 0 | 0 |  | SO_04 | 005
[5 empty] | 42 | SP | 596211120 |  | Kladení zámkové dlažby komunikací pro pěší tl 60 mm skupiny B pl do 50 m2 - včetně štěrkového lože fr.4/8mm tl. 30mm | m2 | 44.26 | 0 | 44.26 |  | 0 | 0.08425 | 3.7289 |  | 0 | 21 | 0 | 0 |  | SO_04 | 005
[9 empty] | schody východní; 0,24*2,22+1,28*(5,92+1,2+2,88+1,6+2,88)+2,88*(2,96+1,52+1,84+4*0,24) |  | 40.0336 | [8 empty] | _
[9 empty] | schody jižní; 0,24*1,61+1,6*(0,96+2*0,24+0,96) |  | 4.2264 | [8 empty] | _
_
[9 empty] | 0059: Kryty pozemních komunikací, letišť a ploch dlážděných (předlažby) | [5 empty] | 0 |  | 36.5101 |  | 0 | _ | 0 | 0
[5 empty] | 1860 | SP | 451571211 |  | Lože pod dlažby z kameniva těženého hrubého vrstva tl do 100 mm | m2 | 62.852 | 0 | 62.852 |  | 0 | 0.21252 | 13.3573 |  | 0 | 21 | 0 | 0 |  | SO_04 | 005
[5 empty] | 1863 | H | 59245317 |  | Dlažba betonová zatravňovací 17x24x8 cm přírodní - podíl zeleně min. 27,5% | m2 | 62.852 | 5 | 65.9946 |  | 0 | 0.176 | 11.615 |  | 0 | 21 | 0 | 0 |  | SO_04 | 005
[5 empty] | 1862 | SP | 596411111 |  | Kladení dlažby z vegetačních tvárnic komunikací pro pěší tl 80 mm pl do 50 m2 | m2 | 62.8524 | 0 | 62.8524 |  | 0 | 0.08003 | 5.0301 |  | 0 | 21 | 0 | 0 |  | SO_04 | 005
[9 empty] | 0,68*(2*37,65+2*11,125-1,92-3,2) |  | 62.8524 | [8 empty] | _
[5 empty] | 1861 | SP | 599432111 |  | Vyplnění spár dlažby z lomového kamene drobným kamenivem | m2 | 62.852 | 0 | 62.852 |  | 0 | 0.10354 | 6.5077 |  | 0 | 21 | 0 | 0 |  | SO_04 | 005
_
[9 empty] | 0061: Omítky vnitřní | [5 empty] | 0 |  | 0.8976 |  | 0 | _ | 0 | 0
[5 empty] | 2011 | SP | 612401291 |  | Omítka malých ploch vnitřních stěn do 0,25 m2 | kus | 19 | 0 | 19 |  | 0 | 0.01376 | 0.26144 |  | 0 | 21 | 0 | 0 |  | SO_04 | 006
[5 empty] | 2009 | SP | 612401391 |  | Omítka malých ploch vnitřních stěn do 1m2 | kus | 14 | 0 | 14 |  | 0 | 0.04544 | 0.63616 |  | 0 | 21 | 0 | 0 |  | SO_04 | 006
_
[9 empty] | 0062: Omítky vnější | [5 empty] | 0 |  | 7.7532 |  | 0 | _ | 0 | 0
[5 empty] | 1857 | SP | 620471401 |  | Vnější omítka akrylátová tenkovrstvá mozaiková tl. do 4 mm | m2 | 60.658 | 0 | 60.658 |  | 0 | 0.00625 | 0.37911 |  | 0 | 21 | 0 | 0 |  | SO_04 | 006
[9 empty] | sokl; 0,65*(2*36,45+2*11,325-2,22+2*0,4-1,61+2*0,4) |  | 60.658 | [8 empty] | _
[5 empty] | 1858 | SP | 620471813 |  | Nátěr základní penetrační pro akrylátové tenkovrstvé omítky | m2 | 60.658 | 0 | 60.658 |  | 0 | 0.00025 | 0.015164 |  | 0 | 21 | 0 | 0 |  | SO_04 | 006
[5 empty] | 1859 | SP | 620472951 |  | Vyrovnání podkladu pro tenkovrstvé omítky tmelem a skelnou tkaninou - oka 6x6mm, 340g/m2, podélná a příčná únosnost 3500N / 50mm, průtažnost 4,5% | m2 | 60.658 | 0 | 60.658 |  | 0 | 0.00618 | 0.37487 |  | 0 | 21 | 0 | 0 |  | SO_04 | 006
[5 empty] | 80 | SP | 622451131 |  | Vnější omítka stěn a štítů cementová hladká složitosti II - včetně adhezního spojovacího můstku | m2 | 132.65 | 0 | 132.65 |  | 0 | 0.05265 | 6.984 |  | 0 | 21 | 0 | 0 |  | SO_04 | 006
[9 empty] | 1,4*(2*36,25+2*11,125) |  | 132.65 | [8 empty] | _
[5 empty] | 2627 | SP | 622903111 |  | Očištění zdiva nebo betonu zdí a valů před započetím oprav ručně | m2 | 71.063 | 0 | 71.063 |  | 0 |  | 0 |  | 0 | 21 | 0 | 0 |  | SO_04 | 006
_
[9 empty] | 0087: Potrubí z trub plastických a skleněných | [5 empty] | 0 |  | 0.11957 |  | 0 | _ | 0 | 0
[5 empty] | 84 | H | 28611223 |  | Trubka drenážní flexibilní DN 100 mm - s filtračním obalem z kokosových vláken | m | 95.95 | 3 | 98.8285 |  | 0 | 0.00048 | 0.047438 |  | 0 | 21 | 0 | 0 |  | SO_04 | 008
[5 empty] | 68 | H | 28611361 |  | Koleno kanalizace plastové KGB 150x45° | kus | 6 | 0 | 6 |  | 0 | 0.00065 | 0.0039 |  | 0 | 21 | 0 | 0 |  | SO_04 | 008
[5 empty] | 69 | H | 28611588 |  | Zátka kanalizace plastové KGM DN 150 | kus | 2 | 0 | 2 |  | 0 | 0.00029 | 0.00058 |  | 0 | 21 | 0 | 0 |  | SO_04 | 008
[5 empty] | 83 | SP | 871228111 |  | Kladení drenážního potrubí z tvrdého PVC průměru do 150 mm | m | 95.95 | 0 | 95.95 |  | 0 |  | 0 |  | 0 | 21 | 0 | 0 |  | SO_04 | 008
[9 empty] | 18,7+16,75+40,5+20 |  | 95.95 | [8 empty] | _
[5 empty] | 65 | SP | 871315221 |  | Kanalizační potrubí z tvrdého PVC-systém KG tuhost třídy SN8 DN150 | m | 20.5 | 0 | 20.5 |  | 0 | 0.0033 | 0.06765 |  | 0 | 21 | 0 | 0 |  | SO_04 | 008
[9 empty] | 8+12,5 |  | 20.5 | [8 empty] | _
[5 empty] | 66 | SP | 877315211 |  | Montáž tvarovek z tvrdého PVC-systém KG nebo z polypropylenu-systém KG 2000 jednoosé DN 150 | kus | 6 | 0 | 6 |  | 0 |  | 0 |  | 0 | 21 | 0 | 0 |  | SO_04 | 008
[5 empty] | 67 | SP | 877315231 |  | Montáž víčka z tvrdého PVC-systém KG DN 150 | kus | 2 | 0 | 2 |  | 0 |  | 0 |  | 0 | 21 | 0 | 0 |  | SO_04 | 008
_
[9 empty] | 0089: Drobné objekty a zařízení | [5 empty] | 0 |  | 0.34092 |  | 0 | _ | 0 | 0
[5 empty] | 60 | SP | 894812113 |  | Revizní a čistící šachta z PP šachtové dno DN 315/150 pravý a levý přítok | kus | 2 | 0 | 2 |  | 0 | 0.07511 | 0.15022 |  | 0 | 21 | 0 | 0 |  | SO_04 | 008
[5 empty] | 61 | SP | 894812131 |  | Revizní a čistící šachta z PP DN 315 šachtová roura korugovaná bez hrdla světlé hloubky 1250 mm | kus | 1 | 0 | 1 |  | 0 | 0.0062 | 0.0062 |  | 0 | 21 | 0 | 0 |  | SO_04 | 008
[5 empty] | 1957 | SP | 894812132 |  | Revizní a čistící šachta z PP DN 315 šachtová roura korugovaná bez hrdla světlé hloubky 2000 mm | kus | 1 | 0 | 1 |  | 0 | 0.01028 | 0.01028 |  | 0 | 21 | 0 | 0 |  | SO_04 | 008
[5 empty] | 62 | SP | 894812149 |  | Příplatek k rourám revizní a čistící šachty z PP DN 315 za uříznutí šachtové roury | kus | 2 | 0 | 2 |  | 0 |  | 0 |  | 0 | 21 | 0 | 0 |  | SO_04 | 008
[5 empty] | 63 | SP | 894812151 |  | Revizní a čistící šachta z PP DN 315 poklop betonový čtvercový s rámem pro zatížení 3 t | kus | 2 | 0 | 2 |  | 0 | 0.07605 | 0.1521 |  | 0 | 21 | 0 | 0 |  | SO_04 | 008
[5 empty] | 64 | SP | 894812612 |  | Vyříznutí a utěsnění otvoru ve stěně šachty DN 160 | kus | 2 | 0 | 2 |  | 0 | 0.01106 | 0.02212 |  | 0 | 21 | 0 | 0 |  | SO_04 | 008
_
[9 empty] | 0091: Doplňující konstrukce a práce pozemních komunikací, letišť a ploch | [5 empty] | 0 |  | 18.4091 |  | 0 | _ | 0 | 0
[5 empty] | 36 | H | 59217512 |  | Obrubník 50x5x20 cm přírodní | m | 90.07 | 3 | 92.7721 |  | 0 | 0.022 | 2.041 |  | 0 | 21 | 0 | 0 |  | SO_04 | 009
[5 empty] | 37 | H | 59217523 |  | Obrubník 100x8x25 cm barevný | kus | 30 | 0 | 30 |  | 0 | 0.048 | 1.44 |  | 0 | 21 | 0 | 0 |  | SO_04 | 009
[5 empty] | 32 | SP | 916561111 |  | Osazení záhonového obrubníku betonového do lože z betonu s boční opěrou | m | 90.07 | 0 | 90.07 |  | 0 | 0.10108 | 9.1043 |  | 0 | 21 | 0 | 0 |  | SO_04 | 009
[9 empty] | 2*37,75+2*12,625-1,92-5*0,16-0,32-1,28-2,88-1,6-2,88-2,88-7*0,16 |  | 85.07 | [8 empty] | _
[9 empty] | schody jižní; 2*0,5 |  | 1 | [8 empty] | _
[9 empty] | schody východní; 4*1 |  | 4 | [8 empty] | _
[5 empty] | 33 | SP | 916563211 |  | Osazení silničního obrubníku betonového stojatého s boční opěrou do lože z betonu prostého | m | 37.44 | 0 | 37.44 |  | 0 | 0.15555 | 5.8238 |  | 0 | 21 | 0 | 0 |  | SO_04 | 009
[9 empty] | schody jižní; 4*4 |  | 16 | [8 empty] | _
[9 empty] | schody východní; 1,28+7*2,88 |  | 21.44 | [8 empty] | _
_
[9 empty] | 0096: Bourací práce | [5 empty] | 0 |  | 1.9092 |  | 75.7408 | _ | 0 | 0
[5 empty] | 20 | SP | 113106121 |  | Rozebrání dlažeb nebo dílců komunikací pro pěší z betonových nebo kamenných dlaždic | m2 | 38.04 | 0 | 38.04 |  | 0 |  | 0 | 0.255 | 9.7002 | 21 | 0 | 0 |  | SO_04 | 009
[9 empty] | okapní chodník |  | 0 | [8 empty] | _
[9 empty] | 0,5*(2*37,25+2*11,125-10,2-8,9-1,2-2,43-3,28+2*2,67) |  | 38.04 | [8 empty] | _
[5 empty] | 21 | SP | 113107121 |  | Odstranění podkladu pl do 50 m2 z kameniva drceného tl 100 mm | m2 | 19.185 | 0 | 19.185 |  | 0 |  | 0 | 0.13 | 2.4941 | 21 | 0 | 0 |  | SO_04 | 009
[9 empty] | schody východní; 3,44*5,1 |  | 17.544 | [8 empty] | _
[9 empty] | schody jižní; 1,63*0,7+2,5*0,2 |  | 1.641 | [8 empty] | _
[5 empty] | 22 | SP | 113107142 |  | Odstranění podkladu pl do 50 m2 živičných tl 100 mm | m2 | 0 | 0 | 0 |  | 0 |  | 0 | 0.181 | 0 | 21 | 0 | 0 |  | SO_04 | 009
[5 empty] | 23 | SP | 113204111 |  | Vytrhání obrub záhonových | m | 16.4 | 0 | 16.4 |  | 0 |  | 0 | 0.04 | 0.656 | 21 | 0 | 0 |  | SO_04 | 009
[9 empty] | 2*5,2+2*0,5+2*1+3 |  | 16.4 | [8 empty] | _
[5 empty] | 2003 | SP | 766691911 |  | Vyvěšení nebo zavěšení dřevěných křídel oken pl do 1,5 m2 | kus | 14 | 0 | 14 |  | 0 |  | 0 | 0.0125 | 0.175 | 21 | 0 | 0 |  | SO_04 | 009
[5 empty] | 19 | SP | 919735112 |  | Řezání stávajícího živičného krytu hl do 100 mm | m | 6.24 | 0 | 6.24 |  | 0 |  | 0 |  | 0 | 21 | 0 | 0 |  | SO_04 | 009
[9 empty] | schody východní; 3,44 |  | 3.44 | [8 empty] | _
[9 empty] | schody jižní; 2,5+2*0,15 |  | 2.8 | [8 empty] | _
[5 empty] | 1 | SP | 961044111 |  | Bourání základů z betonu prostého | m3 | 3.276 | 0 | 3.276 |  | 0 |  | 0 | 2 | 6.552 | 21 | 0 | 0 |  | SO_04 | 009
[9 empty] | schody jižní; 0,45*0,65*2*2,7 |  | 1.5795 | [8 empty] | _
[9 empty] | schody jižní; 0,45*0,75*2*1,5+0,45*0,5*2*1,2+0,45*1,6*0,2 |  | 1.6965 | [8 empty] | _
[5 empty] | 82 | SP | 962031132 |  | Bourání příček z cihel pálených na MVC tl do 100 mm | m2 | 19.695 | 0 | 19.695 |  | 0 | 0.00068 | 0.013393 | 0.131 | 2.58 | 21 | 0 | 0 |  | SO_04 | 009
[9 empty] | izolační přizdívka svislé hydroizolace; 0,6*(2*10,85+11,125) |  | 19.695 | [8 empty] | _
[5 empty] | 2 | SP | 962032241 |  | Bourání zdiva z cihel pálených nebo vápenopískových na MC | m3 | 3.9462 | 0 | 3.9462 |  | 0 | 0.00131 | 0.0051695 | 1.95 | 7.6951 | 21 | 0 | 0 |  | SO_04 | 009
[9 empty] | schody jižní; 2*2,7*0,45*0,7 |  | 1.701 | [8 empty] | _
[9 empty] | schody východní; 2*2,67*0,4*0,95+0,45*1,2*0,8/2 |  | 2.2452 | [8 empty] | _
[5 empty] | 2005 | SP | 962042321 |  | Bourání zdiva nadzákladového z betonu prostého | m3 | 7.44 | 0 | 7.44 |  | 0 | 0.0015 | 0.01116 | 2.2 | 16.368 | 21 | 0 | 0 |  | SO_04 | 009
[9 empty] | 0,3*1*(5*0,9+10,2+1,2+8,9) |  | 7.44 | [8 empty] | _
[5 empty] | 16 | SP | 963023711 |  | Vybourání schodišťových stupňů ze zdi cihelné jednostranně | m | 20.52 | 0 | 20.52 |  | 0 |  | 0 | 0.338 | 6.9358 | 21 | 0 | 0 |  | SO_04 | 009
[9 empty] | schody jižní; 4*1,63 |  | 6.52 | [8 empty] | _
[9 empty] | schody východní; 5*2,8 |  | 14 | [8 empty] | _
[5 empty] | 2006 | SP | 965042121 |  | Bourání podkladů pod dlažby nebo mazanin betonových nebo z litého asfaltu tl do 100 mm pl do 1 m2 | m3 | 0.09 | 0 | 0.09 |  | 0 |  | 0 | 2.2 | 0.198 | 21 | 0 | 0 |  | SO_04 | 009
[9 empty] | 0,1*0,9*1 |  | 0.09 | [8 empty] | _
[5 empty] | 6 | SP | 965042131 |  | Bourání podkladů pod dlažby nebo mazanin betonových nebo z litého asfaltu tl do 100 mm pl do 4 m2 | m3 | 0.4186 | 0 | 0.4186 |  | 0 |  | 0 | 2.2 | 0.92092 | 21 | 0 | 0 |  | SO_04 | 009
[9 empty] | schody jižní; 0,1*(0,2*1,61+0,8*1,6-0,4*0,8) |  | 0.1282 | [8 empty] | _
[9 empty] | schody východní; 0,1*(0,2*2,22+1*2,78-0,4*0,8) |  | 0.2904 | [8 empty] | _
[5 empty] | 2007 | SP | 965042141 |  | Bourání podkladů pod dlažby nebo mazanin betonových nebo z litého asfaltu tl do 100 mm pl přes 4 m2 | m3 | 1.62 | 0 | 1.62 |  | 0 |  | 0 | 2.2 | 3.564 | 21 | 0 | 0 |  | SO_04 | 009
[9 empty] | 0,1*(0,9*9,6+0,9*8,4) |  | 1.62 | [8 empty] | _
[5 empty] | 7 | SP | 965081333 |  | Bourání podlah z dlaždic betonových, teracových nebo čedičových tl do 30 mm pl přes 1 m2 | m2 | 4.186 | 0 | 4.186 |  | 0 |  | 0 | 0.09 | 0.37674 | 21 | 0 | 0 |  | SO_04 | 009
[9 empty] | schody jižní; 0,2*1,61+0,8*1,6-0,4*0,8 |  | 1.282 | [8 empty] | _
[9 empty] | schody východní; 0,2*2,22+1*2,78-0,4*0,8 |  | 2.904 | [8 empty] | _
[5 empty] | 8 | SP | 965082941 |  | Odstranění násypů pod podlahy tl přes 200 mm | m3 | 3.8081 | 0 | 3.8081 |  | 0 |  | 0 | 0 | 0 | 21 | 0 | 0 |  | SO_04 | 009
[9 empty] | východní schody; 2,78*(1*0,65+0,65*1,2/2) |  | 2.8912 | [8 empty] | _
[9 empty] | jižní schody; 1,63*(0,8*0,45+0,45*0,9/2) |  | 0.91687 | [8 empty] | _
[5 empty] | 4 | SP | 966075141 |  | Odstranění kovového zábradlí vcelku | m | 9.4 | 0 | 9.4 |  | 0 | 8e-05 | 0.000752 | 0.018 | 0.1692 | 21 | 0 | 0 |  | SO_04 | 009
[9 empty] | 2*2,1+2*2,6 |  | 9.4 | [8 empty] | _
[5 empty] | 5 | SP | 966077111 |  | Odstranění různých doplňkových ocelových konstrukcí hmotnosti do 20 kg | kus | 2 | 0 | 2 |  | 0 |  | 0 | 0.08 | 0.16 | 21 | 0 | 0 |  | SO_04 | 009
[9 empty] | rohožka; 2 |  | 2 | [8 empty] | _
[5 empty] | 9 | SP | 967051112 |  | Úprava líce podzemních stěn při průměrné tloušťce nálitků do 200 mm | m2 | 94.75 | 0 | 94.75 |  | 0 | 0.01954 | 1.8514 | 0.15 | 14.2125 | 21 | 0 | 0 |  | SO_04 | 009
[9 empty] | 1*(2*36,25+2*11,125) |  | 94.75 | [8 empty] | _
[9 empty] | Položka obsahuje odsekání betonových nálitků a rohu základového pasu a očištění stěny základů pod vyrovnávací cementovou omítku. |  | 0 | [8 empty] | _
[5 empty] | 2002 | SP | 968062244 |  | Vybourání dřevěných rámů oken jednoduchých pl do 1 m2 | m2 | 7.56 | 0 | 7.56 |  | 0 | 0.00225 | 0.01701 | 0.041 | 0.30996 | 21 | 0 | 0 |  | SO_04 | 009
[9 empty] | 14*0,9*0,6 |  | 7.56 | [8 empty] | _
[5 empty] | 2010 | SP | 977151123 |  | Jádrové vrty diamantovými korunkami do D 150 mm do stavebních materiálů | m | 8.75 | 0 | 8.75 |  | 0 | 0.00118 | 0.010325 | 0.07 | 0.6125 | 21 | 0 | 0 |  | SO_04 | 009
[9 empty] | odvrtání otvorů pro větrací potrubí v železobetonových překladech nad okny; 15*0,45 |  | 6.75 | [8 empty] | _
[9 empty] | odvrtání otvorů pro větrací potrubí ve středových zdech a příčkách; 3*0,4+4*0,15+2*0,1 |  | 2 | [8 empty] | _
[5 empty] | 1986 | SP | 978036161 |  | Otlučení vnějších omítek břízolitových o rozsahu do 50 % | m2 | 71.0625 | 0 | 71.0625 |  | 0 |  | 0 | 0.029 | 2.0608 | 21 | 0 | 0 |  | SO_04 | 009
[9 empty] | Nesoudržná omítka z oblasti soklu. |  | 0 | [8 empty] | _
[9 empty] | 0,75*(2*36,25+2*11,125) |  | 71.0625 | [8 empty] | _
[5 empty] | 11 | SP | 979081111 |  | Odvoz suti a vybouraných hmot na skládku do 1 km | t | 75.7408 | 0 | 75.7408 |  | 0 |  | 0 |  | 0 | 21 | 0 | 0 |  | SO_04 | 009
[5 empty] | 12 | SP | 979081121 |  | Odvoz suti a vybouraných hmot na skládku ZKD 1 km přes 1 km | t | 1439.079 | 0 | 1439.079 |  | 0 |  | 0 |  | 0 | 21 | 0 | 0 |  | SO_04 | 009
[9 empty] | 19*75,741 |  | 1439.079 | [8 empty] | _
[5 empty] | 13 | SP | 979082111 |  | Vnitrostaveništní vodorovná doprava suti a vybouraných hmot do 10 m | t | 75.7408 | 0 | 75.7408 |  | 0 |  | 0 |  | 0 | 21 | 0 | 0 |  | SO_04 | 009
[5 empty] | 14 | SP | 979082121 |  | Vnitrostaveništní vodorovná doprava suti a vybouraných hmot ZKD 5 m přes 10 m | t | 151.482 | 0 | 151.482 |  | 0 |  | 0 |  | 0 | 21 | 0 | 0 |  | SO_04 | 009
[9 empty] | 2*75,741 |  | 151.482 | [8 empty] | _
[5 empty] | 2613 | SP | 979088212 |  | Nakládání suti a vybouraných hmot | t | 75.7408 | 0 | 75.7408 |  | 0 |  | 0 |  | 0 | 21 | 0 | 0 |  | SO_04 | 009
[5 empty] | 15 | SP | 979098191 |  | Poplatek za skládku netříděné suti | t | 75.741 | 0 | 75.741 |  | 0 |  | 0 |  | 0 | 21 | 0 | 0 |  | SO_04 | 009
_
[9 empty] | 024.: Vzduchotechnika | [5 empty] | 0 |  | 0.03279 |  | 0 | _ | 0 | 0
[5 empty] | 78 | MP | 240070801 |  | Montáž mřížka krycí kruhová velikost 160 | kus | 48 | 0 | 48 |  | 0 |  | 0 |  | 0 | 21 | 0 | 0 |  | SO_04 | 024
[5 empty] | 87 | MP | 240080381 |  | Větrací potrubí z PVC do DN 200 | m | 11.3 | 0 | 11.3 |  | 0 |  | 0 |  | 0 | 21 | 0 | 0 |  | SO_04 | 024
[9 empty] | HT DN100 - obvodové zdivo; 15*0,6 |  | 9 | [8 empty] | _
[9 empty] | HT DN125 - vnitřní zdivo; 3*0,4+4*0,2+2*0,15 |  | 2.3 | [8 empty] | _
[9 empty] | Potrubí bude osazeno do vyvrtaných otvorů ve zdivu a bude v celém průřezu obaleno montáží PUR pěnou. Potrubí v obvodovém zdivu bude mít 2% spád z interiéru do exteriéru. |  | 0 | [8 empty] | _
[5 empty] | 2012 | H | 56243117 |  | Mřížka ventilační PVC kulatá bílá D100 se síťkou proti hmyzu | kus | 15 | 0 | 15 |  | 0 | 0.00059 | 0.00885 |  | 0 | 21 | 0 | 0 |  | SO_04 | 024
[5 empty] | 2013 | H | 56243119 |  | Mřížka ventilační PVC kulatá bílá D125 se síťkou proti hmyzu | kus | 18 | 0 | 18 |  | 0 | 0.00068 | 0.01224 |  | 0 | 21 | 0 | 0 |  | SO_04 | 024
[5 empty] | 2014 | H | 56243132 |  | Mřížka ventilační PVC hranatá, bez uzávěru PK 20 x 20 se síťkou proti hmyzu | kus | 15 | 0 | 15 |  | 0 | 0.00078 | 0.0117 |  | 0 | 21 | 0 | 0 |  | SO_04 | 024
[5 empty] | 2016 | SP | X7726 |  | Dodávka a montáž radiálního ventilátoru se zpětnou klapkou a uzavíracími žaluziemi - 120m3/hod při 50Pa, včetně napojení na stávající elektroinstalaci - kabeláž a krycí lišta do 10 m, spínač | kus | 7 | 0 | 7 |  | 0 |  | 0 |  | 0 | 21 | 0 | 0 |  | SO_04 | 024
_
[9 empty] | 099.: Přesun hmot HSV | [5 empty] | 0 |  | 0 |  | 0 | _ | 0 | 0
[5 empty] | 51 | SP | 999281211 |  | Přesun hmot pro opravy a údržbu vnějších plášťů budov v do 25 m | t | 267.9513 | 0 | 267.9513 |  | 0 |  | 0 |  | 0 | 21 | 0 | 0 |  | SO_04 | 099
_
[9 empty] | 711.: Izolace proti vodě | [5 empty] | 0 |  | 1.0449 |  | 0 | _ | 0 | 0
[5 empty] | 182 | H | 11163149 |  | Lak asfaltový penetrační | t | 0.013 | 0 | 0.013 |  | 0 | 1 | 0.013 |  | 0 | 21 | 0 | 0 |  | SO_04 | 711
[5 empty] | 1849 | H | 67390523 |  | Geotextilie netkaná, 500 g/m2 | m2 | 352.695 | 15 | 405.5992 |  | 0 | 0.0005 | 0.2028 |  | 0 | 21 | 0 | 0 |  | SO_04 | 711
[5 empty] | 177 | SP | 711111001 |  | Provedení izolace proti zemní vlhkosti vodorovné za studena nátěrem penetračním | m2 | 1.915 | 0 | 1.915 |  | 0 |  | 0 |  | 0 | 21 | 0 | 0 |  | SO_04 | 711
[9 empty] | 2*0,25*(2,22+1,61) |  | 1.915 | [8 empty] | _
[5 empty] | 1843 | SP | 711112001 |  | Provedení izolace proti zemní vlhkosti svislé za studena nátěrem penetračním | m2 | 132.65 | 0 | 132.65 |  | 0 | 0.00017 | 0.022551 |  | 0 | 21 | 0 | 0 |  | SO_04 | 711
[9 empty] | 1,4*(2*36,25+2*11,125) |  | 132.65 | [8 empty] | _
[5 empty] | 1844 | SP | 711113115 |  | Izolace proti zemní vlhkosti na vodorovné ploše za studena bitumenovou emulzí tl. min 4mm | m2 | 1.915 | 0 | 1.915 |  | 0 | 0.004 | 0.00766 |  | 0 | 21 | 0 | 0 |  | SO_04 | 711
[5 empty] | 1845 | SP | 711113125 |  | Izolace proti zemní vlhkosti na svislé ploše za studena bitumenovou emulzí tl. min 4mm | m2 | 132.65 | 0 | 132.65 |  | 0 | 0.00446 | 0.59162 |  | 0 | 21 | 0 | 0 |  | SO_04 | 711
[5 empty] | 1852 | SP | 711161313 |  | Izolace proti zemní vlhkosti stěn foliemi pro běžné podmínky folie nopovaná, výška nopu 23mm | m2 | 133.77 | 0 | 133.77 |  | 0 | 0.00088 | 0.11772 |  | 0 | 21 | 0 | 0 |  | SO_04 | 711
[9 empty] | 1,4*(2*36,45+2*11,325) |  | 133.77 | [8 empty] | _
[5 empty] | 53 | SP | 711193111 |  | Izolace proti zemní vlhkosti vrty do zdiva tl 450 mm - gelová hmota na bázi silanů / siloxanů | m | 92.95 | 0 | 92.95 |  | 0 | 0.0005 | 0.046475 |  | 0 | 21 | 0 | 0 |  | SO_04 | 711
[9 empty] | vodorovná; 2*(36,25+11,125-2*0,45) |  | 92.95 | [8 empty] | _
[9 empty] | Položka obsahuje kompletní provedení - rozměření, navrtání, vyčištění vrtů, aplikace a dodávka izolační hmoty. |  | 0 | [8 empty] | _
[5 empty] | 1847 | SP | 711491172 |  | Provedení izolace proti tlakové vodě vodorovné z textilií vrstva ochranná | m2 | 99.465 | 0 | 99.465 |  | 0 |  | 0 |  | 0 | 21 | 0 | 0 |  | SO_04 | 711
[9 empty] | 2*0,25*(2,22+1,61) |  | 1.915 | [8 empty] | _
[9 empty] | 2*(2*37,45+2*11,325)*0,5 |  | 97.55 | [8 empty] | _
[5 empty] | 1848 | SP | 711491272 |  | Provedení izolace proti tlakové vodě svislé z textilií vrstva ochranná | m2 | 253.23 | 0 | 253.23 |  | 0 | 0.00017 | 0.043049 |  | 0 | 21 | 0 | 0 |  | SO_04 | 711
[9 empty] | 1,4*(2*36,45+2*11,325) |  | 133.77 | [8 empty] | _
[9 empty] | 1,2*(2*37,45+2*12,325) |  | 119.46 | [8 empty] | _
[5 empty] | 54 | SP | 998711101 |  | Přesun hmot pro izolace proti vodě, vlhkosti a plynům v objektech výšky do 6 m | t | 1.0449 | 0 | 1.0449 |  | 0 |  | 0 |  | 0 | 21 | 0 | 0 |  | SO_04 | 711
_
[9 empty] | 713.: Izolace tepelné | [5 empty] | 0 |  | 1.1473 |  | 0 | _ | 0 | 0
[5 empty] | 1855 | H | 28376415 |  | Deska z extrudovaného polystyrénu XPS 200 tl. 30 mm | m2 | 1.915 | 10 | 2.1065 |  | 0 | 0.0009 | 0.0018958 |  | 0 | 21 | 0 | 0 |  | SO_04 | 713
[5 empty] | 1856 | H | 28376422 |  | Deska z extrudovaného polystyrénu XPS 30 SF 100 mm | m2 | 118.938 | 10 | 130.8318 |  | 0 | 0.003 | 0.3925 |  | 0 | 21 | 0 | 0 |  | SO_04 | 713
[5 empty] | 1853 | SP | 713131141 |  | Montáž izolace tepelné stěn a základů lepením celoplošně rohoží, pásů, dílců, desek - včetně ukotvení talířovými hmoždinkami | m2 | 120.8525 | 0 | 120.8525 |  | 0 | 0.00623 | 0.75291 |  | 0 | 21 | 0 | 0 |  | SO_04 | 713
[9 empty] | 1,25*(2*36,45+2*11,125) |  | 118.9375 | [8 empty] | _
[9 empty] | 2*0,25*(1,61+2,22) |  | 1.915 | [8 empty] | _
[5 empty] | 1854 | SP | 998713101 |  | Přesun hmot pro izolace tepelné v objektech v do 6 m | t | 5.1559 | 0 | 5.1559 |  | 0 |  | 0 |  | 0 | 21 | 0 | 0 |  | SO_04 | 713
_
[9 empty] | 767.: Konstrukce zámečnické | [5 empty] | 0 |  | 0.004968 |  | 1.599 | _ | 0 | 0
[5 empty] | 2000 | SP | 764410850 |  | Demontáž oplechování parapetu rš do 330 mm | m | 12.6 | 0 | 12.6 |  | 0 |  | 0 | 0.00135 | 0.01701 | 21 | 0 | 0 |  | SO_04 | 767
[9 empty] | 14*0,9 |  | 12.6 | [8 empty] | _
[5 empty] | 2657 | SP | 767392802 |  | Demontáž krytin střech z plechů šroubovaných | m2 | 17.6 | 0 | 17.6 |  | 0 |  | 0 | 0.007 | 0.1232 | 21 | 0 | 0 |  | SO_04 | 767
[9 empty] | 2*8,8 |  | 17.6 | [8 empty] | _
[5 empty] | 2004 | SP | 767996802 |  | Demontáž atypických zámečnických konstrukcí hmotnosti jednotlivých dílů do 100 kg | kg | 76 | 0 | 76 |  | 0 | 5e-05 | 0.0038 | 0.001 | 0.076 | 21 | 0 | 0 |  | SO_04 | 767
[9 empty] | nosná k-ce nad anglickým dvorkem; 76 |  | 76 | [8 empty] | _
[5 empty] | 4 | SP | 966075141 |  | Odstranění kovového zábradlí vcelku | m | 14.6 | 0 | 14.6 |  | 0 | 8e-05 | 0.001168 | 0.018 | 0.2628 | 21 | 0 | 0 |  | SO_04 | 767
[9 empty] | 2*1+10,2+1,2+1,2 |  | 14.6 | [8 empty] | _
[5 empty] | 5 | SP | 966077111 |  | Odstranění různých doplňkových ocelových konstrukcí hmotnosti do 20 kg | kus | 14 | 0 | 14 |  | 0 |  | 0 | 0.08 | 1.12 | 21 | 0 | 0 |  | SO_04 | 767
[9 empty] | mříže na oknech 900x600; 14 |  | 14 | [8 empty] | _
[5 empty] | 11 | SP | 979081111 |  | Odvoz suti a vybouraných hmot na skládku do 1 km | t | 1.599 | 0 | 1.599 |  | 0 |  | 0 |  | 0 | 21 | 0 | 0 |  | SO_04 | 767
[5 empty] | 13 | SP | 979082111 |  | Vnitrostaveništní vodorovná doprava suti a vybouraných hmot do 10 m | t | 1.599 | 0 | 1.599 |  | 0 |  | 0 |  | 0 | 21 | 0 | 0 |  | SO_04 | 767
[5 empty] | 14 | SP | 979082121 |  | Vnitrostaveništní vodorovná doprava suti a vybouraných hmot ZKD 5 m přes 10 m | t | 9.594 | 0 | 9.594 |  | 0 |  | 0 |  | 0 | 21 | 0 | 0 |  | SO_04 | 767
[9 empty] | 6*1,599 |  | 9.594 | [8 empty] | _
[5 empty] | 2033 | SP | 979095312 |  | Naložení a složení suti | t | 1.599 | 0 | 1.599 |  | 0 |  | 0 |  | 0 | 21 | 0 | 0 |  | SO_04 | 767
[5 empty] | 2032 | SP | 979098148 |  | Poplatek za skládku oceli | t | 0 | 0 | 0 |  | 0 |  | 0 |  | 0 | 21 | 0 | 0 |  | SO_04 | 767
[9 empty] | Demontovaný kovový materiál bude odvezen do sběrných surovin v městě Jesenice. Utržený finanční obnos bude odevzdán objednateli. |  | 0 | [8 empty] | _
_
_
[9 empty] | SO_04_06: Zateplení fasády | [5 empty] | 0 |  | 21.524 |  | 8.9807 | _ | 0 | 0
[9 empty] | 003.: Svislé konstrukce | [5 empty] | 0 |  | 0.483 |  | 0 | _ | 0 | 0
[5 empty] | 2658 | SP | 310236251 |  | Zazdívka otvorů pl do 0,09 m2 ve zdivu nadzákladovém cihlami pálenými tl do 450 mm | kus | 6 | 0 | 6 |  | 0 | 0.0805 | 0.483 |  | 0 | 21 | 0 | 0 |  | SO_04 | 003
[9 empty] | větrací otvory; 2 |  | 2 | [8 empty] | _
[9 empty] | 4 |  | 4 | [8 empty] | _
_
[9 empty] | 0061: Omítky vnitřní | [5 empty] | 0 |  | 0.02752 |  | 0 | _ | 0 | 0
[5 empty] | 2688 | SP | 612401191 |  | Omítka malých ploch vnitřních stěn do 0,09 m2 | kus | 0 | 0 | 0 |  | 0 | 0.00495 | 0 |  | 0 | 21 | 0 | 0 |  | SO_04 | 006
[5 empty] | 2689 | SP | 612401291 |  | Omítka malých ploch vnitřních stěn do 0,25 m2 | kus | 2 | 0 | 2 |  | 0 | 0.01376 | 0.02752 |  | 0 | 21 | 0 | 0 |  | SO_04 | 006
_
[9 empty] | 0062: Omítky vnější | [5 empty] | 0 |  | 19.1179 |  | 0 | _ | 0 | 0
[5 empty] | 2614 | SP | 620471122 |  | Vnější omítka silikonová tenkovrstvá probarvená zatřená (zrnitá) tl 1,5 mm - s obsahem výztužných uhlíkových vláken, barevné členění dle návrhu v PD | m2 | 437.288 | 0 | 437.288 |  | 0 | 0.0025 | 1.0932 |  | 0 | 21 | 0 | 0 |  | SO_04 | 006
[5 empty] | 2615 | SP | 620471811 |  | Nátěr základní penetrační probarvený pro silikonové tenkovrstvé omítky | m2 | 437.2875 | 0 | 437.2875 |  | 0 | 0.00025 | 0.10932 |  | 0 | 21 | 0 | 0 |  | SO_04 | 006
[9 empty] | 80,91+57,27+204,545+4,375+0,35*249,45+4*4,5*0,16 |  | 437.2875 | [8 empty] | _
[5 empty] | 2643 | SP | 620991121 |  | Zakrývání výplní venkovních otvorů před nástřikem plastických maltovin z lešení | m2 | 106.065 | 0 | 106.065 |  | 0 | 0.00011 | 0.011667 |  | 0 | 21 | 0 | 0 |  | SO_04 | 006
[9 empty] | 44*1,2*1,8+2,25*2,7+1,65*3 |  | 106.065 | [8 empty] | _
[5 empty] | 3166 | SP | 622422311 |  | Oprava vnějších omíte hladkýchk MV nebo MVC členitosti I nebo II v rozsahu do 30 % | m2 | 341.2904 | 0 | 341.2904 |  | 0 | 0.03319 | 11.3274 |  | 0 | 21 | 0 | 0 |  | SO_04 | 006
[9 empty] | 4,1*2*(36,25+11,125) |  | 388.475 | [8 empty] | _
[9 empty] | -(44*1,2*1,8+2,25*2,7+1,65*3) |  | -106.065 | [8 empty] | _
[9 empty] | podhled římsy; 0,26*(2*36,25+2*11,125+4*0,26) |  | 24.9054 | [8 empty] | _
[9 empty] | 0,15*(44*(1,2+2*1,8)+(2,25+2*2,7+1,65+2*3)) |  | 33.975 | [8 empty] | _
[5 empty] | 2648 | SP | 622711212 |  | KZS stěn budov pod omítku deskami z polystyrénu EPS 70 F tl 20 mm s hmoždinkami s kovovým trnem - včetně izolační zátky, sklotextilní tkaniny min 131g/m2 | m2 | 35.5312 | 0 | 35.5312 |  | 0 | 0.00862 | 0.30628 |  | 0 | 21 | 0 | 0 |  | SO_04 | 006
[9 empty] | zateplení v oblasti atiky |  | 0 | [8 empty] | _
[9 empty] | 0,375*(2*36,25+2*11,125) |  | 35.5312 | [8 empty] | _
[5 empty] | 2649 | SP | 622711218 |  | KZS stěn budov pod omítku deskami z polystyrénu EPS 70 F tl 80 mm s hmoždinkami s kovovým trnem - včetně izolační zátky, sklotextilní tkaniny min 131g/m2, tmel pro stěrku vyztužen uhlíkovými vlákny | m2 | 80.91 | 0 | 80.91 |  | 0 | 0.00976 | 0.78968 |  | 0 | 21 | 0 | 0 |  | SO_04 | 006
[9 empty] | zateplovací systém v oblasti atiky |  | 0 | [8 empty] | _
[9 empty] | podhled římsy; 0,24*(2*36,75+2*11,125) |  | 22.98 | [8 empty] | _
[9 empty] | čelo římsy; 0,6*(2*36,95+2*11,325) |  | 57.93 | [8 empty] | _
[5 empty] | 2651 | SP | 622711224 |  | KZS stěn budov pod omítku deskami z polystyrénu EPS 70 F tl 140 mm s hmoždinkami s kovovým trnem - včetně izolační zátky, sklotextilní tkaniny min 131g/m2, tmel pro stěrku vyztužen uhlíkovými vlákny | m2 | 57.27 | 0 | 57.27 |  | 0 | 0.01091 | 0.62482 |  | 0 | 21 | 0 | 0 |  | SO_04 | 006
[9 empty] | zateplení v oblasti atiky |  | 0 | [8 empty] | _
[9 empty] | 0,6*(2*36,6+2*11,125) |  | 57.27 | [8 empty] | _
[5 empty] | 2625 | SP | 622711226 |  | KZS stěn budov pod omítku deskami z polystyrénu EPS 70 F tl 160 mm s hmoždinkami s kovovým trnem - včetně izolační zátky, sklotextilní tkaniny min 131g/m2, tmel pro stěrku vyztužen uhlíkovými vlákny | m2 | 204.545 | 0 | 204.545 |  | 0 | 0.01133 | 2.3175 |  | 0 | 21 | 0 | 0 |  | SO_04 | 006
[9 empty] | 3,3*(2*36,6+2*11,125) |  | 314.985 | [8 empty] | _
[9 empty] | -(44*1,2*1,8+2,25*2,7+1,65*3) |  | -106.065 | [8 empty] | _
[9 empty] | -0,625*(4+3) |  | -4.375 | [8 empty] | _
[5 empty] | 2650 | SP | 622712226 |  | KZS stěn budov pod omítku deskami z polystyrénu XPS tl 160 mm s hmoždinkami s kovovým trnem - včetně izolační zátky, sklotextilní tkaniny min 131g/m2, tmel pro stěrku vyztužen uhlíkovými vlákny | m2 | 4.375 | 0 | 4.375 |  | 0 | 0.01351 | 0.059106 |  | 0 | 21 | 0 | 0 |  | SO_04 | 006
[9 empty] | 0,625*(4+3) |  | 4.375 | [8 empty] | _
[5 empty] | 2623 | SP | 622733114 |  | KZS vnějšího ostění hloubky špalet do 400 mm deskami z polystyrénu EPS 70 F tl 40 mm - včetně izolační zátky, sklotextilní tkaniny min 131g/m2, rohové Al lišty s tkaninou | m | 249.45 | 0 | 249.45 |  | 0 | 0.00362 | 0.90301 |  | 0 | 21 | 0 | 0 |  | SO_04 | 006
[9 empty] | 44*(1,2+2*1,8)+4*(1,65+2*3)+(2,25+2*2,7) |  | 249.45 | [8 empty] | _
[5 empty] | 2624 | SP | 622733214 |  | KZS vnějšího ostění hloubky špalet do 400 mm deskami z polystyrénu XPS tl 40 mm | m | 52.8 | 0 | 52.8 |  | 0 | 0.00384 | 0.20275 |  | 0 | 21 | 0 | 0 |  | SO_04 | 006
[9 empty] | parapety |  | 0 | [8 empty] | _
[9 empty] | 44*1,2 |  | 52.8 | [8 empty] | _
[5 empty] | 2616 | SP | 622751326 |  | KZS lišta zakládací soklová Al tl 1 mm šířky 163 mm | m | 97.4 | 0 | 97.4 |  | 0 | 0.00062 | 0.060388 |  | 0 | 21 | 0 | 0 |  | SO_04 | 006
[9 empty] | 2*36,7+2*12 |  | 97.4 | [8 empty] | _
[5 empty] | 2617 | SP | 622752221 |  | KZS lišta rohová stěnová Al s tkaninou 10/10 mm | m | 23.6 | 0 | 23.6 |  | 0 | 3e-05 | 0.000708 |  | 0 | 21 | 0 | 0 |  | SO_04 | 006
[9 empty] | 4*(4,5+0,6+0,8) |  | 23.6 | [8 empty] | _
[5 empty] | 2619 | SP | 622753211 |  | KZS lišta dilatační rohová | m | 96.03 | 0 | 96.03 |  | 0 | 0.0005 | 0.048015 |  | 0 | 21 | 0 | 0 |  | SO_04 | 006
[9 empty] | styk s atikou; (2*36,25+2*11,125+8*0,16) |  | 96.03 | [8 empty] | _
[5 empty] | 2620 | SP | 622754111 |  | KZS lišta začišťovací s tkaninou u oken, dveří, výloh | m | 249.45 | 0 | 249.45 |  | 0 | 0.0003 | 0.074835 |  | 0 | 21 | 0 | 0 |  | SO_04 | 006
[9 empty] | 44*(1,2+2*1,8)+4*(1,65+2*3)+(2,25+2*2,7) |  | 249.45 | [8 empty] | _
[5 empty] | 2621 | SP | 622755111 |  | KZS lišta připojovací PVC parapetní | m | 52.8 | 0 | 52.8 |  | 0 | 0.0002 | 0.01056 |  | 0 | 21 | 0 | 0 |  | SO_04 | 006
[9 empty] | 44*1,2 |  | 52.8 | [8 empty] | _
[5 empty] | 2622 | SP | 622756111 |  | KZS lišta zakončovací PVC s tkaninou a okapničkou - celá čelní strana bude přetažena omítkou | m | 153.25 | 0 | 153.25 |  | 0 | 0.0003 | 0.045975 |  | 0 | 21 | 0 | 0 |  | SO_04 | 006
[9 empty] | čelo římsy; 2*36,95+2*11,325 |  | 96.55 | [8 empty] | _
[9 empty] | nadpraží oken; 44*1,2+1,65+2,25 |  | 56.7 | [8 empty] | _
[5 empty] | 2626 | SP | 622903110 |  | Mytí s odmaštěním vnějších omítek stupně složitosti 1 a 2 tlakovou vodou | m2 | 348.94 | 0 | 348.94 |  | 0 | 0.0001 | 0.034894 |  | 0 | 21 | 0 | 0 |  | SO_04 | 006
[9 empty] | (4,1+0,26)*(2*36,25+2*11,125) |  | 413.11 | [8 empty] | _
[9 empty] | -(44*1,2*1,8+1,65*3+2,25*2,7) |  | -106.065 | [8 empty] | _
[9 empty] | 0,15*(44*(2*1,2+2*1,8)+(2,25+2*2,7+1,65+2*3)) |  | 41.895 | [8 empty] | _
[5 empty] | 2628 | SP | 629451112 |  | Vyrovnávací vrstva pod klempířské prvky z MC š do 300 mm | m | 52.8 | 0 | 52.8 |  | 0 | 0.02079 | 1.0977 |  | 0 | 21 | 0 | 0 |  | SO_04 | 006
[9 empty] | 44*1,2 |  | 52.8 | [8 empty] | _
[5 empty] | 2652 | SP | X77218 |  | Dodávka a osazení komprimační pásky | m | 97.55 | 0 | 97.55 |  | 0 |  | 0 |  | 0 | 21 | 0 | 0 |  | SO_04 | 006
[9 empty] | styk zateplovacího systému čela římsy a dřevěného hranolu |  | 0 | [8 empty] | _
[9 empty] | 2*36,95+2*11,825 |  | 97.55 | [8 empty] | _
_
[9 empty] | 0094: Lešení | [5 empty] | 0 |  | 1.0958 |  | 0 | _ | 0 | 0
[5 empty] | 2629 | SP | 941941041 |  | Montáž lešení jednořadového s podlahami š do 1,2 m v do 10 m | m2 | 530.4 | 0 | 530.4 |  | 0 | 0.002 | 1.0608 |  | 0 | 21 | 0 | 0 |  | SO_04 | 009
[9 empty] | 5,2*2*(39,3+11,7) |  | 530.4 | [8 empty] | _
[5 empty] | 2630 | SP | 941941291 |  | Příplatek k lešení jednořadovému s podlahami š do 1,2 m v do 10 m za první a ZKD měsíc použití | m2 | 1060.8 | 0 | 1060.8 |  | 0 |  | 0 |  | 0 | 21 | 0 | 0 |  | SO_04 | 009
[9 empty] | 2*530,4 |  | 1060.8 | [8 empty] | _
[5 empty] | 2631 | SP | 941941841 |  | Demontáž lešení jednořadového s podlahami š do 1,2 m v do 10 m | m2 | 530.4 | 0 | 530.4 |  | 0 |  | 0 |  | 0 | 21 | 0 | 0 |  | SO_04 | 009
[5 empty] | 2634 | SP | 944511111 |  | Montáž ochranné sítě z textilie z umělých vláken | m2 | 555.36 | 0 | 555.36 |  | 0 |  | 0 |  | 0 | 21 | 0 | 0 |  | SO_04 | 009
[9 empty] | 5,2*2*(39,3+14,1) |  | 555.36 | [8 empty] | _
[5 empty] | 2635 | SP | 944511211 |  | Příplatek k ochranné síti za první a ZKD den použití | m2 | 33321.6 | 0 | 33321.6 |  | 0 |  | 0 |  | 0 | 21 | 0 | 0 |  | SO_04 | 009
[9 empty] | 60*555,36 |  | 33321.6 | [8 empty] | _
[5 empty] | 2636 | SP | 944511811 |  | Demontáž ochranné sítě z textilie z umělýách vláken | m2 | 555.36 | 0 | 555.36 |  | 0 |  | 0 |  | 0 | 21 | 0 | 0 |  | SO_04 | 009
[5 empty] | 3178 | SP | 944945013 |  | Montáž záchytné stříšky š přes 2 m zřizované současně s lešením | m | 5 | 0 | 5 |  | 0 | 0.007 | 0.035 |  | 0 | 21 | 0 | 0 |  | SO_04 | 009
[9 empty] | 2+3 |  | 5 | [8 empty] | _
[5 empty] | 3179 | SP | 944945193 |  | Příplatek k záchytné stříšce š přes 2 m za první a ZKD měsíc použití | m | 10 | 0 | 10 |  | 0 |  | 0 |  | 0 | 21 | 0 | 0 |  | SO_04 | 009
[5 empty] | 3180 | SP | 944945813 |  | Demontáž záchytné stříšky š přes 2 m zřizované současně s lešením | m | 5 | 0 | 5 |  | 0 |  | 0 |  | 0 | 21 | 0 | 0 |  | SO_04 | 009
[5 empty] | 2637 | SP | 949611111 |  | Montáž shozu suti v do 10 m | m | 5 | 0 | 5 |  | 0 |  | 0 |  | 0 | 21 | 0 | 0 |  | SO_04 | 009
[5 empty] | 2638 | SP | 949611211 |  | Příplatek k shozu suti v do 20 m za první a ZKD den použití | m | 50 | 0 | 50 |  | 0 |  | 0 |  | 0 | 21 | 0 | 0 |  | SO_04 | 009
[5 empty] | 2639 | SP | 949611811 |  | Demontáž shozu suti v do 10 m | m | 5 | 0 | 5 |  | 0 |  | 0 |  | 0 | 21 | 0 | 0 |  | SO_04 | 009
_
[9 empty] | 0096: Bourací práce | [5 empty] | 0 |  | 0.0075676 |  | 8.3961 | _ | 0 | 0
[5 empty] | 3195 | SP | 963051113 |  | Bourání ŽB stropů deskových tl přes 80 mm | m3 | 0.504 | 0 | 0.504 |  | 0 | 0.00683 | 0.0034423 | 2.4 | 1.2096 | 21 | 0 | 0 |  | SO_04 | 009
[9 empty] | markýza; 0,15*2,8*1,2 |  | 0.504 | [8 empty] | _
[5 empty] | 3196 | SP | 964073221 |  | Vybourání válcovaných nosníků ze zdiva cihelného dl do 4 m hmotnosti 20 kg/m | t | 0.1074 | 0 | 0.1074 |  | 0 | 0.03841 | 0.0041252 | 1.258 | 0.13511 | 21 | 0 | 0 |  | SO_04 | 009
[9 empty] | 4*1,5*0,0179 |  | 0.1074 | [8 empty] | _
[5 empty] | 2653 | SP | 967031132 |  | Přisekání rovných ostění v cihelném zdivu na MV nebo MVC | m2 | 7.92 | 0 | 7.92 |  | 0 |  | 0 | 0.055 | 0.4356 | 21 | 0 | 0 |  | SO_04 | 009
[9 empty] | parapety; 0,15*(44*1,2) |  | 7.92 | [8 empty] | _
[5 empty] | 3167 | SP | 978036141 |  | Otlučení vnějších omítek břízolitových o rozsahu do 30 % | m2 | 307.3154 | 0 | 307.3154 |  | 0 |  | 0 | 0.016 | 4.917 | 21 | 0 | 0 |  | SO_04 | 009
[9 empty] | 4,1*2*(36,25+11,125) |  | 388.475 | [8 empty] | _
[9 empty] | -(44*1,2*1,8+2,25*2,7+1,65*3) |  | -106.065 | [8 empty] | _
[9 empty] | podhled římsy; 0,26*(2*36,25+2*11,125+4*0,26) |  | 24.9054 | [8 empty] | _
[5 empty] | 2646 | SP | 978036191 |  | Otlučení vnějších omítek břízolitových o rozsahu do 100 % | m2 | 33.975 | 0 | 33.975 |  | 0 |  | 0 | 0.05 | 1.6987 | 21 | 0 | 0 |  | SO_04 | 009
[9 empty] | špalety a parapety |  | 0 | [8 empty] | _
[9 empty] | 0,15*(44*(1,2+2*1,8)+(2,25+2*2,7+1,65+2*3)) |  | 33.975 | [8 empty] | _
[5 empty] | 1946 | SP | 979011111 |  | Svislá doprava suti a vybouraných hmot za prvé podlaží | t | 8.3961 | 0 | 8.3961 |  | 0 |  | 0 |  | 0 | 21 | 0 | 0 |  | SO_04 | 009
[5 empty] | 11 | SP | 979081111 |  | Odvoz suti a vybouraných hmot na skládku do 1 km | t | 8.3961 | 0 | 8.3961 |  | 0 |  | 0 |  | 0 | 21 | 0 | 0 |  | SO_04 | 009
[5 empty] | 12 | SP | 979081121 |  | Odvoz suti a vybouraných hmot na skládku ZKD 1 km přes 1 km | t | 159.524 | 0 | 159.524 |  | 0 |  | 0 |  | 0 | 21 | 0 | 0 |  | SO_04 | 009
[9 empty] | 19*8,396 |  | 159.524 | [8 empty] | _
[5 empty] | 13 | SP | 979082111 |  | Vnitrostaveništní vodorovná doprava suti a vybouraných hmot do 10 m | t | 8.3961 | 0 | 8.3961 |  | 0 |  | 0 |  | 0 | 21 | 0 | 0 |  | SO_04 | 009
[5 empty] | 14 | SP | 979082121 |  | Vnitrostaveništní vodorovná doprava suti a vybouraných hmot ZKD 5 m přes 10 m | t | 16.792 | 0 | 16.792 |  | 0 |  | 0 |  | 0 | 21 | 0 | 0 |  | SO_04 | 009
[9 empty] | 2*8,396 |  | 16.792 | [8 empty] | _
[5 empty] | 2613 | SP | 979088212 |  | Nakládání suti a vybouraných hmot | t | 8.3961 | 0 | 8.3961 |  | 0 |  | 0 |  | 0 | 21 | 0 | 0 |  | SO_04 | 009
[5 empty] | 15 | SP | 979098191 |  | Poplatek za skládku netříděné suti | t | 8.396 | 0 | 8.396 |  | 0 |  | 0 |  | 0 | 21 | 0 | 0 |  | SO_04 | 009
_
[9 empty] | 099.: Přesun hmot HSV | [5 empty] | 0 |  | 0 |  | 0 | _ | 0 | 0
[5 empty] | 51 | SP | 999281211 |  | Přesun hmot pro opravy a údržbu vnějších plášťů budov v do 25 m | t | 20.7318 | 0 | 20.7318 |  | 0 |  | 0 |  | 0 | 21 | 0 | 0 |  | SO_04 | 099
_
[9 empty] | 743: Silnoproud - hrubá montáž | [5 empty] | 0 |  | 0 |  | 0 | _ | 0 | 0
[5 empty] | 3120 | SP | X76466 |  | Demontáž stávajícího uzemňovacího vedení svislého - včetně kotevních prvků, ochranných úhelníků, svorek | m | 19.2 | 0 | 19.2 |  | 0 |  | 0 |  | 0 | 21 | 0 | 0 |  | SO_04 | 740
[9 empty] | 4*4,8 |  | 19.2 | [8 empty] | _
_
[9 empty] | 762.: Konstrukce tesařské | [5 empty] | 0 |  | 0.78396 |  | 0 | _ | 0 | 0
[5 empty] | 2654 | SP | 762431028 |  | Obložení stěn z desek OSB 3 tl 25 mm nebroušených na pero a drážku lepených a šroubovaných | m2 | 56.85 | 0 | 56.85 |  | 0 | 0.01359 | 0.77259 |  | 0 | 21 | 0 | 0 |  | SO_04 | 762
[9 empty] | Obklad stěny v místě pod římsou |  | 0 | [8 empty] | _
[9 empty] | 0,6*(2*36,25+2*11,125) |  | 56.85 | [8 empty] | _
[5 empty] | 2656 | SP | 762495000 |  | Spojovací prostředky pro montáž olištování, obložení stropů, střešních podhledů a stěn | m2 | 56.85 | 0 | 56.85 |  | 0 | 0.0002 | 0.01137 |  | 0 | 21 | 0 | 0 |  | SO_04 | 762
[5 empty] | 2655 | SP | 998762102 |  | Přesun hmot pro kce tesařské v objektech v do 12 m | t | 2.2472 | 0 | 2.2472 |  | 0 |  | 0 |  | 0 | 21 | 0 | 0 |  | SO_04 | 762
_
[9 empty] | 764.: Konstrukce klempířské | [5 empty] | 0 |  | 0.00825 |  | 0 | _ | 0 | 0
[5 empty] | 3266 | SP | 764731112 |  | Oplechování zdí s povrchovou úpravou Polyester rš 200 mm | m | 5 | 0 | 5 |  | 0 | 0.00165 | 0.00825 |  | 0 | 21 | 0 | 0 |  | SO_04 | 764
[9 empty] | lemování markýzy; 3+2 |  | 5 | [8 empty] | _
[5 empty] | 3218 | SP | 998764101 |  | Přesun hmot pro konstrukce klempířské v objektech v do 6 m | t | 0.23757 | 0 | 0.23757 |  | 0 |  | 0 |  | 0 | 21 | 0 | 0 |  | SO_04 | 764
_
[9 empty] | 767.: Konstrukce zámečnické | [5 empty] | 0 |  | 0 |  | 0.5846 | _ | 0 | 0
[5 empty] | 3193 | SP | 764311821 |  | Demontáž krytina hladká tabule 2000x1000 mm sklon do 30° plocha do 25 m2 | m2 | 3.36 | 0 | 3.36 |  | 0 |  | 0 | 0.00732 | 0.024595 | 21 | 0 | 0 |  | SO_04 | 767
[9 empty] | krytina markýzy; 2,8*1,2 |  | 3.36 | [8 empty] | _
[5 empty] | 2599 | SP | 966077111 |  | Odstranění různých doplňkových ocelových konstrukcí hmotnosti do 20 kg | kus | 7 | 0 | 7 |  | 0 |  | 0 | 0.08 | 0.56 | 21 | 0 | 0 |  | SO_04 | 767
[9 empty] | větrací mřížky; 2 |  | 2 | [8 empty] | _
[9 empty] | osvětlovací tělesa; 2 |  | 2 | [8 empty] | _
[9 empty] | spínače světel; 2 |  | 2 | [8 empty] | _
[9 empty] | tabule základní škola; 1 |  | 1 | [8 empty] | _
[5 empty] | 11 | SP | 979081111 |  | Odvoz suti a vybouraných hmot na skládku do 1 km | t | 0.5846 | 0 | 0.5846 |  | 0 |  | 0 |  | 0 | 21 | 0 | 0 |  | SO_04 | 767
[5 empty] | 13 | SP | 979082111 |  | Vnitrostaveništní vodorovná doprava suti a vybouraných hmot do 10 m | t | 0.5846 | 0 | 0.5846 |  | 0 |  | 0 |  | 0 | 21 | 0 | 0 |  | SO_04 | 767
[5 empty] | 14 | SP | 979082121 |  | Vnitrostaveništní vodorovná doprava suti a vybouraných hmot ZKD 5 m přes 10 m | t | 5.76 | 0 | 5.76 |  | 0 |  | 0 |  | 0 | 21 | 0 | 0 |  | SO_04 | 767
[9 empty] | 6*0,96 |  | 5.76 | [8 empty] | _
[5 empty] | 2033 | SP | 979095312 |  | Naložení a složení suti | t | 0.5846 | 0 | 0.5846 |  | 0 |  | 0 |  | 0 | 21 | 0 | 0 |  | SO_04 | 767
[5 empty] | 2032 | SP | 979098148 |  | Poplatek za skládku oceli | t | 0 | 0 | 0 |  | 0 |  | 0 |  | 0 | 21 | 0 | 0 |  | SO_04 | 767
[9 empty] | Demontovaný kovový materiál bude odvezen do sběrných surovin v městě Jesenice. Utržený finanční obnos bude odevzdán objednateli. |  | 0 | [8 empty] | _
[5 empty] | 2662 | SP | 998767202 |  | Přesun hmot pro zámečnické konstrukce v objektech v do 12 m | % | 1.79 | 0 | 1.79 |  | 0 |  | 0 |  | 0 | 21 | 0 | 0 |  | SO_04 | 767
[5 empty] | 2647 | SP | X77217 |  | Úprava stávajícího ocelového pozinkovaného oplocení | soubor | 2 | 0 | 2 |  | 0 |  | 0 |  | 0 | 21 | 0 | 0 |  | SO_04 | 767
[9 empty] | Položka obsahuje kompletní provedení této práce: |  | 0 | [8 empty] | _
[9 empty] | - demontáž stávajícího krajního pole |  | 0 | [8 empty] | _
[9 empty] | - demontáž kotvících prvků ve fasádě |  | 0 | [8 empty] | _
[9 empty] | - zkrácení pole oplocení |  | 0 | [8 empty] | _
[9 empty] | - žárové pozinkování kompletního prvku |  | 0 | [8 empty] | _
[9 empty] | - dodávka a montáž kotevních prvků - viz detail D5 |  | 0 | [8 empty] | _
[9 empty] | - montáž zkráceného plotového pole |  | 0 | [8 empty] | _
[9 empty] | 2 |  | 2 | [8 empty] | _
[5 empty] | 2659 | SP | X77219 |  | Markýza 3000x2500mm - výroba a montáž kompletního prvku včetně zasklení a dílenské dokumentace - provedení v souladu s projektovou dokumentací | kus | 1 | 0 | 1 |  | 0 |  | 0 |  | 0 | 21 | 0 | 0 |  | SO_04 | 767
[5 empty] | 2660 | SP | X772200 |  | Markýza 2000x1500mm - výroba a montáž kompletního prvku včetně zasklení a dílenské dokumentace - provedení v souladu s projektovou dokumentací | kus | 1 | 0 | 1 |  | 0 |  | 0 |  | 0 | 21 | 0 | 0 |  | SO_04 | 767
[5 empty] | 2661 | SP | X77221 |  | Ocelový žebřík - výroba a dodávka kompletního prvku včetně dílenské dokumentace - provedení v souladu s projektovou dokumentací, včetně zábradlí a kotvení do střechy | kus | 1 | 0 | 1 |  | 0 |  | 0 |  | 0 | 21 | 0 | 0 |  | SO_04 | 767
[5 empty] | 2664 | SP | X77223 |  | Stávající osvětlovací těleso - zpětná montáž včetně úpravy kabelového vedení | kus | 2 | 0 | 2 |  | 0 |  | 0 |  | 0 | 21 | 0 | 0 |  | SO_04 | 767
[5 empty] | 2670 | SP | X77229 |  | Stávající informační a označovací tabule - zpětná montáž | kus | 1 | 0 | 1 |  | 0 |  | 0 |  | 0 | 21 | 0 | 0 |  | SO_04 | 767
[5 empty] | 2672 | SP | X77231 |  | Stávající konzola antény - zpětná montáž včetně antény | kus | 2 | 0 | 2 |  | 0 |  | 0 |  | 0 | 21 | 0 | 0 |  | SO_04 | 767
[5 empty] | 2673 | SP | X77232 |  | Poštovní schránka nerezová uzamykatelná, cylindrický zámek, 3 klíče, vhoz shora s krytem - rozměr minimálně 350x500x130mm, dodávka a montáž kompletního prvku | kus | 1 | 0 | 1 |  | 0 |  | 0 |  | 0 | 21 | 0 | 0 |  | SO_04 | 767
[5 empty] | 3175 | SP | X77250 |  | Telekomunikační skříňka - zpětná montáž včetně úpravy kabelového vedení | kus | 1 | 0 | 1 |  | 0 |  | 0 |  | 0 | 21 | 0 | 0 |  | SO_04 | 767
[5 empty] | 3176 | SP | X77251 |  | Dvířka elektroinstalační skříně 1300x500mm - dodávka a montáž kompletního prvku, plastové | kus | 1 | 0 | 1 |  | 0 |  | 0 |  | 0 | 21 | 0 | 0 |  | SO_04 | 767
[5 empty] | 3177 | SP | X77252 |  | Stávající spínače - zpětná montáž včetně úpravy kabelového vedení | kus | 2 | 0 | 2 |  | 0 |  | 0 |  | 0 | 21 | 0 | 0 |  | SO_04 | 767
_
_
[9 empty] | SO_04_07: Okna a dveře | [5 empty] | 0 |  | 1.1051 |  | 1.1258 | _ | 0 | 0
[9 empty] | 0061: Omítky vnitřní | [5 empty] | 0 |  | 0.17996 |  | 0 | _ | 0 | 0
[5 empty] | 2592 | SP | 612425931 |  | Omítka vápenná štuková vnitřního ostění okenního nebo dveřního | m2 | 3.06 | 0 | 3.06 |  | 0 | 0.05731 | 0.17537 |  | 0 | 21 | 0 | 0 |  | SO_04 | 006
[9 empty] | vnitřní ostění a nadpraží u nově osazovaných oken |  | 0 | [8 empty] | _
[9 empty] | 0,2*(2,25+2*2,7+1,65+2*3) |  | 3.06 | [8 empty] | _
[5 empty] | 2602 | SP | 622405941 |  | KZS začišťovací okenní lišta | m | 15.3 | 0 | 15.3 |  | 0 | 0.0003 | 0.00459 |  | 0 | 21 | 0 | 0 |  | SO_04 | 006
[9 empty] | Interiérová lišta |  | 0 | [8 empty] | _
[9 empty] | 2,25+2*2,7+1,65+2*3 |  | 15.3 | [8 empty] | _
_
[9 empty] | 0063: Podlahy a podlahové konstrukce | [5 empty] | 0 |  | 0.13069 |  | 0 | _ | 0 | 0
[5 empty] | 2610 | SP | 631312141 |  | Doplnění rýh v dosavadních mazaninách betonem prostým | m3 | 0.0585 | 0 | 0.0585 |  | 0 | 2.234 | 0.13069 |  | 0 | 21 | 0 | 0 |  | SO_04 | 006
[9 empty] | 0,1*0,15*(2,25+1,65) |  | 0.0585 | [8 empty] | _
_
[9 empty] | 0064: Výplně otvorů | [5 empty] | 0 |  | 0.48 |  | 0 | _ | 0 | 0
[5 empty] | 3169 | H | D41 |  | Dodávka kompletní hliníkové vstupní stěny 2250x2700, označ. D41 - provedení v souladu se specifikací v projektové dokumentaci | kus | 1 | 0 | 1 |  | 0 | 0.19 | 0.19 |  | 0 | 21 | 0 | 0 |  | SO_04 | 006
[5 empty] | 3171 | SP | D41-M |  | Montáž kompletní hliníkové vstupní stěny označ. D41 - v souladu s požadavky projektu, včetně provedení připojovací spáry dle ČSN a TNI | kus | 1 | 0 | 1 |  | 0 |  | 0 |  | 0 | 21 | 0 | 0 |  | SO_04 | 006
[5 empty] | 3170 | H | D42 |  | Dodávka kompletní hliníkové vstupní stěny 1650x3000, označ. D42 - provedení v souladu se specifikací v projektové dokumentaci | kus | 1 | 0 | 1 |  | 0 | 0.17 | 0.17 |  | 0 | 21 | 0 | 0 |  | SO_04 | 006
[5 empty] | 3172 | SP | D42-M |  | Montáž kompletní hliníkové vstupní stěny označ. D42 - v souladu s požadavky projektu, včetně provedení připojovací spáry dle ČSN a TNI | kus | 1 | 0 | 1 |  | 0 |  | 0 |  | 0 | 21 | 0 | 0 |  | SO_04 | 006
[5 empty] | 3173 | H | W41 |  | Dodávka nového bezpečnostního zasklení (3 tabule) a těsnění u skla pro okna 1200x1800, označ.W41 - v souladu s požadavky projektu | kus | 2 | 0 | 2 |  | 0 | 0.06 | 0.12 |  | 0 | 21 | 0 | 0 |  | SO_04 | 006
[5 empty] | 3174 | SP | W41-M |  | Montáž kompletního bezpečnostního zasklení plast. oken označ.W41, včetně nového těsnění u skla - v souladu s požadavky projektu | kus | 2 | 0 | 2 |  | 0 |  | 0 |  | 0 | 21 | 0 | 0 |  | SO_04 | 006
[5 empty] | 2043 | SP | X77216 |  | Obnova připojovací spáry u stávajících plastových otvorových výplní v souladu s ČSN a TNI - doplnění chybějící montážní pěny, doplnění vnější paropropustné pásky | m | 264 | 0 | 264 |  | 0 |  | 0 |  | 0 | 21 | 0 | 0 |  | SO_04 | 006
[9 empty] | Položka obsahuje případné vyrovnání zdiva / podkladu do takové podoby, aby bylo možné připojovací pásky aplikovat. |  | 0 | [8 empty] | _
[9 empty] | 44*2*(1,2+1,8) |  | 264 | [8 empty] | _
_
[9 empty] | 0096: Bourací práce | [5 empty] | 0 |  | 0 |  | 0.07038 | _ | 0 | 0
[5 empty] | 2597 | SP | 978013191 |  | Otlučení vnitřních omítek stěn MV nebo MVC stěn o rozsahu do 100 % | m2 | 1.53 | 0 | 1.53 |  | 0 |  | 0 | 0.046 | 0.07038 | 21 | 0 | 0 |  | SO_04 | 009
[9 empty] | část omítky vnitřních ostění |  | 0 | [8 empty] | _
[9 empty] | 0,1*(2,25+2*2,7+1,65+2*3) |  | 1.53 | [8 empty] | _
[5 empty] | 1946 | SP | 979011111 |  | Svislá doprava suti a vybouraných hmot za prvé podlaží | t | 0.07038 | 0 | 0.07038 |  | 0 |  | 0 |  | 0 | 21 | 0 | 0 |  | SO_04 | 009
[5 empty] | 11 | SP | 979081111 |  | Odvoz suti a vybouraných hmot na skládku do 1 km | t | 0.07038 | 0 | 0.07038 |  | 0 |  | 0 |  | 0 | 21 | 0 | 0 |  | SO_04 | 009
[5 empty] | 12 | SP | 979081121 |  | Odvoz suti a vybouraných hmot na skládku ZKD 1 km přes 1 km | t | 1.33 | 0 | 1.33 |  | 0 |  | 0 |  | 0 | 21 | 0 | 0 |  | SO_04 | 009
[9 empty] | 19*0,07 |  | 1.33 | [8 empty] | _
[5 empty] | 13 | SP | 979082111 |  | Vnitrostaveništní vodorovná doprava suti a vybouraných hmot do 10 m | t | 0.07038 | 0 | 0.07038 |  | 0 |  | 0 |  | 0 | 21 | 0 | 0 |  | SO_04 | 009
[5 empty] | 14 | SP | 979082121 |  | Vnitrostaveništní vodorovná doprava suti a vybouraných hmot ZKD 5 m přes 10 m | t | 0.14 | 0 | 0.14 |  | 0 |  | 0 |  | 0 | 21 | 0 | 0 |  | SO_04 | 009
[9 empty] | 2*0,07 |  | 0.14 | [8 empty] | _
[5 empty] | 2613 | SP | 979088212 |  | Nakládání suti a vybouraných hmot | t | 0.07038 | 0 | 0.07038 |  | 0 |  | 0 |  | 0 | 21 | 0 | 0 |  | SO_04 | 009
[5 empty] | 15 | SP | 979098191 |  | Poplatek za skládku netříděné suti | t | 0.07 | 0 | 0.07 |  | 0 |  | 0 |  | 0 | 21 | 0 | 0 |  | SO_04 | 009
_
[9 empty] | 099.: Přesun hmot HSV | [5 empty] | 0 |  | 0 |  | 0 | _ | 0 | 0
[5 empty] | 51 | SP | 999281211 |  | Přesun hmot pro opravy a údržbu vnějších plášťů budov v do 25 m | t | 1.7006 | 0 | 1.7006 |  | 0 |  | 0 |  | 0 | 21 | 0 | 0 |  | SO_04 | 099
_
[9 empty] | 764.: Konstrukce klempířské | [5 empty] | 0 |  | 0.22932 |  | 0 | _ | 0 | 0
[5 empty] | 2611 | H | 55349918 |  | Parapet venkovní hliníkový tl.1mm š 400 mm barva bílá | m | 52.8 | 3 | 54.384 |  | 0 | 0.00333 | 0.1811 |  | 0 | 21 | 0 | 0 |  | SO_04 | 764
[5 empty] | 2612 | H | 55349953 |  | Koncovka parapetu hliníková pod omítku š 400 mm | kus | 88 | 0 | 88 |  | 0 | 0.00046 | 0.04048 |  | 0 | 21 | 0 | 0 |  | SO_04 | 764
[5 empty] | 2590 | H | 55349973 |  | Krytka na vrut s podložkou KRTS 13, průměr 13 mm | kus | 308 | 0 | 308 |  | 0 | 1e-05 | 0.00308 |  | 0 | 21 | 0 | 0 |  | SO_04 | 764
[5 empty] | 2591 | H | 55349974 |  | Vrut k parapetu zinkovaný VRT4X 25, rozměr 4 x 25 mm | kus | 308 | 0 | 308 |  | 0 | 1e-05 | 0.00308 |  | 0 | 21 | 0 | 0 |  | SO_04 | 764
[5 empty] | 2021 | SP | 764711192 |  | Montáž oplechování parapetu přes rš 250 mm | m | 52.8 | 0 | 52.8 |  | 0 | 3e-05 | 0.001584 |  | 0 | 21 | 0 | 0 |  | SO_04 | 764
[9 empty] | Parapetní plechy budou kotvené k podkladním profilům oken pomocí vrutů s krytkami a k podkladu budou přilepeny lepidly na plech (neagresivní vůči XPS). Včetně přetmelení připojovací spáry mezi plechem a omítkou. |  | 0 | [8 empty] | _
[9 empty] | 44*1,2 |  | 52.8 | [8 empty] | _
[5 empty] | 2019 | SP | 998764201 |  | Přesun hmot pro konstrukce klempířské v objektech v do 6 m | % | 1.52 | 0 | 1.52 |  | 0 |  | 0 |  | 0 | 21 | 0 | 0 |  | SO_04 | 764
_
[9 empty] | 767.: Konstrukce zámečnické | [5 empty] | 0 |  | 0.004971 |  | 0.71491 | _ | 0 | 0
[5 empty] | 2020 | SP | 764410850 |  | Demontáž oplechování parapetu rš do 330 mm | m | 52.8 | 0 | 52.8 |  | 0 |  | 0 | 0.00135 | 0.07128 | 21 | 0 | 0 |  | SO_04 | 767
[9 empty] | 44*1,2 |  | 52.8 | [8 empty] | _
[5 empty] | 2030 | SP | 966077121 |  | Odstranění různých doplňkových ocelových konstrukcí hmotnosti do 50 kg | kus | 2 | 0 | 2 |  | 0 | 6e-05 | 0.00012 | 0.184 | 0.368 | 21 | 0 | 0 |  | SO_04 | 767
[9 empty] | mříže na oknech; 2 |  | 2 | [8 empty] | _
[5 empty] | 2023 | SP | 968071125 |  | Vyvěšení nebo zavěšení kovových křídel dveří pl do 2 m2 | kus | 4 | 0 | 4 |  | 0 |  | 0 |  | 0 | 21 | 0 | 0 |  | SO_04 | 767
[5 empty] | 2024 | SP | 968072641 |  | Vybourání kovových stěn kromě výkladních | m2 | 11.025 | 0 | 11.025 |  | 0 | 0.00044 | 0.004851 | 0.025 | 0.27563 | 21 | 0 | 0 |  | SO_04 | 767
[9 empty] | vstupní dveřní stěny; 2,25*2,7+1,65*3 |  | 11.025 | [8 empty] | _
[5 empty] | 11 | SP | 979081111 |  | Odvoz suti a vybouraných hmot na skládku do 1 km | t | 0.71491 | 0 | 0.71491 |  | 0 |  | 0 |  | 0 | 21 | 0 | 0 |  | SO_04 | 767
[5 empty] | 13 | SP | 979082111 |  | Vnitrostaveništní vodorovná doprava suti a vybouraných hmot do 10 m | t | 0.71491 | 0 | 0.71491 |  | 0 |  | 0 |  | 0 | 21 | 0 | 0 |  | SO_04 | 767
[5 empty] | 14 | SP | 979082121 |  | Vnitrostaveništní vodorovná doprava suti a vybouraných hmot ZKD 5 m přes 10 m | t | 4.29 | 0 | 4.29 |  | 0 |  | 0 |  | 0 | 21 | 0 | 0 |  | SO_04 | 767
[9 empty] | 6*0,715 |  | 4.29 | [8 empty] | _
[5 empty] | 2033 | SP | 979095312 |  | Naložení a složení suti | t | 0.71491 | 0 | 0.71491 |  | 0 |  | 0 |  | 0 | 21 | 0 | 0 |  | SO_04 | 767
[5 empty] | 2032 | SP | 979098148 |  | Poplatek za skládku oceli | t | 0 | 0 | 0 |  | 0 |  | 0 |  | 0 | 21 | 0 | 0 |  | SO_04 | 767
[9 empty] | Demontovaný kovový materiál bude odvezen do sběrných surovin v městě Jesenice. Utržený finanční obnos bude odevzdán objednateli. |  | 0 | [8 empty] | _
_
[9 empty] | 771.: Podlahy z dlaždic a obklady | [5 empty] | 0 |  | 0.058463 |  | 0.143 | _ | 0 | 0
[5 empty] | 52 | H | 59761434 |  | Dlaždice keramické slinuté neglazované mrazuvzdorné slinuté S 29,8 x 29,8 x 0,9 cm - doplnění teracových dlaždic | m2 | 2.16 | 10 | 2.376 |  | 0 | 0.0192 | 0.045619 |  | 0 | 21 | 0 | 0 |  | SO_04 | 771
[5 empty] | 3160 | SP | 771473113 |  | Montáž soklíků z dlaždic keramických lepených rovných v do 120 mm | m | 1.2 | 0 | 1.2 |  | 0 | 0.00062 | 0.000744 |  | 0 | 21 | 0 | 0 |  | SO_04 | 771
[5 empty] | 3161 | SP | 771553913 |  | Oprava podlah z teracových dlaždic lepených do 12 ks/m2 | kus | 22 | 0 | 22 |  | 0 | 0.00055 | 0.0121 | 0.0065 | 0.143 | 21 | 0 | 0 |  | SO_04 | 771
[5 empty] | 3162 | SP | 998771101 |  | Přesun hmot pro podlahy z dlaždic v objektech v do 6 m | t | 0.058463 | 0 | 0.058463 |  | 0 |  | 0 |  | 0 | 21 | 0 | 0 |  | SO_04 | 771
_
[9 empty] | 784.: Malby | [5 empty] | 0 |  | 0.021737 |  | 0 | _ | 0 | 0
[5 empty] | 2593 | SP | 784402801 |  | Odstranění maleb oškrabáním v místnostech v do 3,8 m | m2 | 3.06 | 0 | 3.06 |  | 0 |  | 0 |  | 0 | 21 | 0 | 0 |  | SO_04 | 784
[5 empty] | 2594 | SP | 784453631 |  | Malby směsi tekuté disperzní bílé otěruvzdorné dvojnásobné s penetrací místnost v do 3,8 m | m2 | 70.12 | 0 | 70.12 |  | 0 | 0.00031 | 0.021737 |  | 0 | 21 | 0 | 0 |  | SO_04 | 784
[9 empty] | oprava maleb vnitřních ostění a ploch pod parapety; 6,12+64 |  | 70.12 | [8 empty] | _
_
[9 empty] | 787.: Zasklívání | [5 empty] | 0 |  | 0 |  | 0.19755 | _ | 0 | 0
[5 empty] | 2034 | SP | 787600801 |  | Vysklívání oken a dveří plochy do 1 m2 skla plochého | m2 | 4.32 | 0 | 4.32 |  | 0 |  | 0 | 0.01 | 0.0432 | 21 | 0 | 0 |  | SO_04 | 787
[9 empty] | plastová okna určená pro přesklení;; 2*1,2*1,8 |  | 4.32 | [8 empty] | _
[5 empty] | 2027 | SP | 787600802 |  | Vysklívání oken a dveří plochy do 3 m2 skla plochého | m2 | 11.025 | 0 | 11.025 |  | 0 |  | 0 | 0.014 | 0.15435 | 21 | 0 | 0 |  | SO_04 | 787
[9 empty] | vstupní stěny; 2,25*2,7+1,65*3 |  | 11.025 | [8 empty] | _
[5 empty] | 11 | SP | 979081111 |  | Odvoz suti a vybouraných hmot na skládku do 1 km | t | 0.19755 | 0 | 0.19755 |  | 0 |  | 0 |  | 0 | 21 | 0 | 0 |  | SO_04 | 787
[5 empty] | 13 | SP | 979082111 |  | Vnitrostaveništní vodorovná doprava suti a vybouraných hmot do 10 m | t | 0.19755 | 0 | 0.19755 |  | 0 |  | 0 |  | 0 | 21 | 0 | 0 |  | SO_04 | 787
[5 empty] | 14 | SP | 979082121 |  | Vnitrostaveništní vodorovná doprava suti a vybouraných hmot ZKD 5 m přes 10 m | t | 1.188 | 0 | 1.188 |  | 0 |  | 0 |  | 0 | 21 | 0 | 0 |  | SO_04 | 787
[9 empty] | 6*0,198 |  | 1.188 | [8 empty] | _
[5 empty] | 2033 | SP | 979095312 |  | Naložení a složení suti | t | 0.19755 | 0 | 0.19755 |  | 0 |  | 0 |  | 0 | 21 | 0 | 0 |  | SO_04 | 787
[5 empty] | 2031 | SP | 979098145 |  | Poplatek za skládku skla | t | 0 | 0 | 0 |  | 0 |  | 0 |  | 0 | 21 | 0 | 0 |  | SO_04 | 787
[9 empty] | Demontované sklo (vyjma drátoskla) bude odvezeno na sběrné místo ve městě Jesenice, kde bude bez poplatku uloženo. |  | 0 | [8 empty] | _
_
_
[9 empty] | SO_04_08: Zateplení střechy | [5 empty] | 0 |  | 99.5003 |  | 6.8565 | _ | 0 | 0
[9 empty] | 003.: Svislé konstrukce | [5 empty] | 0 |  | 0.77634 |  | 0 | _ | 0 | 0
[5 empty] | 1945 | SP | 310237241 |  | Zazdívka otvorů pl do 0,25 m2 ve zdivu nadzákladovém cihlami pálenými tl do 300 mm | kus | 6 | 0 | 6 |  | 0 | 0.12939 | 0.77634 |  | 0 | 21 | 0 | 0 |  | SO_04 | 003
[9 empty] | zazdívka kapes v místě zdiva narušeného pohybem atik; 6 |  | 6 | [8 empty] | _
_
[9 empty] | 004.: Vodorovné konstrukce | [5 empty] | 0 |  | 2.4555 |  | 0 | _ | 0 | 0
[5 empty] | 3290 | SP | 411122011 |  | Montáž stropních panelů dl do 3600 mm hmotnosti do 1,5 t | kus | 3 | 0 | 3 |  | 0 | 0.10667 | 0.32001 |  | 0 | 21 | 0 | 0 |  | SO_04 | 004
[5 empty] | 3257 | SP | 411388621 |  | Zabetonování otvorů tl do 150 mm ze suchých směsí pl do 0,25 m2 ve stropech | kus | 5 | 0 | 5 |  | 0 | 0.0551 | 0.2755 |  | 0 | 21 | 0 | 0 |  | SO_04 | 004
[9 empty] | prostup kanalizačních potrubí včetně vložené tepelné izolace; 5 |  | 5 | [8 empty] | _
[5 empty] | 3289 | H | 59341527 |  | Panel stropní plný PZD 360x59x10 cm | kus | 3 | 0 | 3 |  | 0 | 0.62 | 1.86 |  | 0 | 21 | 0 | 0 |  | SO_04 | 004
[5 empty] | 3291 | SP | X7882 |  | Pryžová podložka - dodávka a pokládka pod panely pro VZT jednotku | m2 | 6.48 | 0 | 6.48 |  | 0 |  | 0 |  | 0 | 21 | 0 | 0 |  | SO_04 | 004
[9 empty] | 3,6*1,8 |  | 6.48 | [8 empty] | _
_
[9 empty] | 0041: Stropy a stropní konstrukce (pozemní stavby) | [5 empty] | 0 |  | 0.50451 |  | 0 | _ | 0 | 0
[5 empty] | 1887 | SP | 320360111 |  | Svařované nosné spoje křížení prutů D do 12 mm | kus | 8 | 0 | 8 |  | 0 | 3e-05 | 0.00024 |  | 0 | 21 | 0 | 0 |  | SO_04 | 004
[5 empty] | 1927 | SP | 411351101 |  | Zřízení bednění stropů deskových | m2 | 0.36 | 0 | 0.36 |  | 0 | 0.00297 | 0.0010692 |  | 0 | 21 | 0 | 0 |  | SO_04 | 004
[9 empty] | 0,6*0,6 |  | 0.36 | [8 empty] | _
[5 empty] | 1928 | SP | 411351102 |  | Odstranění bednění stropů deskových | m2 | 0.36 | 0 | 0.36 |  | 0 |  | 0 |  | 0 | 21 | 0 | 0 |  | SO_04 | 004
[5 empty] | 1929 | SP | 411354171 |  | Zřízení podpěrné konstrukce stropů v do 4 m pro zatížení do 5 kPa | m2 | 0.36 | 0 | 0.36 |  | 0 | 0.0031 | 0.001116 |  | 0 | 21 | 0 | 0 |  | SO_04 | 004
[5 empty] | 1930 | SP | 411354172 |  | Odstranění podpěrné konstrukce stropů v do 4 m pro zatížení do 5 kPa | m2 | 0.36 | 0 | 0.36 |  | 0 |  | 0 |  | 0 | 21 | 0 | 0 |  | SO_04 | 004
[5 empty] | 1939 | SP | 411361821 |  | Výztuž stropů betonářskou ocelí 10 505 | t | 0.001 | 0 | 0.001 |  | 0 | 1.0552 | 0.0010552 |  | 0 | 21 | 0 | 0 |  | SO_04 | 004
[5 empty] | 1931 | SP | 411362021 |  | Výztuž stropů svařovanými sítěmi Kari | t | 0.002457 | 0 | 0.002457 |  | 0 | 1.0531 | 0.0025874 |  | 0 | 21 | 0 | 0 |  | SO_04 | 004
[9 empty] | (0,6*0,6+0,9*0,9)*0,0021 |  | 0.002457 | [8 empty] | _
[5 empty] | 1932 | SP | 411388531 |  | Zabetonování otvorů pl do 1 m2 ve stropech | m3 | 0.2048 | 0 | 0.2048 |  | 0 | 2.4338 | 0.49844 |  | 0 | 21 | 0 | 0 |  | SO_04 | 004
[9 empty] | původní střešní výlezy; 0,08*0,6*0,6 |  | 0.0288 | [8 empty] | _
[9 empty] | prostup VZT; 0,08*(1,7*1,5-0,5*0,7) |  | 0.176 | [8 empty] | _
_
[9 empty] | 0061: Omítky vnitřní | [5 empty] | 0 |  | 0.90604 |  | 0 | _ | 0 | 0
[5 empty] | 3261 | SP | 610991111 |  | Zakrývání výplní vnitřních otvorů, předmětů a konstrukcí | m2 | 30 | 0 | 30 |  | 0 | 9e-05 | 0.0027 |  | 0 | 21 | 0 | 0 |  | SO_04 | 006
[9 empty] | 5*3*2 |  | 30 | [8 empty] | _
[5 empty] | 3258 | SP | 611401211 |  | Omítka malých ploch na stropech pl do 0,25 m2 | kus | 5 | 0 | 5 |  | 0 | 0.01581 | 0.07905 |  | 0 | 21 | 0 | 0 |  | SO_04 | 006
[5 empty] | 1934 | SP | 611401311 |  | Omítka malých ploch na stropech pl do 1 m2 | kus | 2 | 0 | 2 |  | 0 | 0.05733 | 0.11466 |  | 0 | 21 | 0 | 0 |  | SO_04 | 006
[9 empty] | původní střešní výlezy; 2 |  | 2 | [8 empty] | _
[5 empty] | 2633 | SP | 612401191 |  | Omítka malých ploch vnitřních stěn do 0,09 m2 | kus | 2 | 0 | 2 |  | 0 | 0.00495 | 0.0099 |  | 0 | 21 | 0 | 0 |  | SO_04 | 006
[5 empty] | 3259 | SP | 612401391 |  | Omítka malých ploch vnitřních stěn do 1m2 | kus | 10 | 0 | 10 |  | 0 | 0.04544 | 0.4544 |  | 0 | 21 | 0 | 0 |  | SO_04 | 006
[5 empty] | 3260 | SP | 612403399 |  | Hrubá výplň rýh ve vnitřních stěnách maltou | m2 | 2.25 | 0 | 2.25 |  | 0 | 0.10704 | 0.24084 |  | 0 | 21 | 0 | 0 |  | SO_04 | 006
[9 empty] | 0,3*5*1,5 |  | 2.25 | [8 empty] | _
[5 empty] | 1937 | SP | 615981122 |  | Obklad betonové konstrukce deskami LIGNOPOR tl 35 mm | m2 | 0.36 | 0 | 0.36 |  | 0 | 0.00413 | 0.0014868 |  | 0 | 21 | 0 | 0 |  | SO_04 | 006
[9 empty] | 0,6*0,6 |  | 0.36 | [8 empty] | _
[5 empty] | 1935 | SP | 619481118 |  | Potažení vnitřních ploch rovných i zaoblených sklovláknitým pletivem vtlačením do tmele | m2 | 0.64 | 0 | 0.64 |  | 0 | 0.00469 | 0.0030016 |  | 0 | 21 | 0 | 0 |  | SO_04 | 006
[9 empty] | 0,8*0,8 |  | 0.64 | [8 empty] | _
_
[9 empty] | 0062: Omítky vnější | [5 empty] | 0 |  | 0.17416 |  | 0 | _ | 0 | 0
[5 empty] | 1938 | SP | 627471112 |  | Reprofilace stěn a podhledů sanačními maltami 1 vrstva tl 20 mm | m2 | 4 | 0 | 4 |  | 0 | 0.04354 | 0.17416 |  | 0 | 21 | 0 | 0 |  | SO_04 | 006
[9 empty] | betonové atiky; 4 |  | 4 | [8 empty] | _
_
[9 empty] | 0063: Podlahy a podlahové konstrukce | [5 empty] | 0 |  | 82.772 |  | 0 | _ | 0 | 0
[5 empty] | 3285 | H | 58333674 |  | Kamenivo těžené hrubé frakce 16-32 třída B | t | 33.15 | 0 | 33.15 |  | 0 | 1 | 33.15 |  | 0 | 21 | 0 | 0 |  | SO_04 | 006
[9 empty] | 301,364*0,055*2 |  | 33.15 | [8 empty] | _
[5 empty] | 1926 | H | 58761502 |  | Kamenivo keramické frakce 4-8 mm | m3 | 0.928 | 0 | 0.928 |  | 0 | 0.35 | 0.3248 |  | 0 | 21 | 0 | 0 |  | SO_04 | 006
[5 empty] | 1919 | SP | 631311121 |  | Doplnění dosavadních mazanin betonem prostým pl do 1 m2 tl do 80 mm | m3 | 0.7208 | 0 | 0.7208 |  | 0 | 2.234 | 1.6103 |  | 0 | 21 | 0 | 0 |  | SO_04 | 006
[9 empty] | montážní otvory u řezaných spár atik; 6*0,8*0,8*0,08 |  | 0.3072 | [8 empty] | _
[9 empty] | původní střešní výlezy; 0,9*0,9*0,08 |  | 0.0648 | [8 empty] | _
[9 empty] | prostup vzduchotechniky; (1,65*1,4-0,5*0,7)*0,08 |  | 0.1568 | [8 empty] | _
[9 empty] | montážní otvory ; 5*0,8*0,8*0,06 |  | 0.192 | [8 empty] | _
[5 empty] | 1920 | SP | 631581111 |  | Doplnění násypů pod podlahy, mazaniny a dlažby škvárou pl do 2 m2 | m3 | 4.128 | 0 | 4.128 |  | 0 | 1.44 | 5.9443 |  | 0 | 21 | 0 | 0 |  | SO_04 | 006
[9 empty] | montážní otvory u řezaných spár atik - původní násyp; 6*0,8*0,8*0,5 |  | 1.92 | [8 empty] | _
[9 empty] | zásyp původních střešních výlezů; 0,6*0,6*0,4 |  | 0.144 | [8 empty] | _
[9 empty] | zásyp po prostupu VZT; (1,65*1,4-0,5*0,7)*0,4 |  | 0.784 | [8 empty] | _
[9 empty] | montážní otvory ; 5*0,8*0,8*0,4 |  | 1.28 | [8 empty] | _
[5 empty] | 3284 | SP | 632921913 |  | Dlažba z betonových dlaždic tl 60 mm kladených na sucho - včetně vyrovnání podkladu | m2 | 143.455 | 0 | 143.455 |  | 0 | 0.29098 | 41.7425 |  | 0 | 21 | 0 | 0 |  | SO_04 | 006
[9 empty] | 1,3*(2*36,75+2*9,025) |  | 119.015 | [8 empty] | _
[9 empty] | 4*1,3*(3+1,7) |  | 24.44 | [8 empty] | _
[5 empty] | 3283 | SP | 712391382 |  | Provedení povlakové krytiny střech do 10° násypem z hrubého kameniva tl 50 mm | m2 | 301.3637 | 0 | 301.3637 |  | 0 |  | 0 |  | 0 | 21 | 0 | 0 |  | SO_04 | 006
[9 empty] | 36,75*11,625-3,8*1,8 |  | 420.3788 | [8 empty] | _
[9 empty] | -1,3*(2*36,75+2*9,025) |  | -119.015 | [8 empty] | _
[5 empty] | 3142 | SP | 712391482 |  | Příplatek k povlakové krytině střech do 10° ZKD 10 mm násypu z hrubého kameniva | m2 | 301.364 | 0 | 301.364 |  | 0 |  | 0 |  | 0 | 21 | 0 | 0 |  | SO_04 | 006
_
[9 empty] | 009.: Ostatní konstrukce a práce | [5 empty] | 0 |  | 0.0050454 |  | 0 | _ | 0 | 0
[5 empty] | 1914 | SP | 953312111 |  | Vložky do svislých dilatačních spár z fasádních polystyrénových desek tl 10 mm | m2 | 1.356 | 0 | 1.356 |  | 0 | 0.00024 | 0.00032544 |  | 0 | 21 | 0 | 0 |  | SO_04 | 009
[9 empty] | výplň montážní pěnou spár proříznutých v atikových panelech; 6*0,5*0,4+6*0,26*0,1 |  | 1.356 | [8 empty] | _
[5 empty] | 1941 | SP | 953965117 |  | Kotevní šroub pro chemické kotvy M 10 dl 240 mm | kus | 8 | 0 | 8 |  | 0 | 0.00018 | 0.00144 |  | 0 | 21 | 0 | 0 |  | SO_04 | 009
[9 empty] | vlepená výztuž; 8 |  | 8 | [8 empty] | _
[5 empty] | 1915 | SP | 953965135 |  | Kotevní šroub pro chemické kotvy M 16 dl 500 mm | kus | 8 | 0 | 8 |  | 0 | 0.00033 | 0.00264 |  | 0 | 21 | 0 | 0 |  | SO_04 | 009
[9 empty] | ukotvení rohů atik; 8 |  | 8 | [8 empty] | _
[5 empty] | 1940 | SP | 977141114 |  | Vrty pro kotvy do betonu průměru 12 mm hloubky 150 mm s vyplněním epoxidovým tmelem | kus | 8 | 0 | 8 |  | 0 | 1e-05 | 8e-05 |  | 0 | 21 | 0 | 0 |  | SO_04 | 009
[9 empty] | položka obsahuje vyvrtání otvoru a jeho vyplnění chemickou kotvou; 8 |  | 8 | [8 empty] | _
[5 empty] | 1911 | SP | 977141132 |  | Vrty pro kotvy do betonu průměru 18 mm hloubky 450 mm s vyplněním epoxidovým tmelem | kus | 8 | 0 | 8 |  | 0 | 7e-05 | 0.00056 |  | 0 | 21 | 0 | 0 |  | SO_04 | 009
[9 empty] | položka obsahuje vyvrtání otvoru a jeho vyplnění chemickou kotvou; 4*2 |  | 8 | [8 empty] | _
[5 empty] | 3295 | SP | X7884 |  | Provedení zátopové zkoušky těsnosti krytiny ploché střechy | kus | 1 | 0 | 1 |  | 0 |  | 0 |  | 0 | 21 | 0 | 0 |  | SO_04 | 009
_
[9 empty] | 0094: Lešení | [5 empty] | 0 |  | 0.03084 |  | 0 | _ | 0 | 0
[5 empty] | 2632 | SP | 941955001 |  | Lešení lehké pomocné v podlah do 1,2 m | m2 | 2 | 0 | 2 |  | 0 | 0.00147 | 0.00294 |  | 0 | 21 | 0 | 0 |  | SO_04 | 009
[5 empty] | 3287 | SP | 941955002 |  | Lešení lehké pomocné v podlah do 1,9 m | m2 | 15 | 0 | 15 |  | 0 | 0.00186 | 0.0279 |  | 0 | 21 | 0 | 0 |  | SO_04 | 009
[5 empty] | 2640 | SP | 944111111 |  | Montáž ochranného zábradlí trubkového na vnějších stranách objektů odkloněného od svislice do 15° | m | 96.75 | 0 | 96.75 |  | 0 |  | 0 |  | 0 | 21 | 0 | 0 |  | SO_04 | 009
[9 empty] | 2*(36,75+11,625) |  | 96.75 | [8 empty] | _
[5 empty] | 2641 | SP | 944111211 |  | Příplatek k ochrannému zábradlí trubkovému na vnějších stranách objektů za první a ZKD den použití | m | 2902.5 | 0 | 2902.5 |  | 0 |  | 0 |  | 0 | 21 | 0 | 0 |  | SO_04 | 009
[9 empty] | 30*96,75 |  | 2902.5 | [8 empty] | _
[5 empty] | 2642 | SP | 944111811 |  | Demontáž ochranného zábradlí trubkového na vnějších stranách objektů odkloněného od svislice do 15° | m | 96.75 | 0 | 96.75 |  | 0 |  | 0 |  | 0 | 21 | 0 | 0 |  | SO_04 | 009
_
[9 empty] | 0096: Bourací práce | [5 empty] | 0 |  | 0.017809 |  | 4.6428 | _ | 0 | 0
[5 empty] | 1913 | SP | 919723111 |  | Řezání dilatačních spár v cementobetonovém krytu podélné š 5 mm | m | 106.15 | 0 | 106.15 |  | 0 | 3e-05 | 0.0031845 |  | 0 | 21 | 0 | 0 |  | SO_04 | 009
[9 empty] | proříznutí stávajícího cementového potěru ploché střechy tl. do 80mm |  | 0 | [8 empty] | _
[9 empty] | dilatační spáry; 2*35,5+2*10,375 |  | 91.75 | [8 empty] | _
[9 empty] | pro montážní otvory u řezaných spár atik; 6*3*0,8 |  | 14.4 | [8 empty] | _
[5 empty] | 3129 | SP | 962032231 |  | Bourání zdiva z cihel pálených nebo vápenopískových na MV nebo MVC | m3 | 0.99 | 0 | 0.99 |  | 0 | 0.00131 | 0.0012969 | 1.8 | 1.782 | 21 | 0 | 0 |  | SO_04 | 009
[9 empty] | 0,15*(1,65*2+1,1*2)*1,2 |  | 0.99 | [8 empty] | _
[5 empty] | 1942 | SP | 962051116 |  | Bourání příček ze ŽB tl do 150 mm | m2 | 0.45 | 0 | 0.45 |  | 0 | 0.00068 | 0.000306 | 0.324 | 0.1458 | 21 | 0 | 0 |  | SO_04 | 009
[9 empty] | horní část původní střešních výlezů |  | 0 | [8 empty] | _
[9 empty] | 4*0,75*0,15 |  | 0.45 | [8 empty] | _
[5 empty] | 3300 | SP | 963051110 |  | Bourání ŽB stropů deskových tl do 80 mm | m3 | 0.2232 | 0 | 0.2232 |  | 0 | 0.00975 | 0.0021762 | 2.4 | 0.53568 | 21 | 0 | 0 |  | SO_04 | 009
[9 empty] | 0,08*1,8*1,55 |  | 0.2232 | [8 empty] | _
[5 empty] | 1917 | SP | 965042121 |  | Bourání podkladů pod dlažby nebo mazanin betonových nebo z litého asfaltu tl do 100 mm pl do 1 m2 | m3 | 0.4992 | 0 | 0.4992 |  | 0 |  | 0 | 2.2 | 1.0982 | 21 | 0 | 0 |  | SO_04 | 009
[9 empty] | montážní otvory u řezaných spár atik; 6*0,8*0,8*0,08 |  | 0.3072 | [8 empty] | _
[9 empty] | montážní otvory ; 5*0,8*0,8*0,06 |  | 0.192 | [8 empty] | _
[5 empty] | 1918 | SP | 965082941 |  | Odstranění násypů pod podlahy tl přes 200 mm | m3 | 3.2 | 0 | 3.2 |  | 0 |  | 0 | 0 | 0 | 21 | 0 | 0 |  | SO_04 | 009
[9 empty] | montážní otvory u řezaných spár atik; 6*0,8*0,8*0,5 |  | 1.92 | [8 empty] | _
[9 empty] | montážní otvory ; 5*0,8*0,8*0,4 |  | 1.28 | [8 empty] | _
[5 empty] | 3256 | SP | 972054241 |  | Vybourání otvorů v ŽB stropech nebo klenbách pl do 0,09 m2 tl do 150 mm | kus | 5 | 0 | 5 |  | 0 |  | 0 | 0.032 | 0.16 | 21 | 0 | 0 |  | SO_04 | 009
[9 empty] | uvolnění kanalizačního potrubí; 5 |  | 5 | [8 empty] | _
[5 empty] | 1943 | SP | 973031335 |  | Vysekání kapes ve zdivu cihelném na MV nebo MVC pl do 0,16 m2 hl do 300 mm | kus | 6 | 0 | 6 |  | 0 | 0.0005 | 0.003 | 0.062 | 0.372 | 21 | 0 | 0 |  | SO_04 | 009
[9 empty] | vysekání kapes v místě zdiva narušeného pohybem atik; 6 |  | 6 | [8 empty] | _
[5 empty] | 3254 | SP | 974031285 |  | Vysekání rýh ve zdivu cihelném u stropu hl do 300 mm š do 200 mm | m | 7.5 | 0 | 7.5 |  | 0 | 0.0005 | 0.00375 | 0.071 | 0.5325 | 21 | 0 | 0 |  | SO_04 | 009
[9 empty] | Uvolnění litinového potrubí |  | 0 | [8 empty] | _
[9 empty] | 3*1,5 |  | 4.5 | [8 empty] | _
[9 empty] | 2*1,5 |  | 3 | [8 empty] | _
[5 empty] | 1912 | SP | 977211111 |  | Řezání ŽB konstrukcí hl do 200 mm stěnovou pilou do průměru výztuže 16 mm | m | 4.56 | 0 | 4.56 |  | 0 | 0.00051 | 0.0023256 |  | 0 | 21 | 0 | 0 |  | SO_04 | 009
[9 empty] | přesazená část atikových panelů; 6*0,26 |  | 1.56 | [8 empty] | _
[9 empty] | horní část původních střešních výlezů; 4*0,75 |  | 3 | [8 empty] | _
[5 empty] | 1916 | SP | 977211113 |  | Řezání ŽB konstrukcí hl do 420 mm stěnovou pilou do průměru výztuže 16 mm | m | 3 | 0 | 3 |  | 0 | 0.00059 | 0.00177 |  | 0 | 21 | 0 | 0 |  | SO_04 | 009
[9 empty] | svislé části atikových panelů; 6*0,5 |  | 3 | [8 empty] | _
[5 empty] | 1933 | SP | 978013191 |  | Otlučení vnitřních omítek stěn MV nebo MVC stěn o rozsahu do 100 % | m2 | 0.36 | 0 | 0.36 |  | 0 |  | 0 | 0.046 | 0.01656 | 21 | 0 | 0 |  | SO_04 | 009
[9 empty] | původní střešní výlezy; 4*0,6*0,15 |  | 0.36 | [8 empty] | _
[5 empty] | 1946 | SP | 979011111 |  | Svislá doprava suti a vybouraných hmot za prvé podlaží | t | 4.6428 | 0 | 4.6428 |  | 0 |  | 0 |  | 0 | 21 | 0 | 0 |  | SO_04 | 009
[5 empty] | 11 | SP | 979081111 |  | Odvoz suti a vybouraných hmot na skládku do 1 km | t | 4.6428 | 0 | 4.6428 |  | 0 |  | 0 |  | 0 | 21 | 0 | 0 |  | SO_04 | 009
[5 empty] | 12 | SP | 979081121 |  | Odvoz suti a vybouraných hmot na skládku ZKD 1 km přes 1 km | t | 88.217 | 0 | 88.217 |  | 0 |  | 0 |  | 0 | 21 | 0 | 0 |  | SO_04 | 009
[9 empty] | 19*4,643 |  | 88.217 | [8 empty] | _
[5 empty] | 13 | SP | 979082111 |  | Vnitrostaveništní vodorovná doprava suti a vybouraných hmot do 10 m | t | 4.6428 | 0 | 4.6428 |  | 0 |  | 0 |  | 0 | 21 | 0 | 0 |  | SO_04 | 009
[5 empty] | 14 | SP | 979082121 |  | Vnitrostaveništní vodorovná doprava suti a vybouraných hmot ZKD 5 m přes 10 m | t | 9.286 | 0 | 9.286 |  | 0 |  | 0 |  | 0 | 21 | 0 | 0 |  | SO_04 | 009
[9 empty] | 2*4,643 |  | 9.286 | [8 empty] | _
[5 empty] | 2613 | SP | 979088212 |  | Nakládání suti a vybouraných hmot | t | 4.6428 | 0 | 4.6428 |  | 0 |  | 0 |  | 0 | 21 | 0 | 0 |  | SO_04 | 009
[5 empty] | 15 | SP | 979098191 |  | Poplatek za skládku netříděné suti | t | 4.643 | 0 | 4.643 |  | 0 |  | 0 |  | 0 | 21 | 0 | 0 |  | SO_04 | 009
_
[9 empty] | 024.: Vzduchotechnika | [5 empty] | 0 |  | 0 |  | 0 | _ | 0 | 0
[5 empty] | 3296 | SP | X7886 |  | Demontáž stávající vzduchotechnické jednotky s odpojením od ÚT a silnoproudu - včetně přesunu a uskladnění pro další využití | kus | 1 | 0 | 1 |  | 0 |  | 0 |  | 0 | 21 | 0 | 0 |  | SO_04 | 024
[5 empty] | 3297 | SP | X7887 |  | Demontáž stávajících vzduchotechnických rozvodů, tepelné izolace, opláštění - včetně přesunu a uskladnění pro další využití | kus | 1 | 0 | 1 |  | 0 |  | 0 |  | 0 | 21 | 0 | 0 |  | SO_04 | 024
[5 empty] | 3298 | SP | X7888 |  | Montáž stávající vzduchotechnické jednotky s dopojení na ÚT a silnoproud - včetně prodloužení a další úpravy připojení instalací | kus | 1 | 0 | 1 |  | 0 |  | 0 |  | 0 | 21 | 0 | 0 |  | SO_04 | 024
[5 empty] | 3299 | SP | X7889 |  | Montáž stávajících vzduchotechnických rozvodů s tepelnou izolací a opláštěním - včetně prodloužení vývodů z 1.NP z důvodu změny výšky osazení jednotky | kus | 1 | 0 | 1 |  | 0 |  | 0 |  | 0 | 21 | 0 | 0 |  | SO_04 | 024
_
[9 empty] | 099.: Přesun hmot HSV | [5 empty] | 0 |  | 0 |  | 0 | _ | 0 | 0
[5 empty] | 51 | SP | 999281211 |  | Přesun hmot pro opravy a údržbu vnějších plášťů budov v do 25 m | t | 87.6422 | 0 | 87.6422 |  | 0 |  | 0 |  | 0 | 21 | 0 | 0 |  | SO_04 | 099
_
[9 empty] | 712.: Povlakové krytiny | [5 empty] | 0 |  | 6.2845 |  | 1.1552 | _ | 0 | 0
[5 empty] | 3277 | H | 11163149 |  | Lak asfaltový penetrační | t | 0.21845 | 0 | 0.21845 |  | 0 | 1 | 0.21845 |  | 0 | 21 | 0 | 0 |  | SO_04 | 712
[9 empty] | 0,0005*436,894 |  | 0.21845 | [8 empty] | _
[5 empty] | 3273 | H | 28322056 |  | Fólie střešní mPVC k přitížení tl. min. 1,5 mm | m2 | 512.3122 | 12 | 573.7897 |  | 0 | 0.0013 | 0.74593 |  | 0 | 21 | 0 | 0 |  | SO_04 | 712
[9 empty] | 451,446 |  | 451.446 | [8 empty] | _
[9 empty] | 97,55*0,3 |  | 29.265 | [8 empty] | _
[9 empty] | 316,012*0,1 |  | 31.6012 | [8 empty] | _
[5 empty] | 3274 | H | 28322070 |  | Roh vnitřní pro střešní fólie mPVC | kus | 8 | 0 | 8 |  | 0 | 0.0002 | 0.0016 |  | 0 | 21 | 0 | 0 |  | SO_04 | 712
[5 empty] | 3275 | H | 28322071 |  | Roh vnější pro střešní fólie mPVC | kus | 8 | 0 | 8 |  | 0 | 0.0002 | 0.0016 |  | 0 | 21 | 0 | 0 |  | SO_04 | 712
[5 empty] | 3276 | H | 28322080 |  | Fólie ochranná, tl. 1 mm | m2 | 420.379 | 12 | 470.8245 |  | 0 | 0.0013 | 0.61207 |  | 0 | 21 | 0 | 0 |  | SO_04 | 712
[5 empty] | 3278 | H | 62852254 |  | Pás asfaltovaný modifikovaný SBS 4.0 mm, ekv. difúzní tl. min. 1500m, - hliníková vložka spřažená se skelnou rohoží, vlastnosti v souladu s PD | m2 | 436.934 | 12 | 489.3661 |  | 0 | 0.0049 | 2.3979 |  | 0 | 21 | 0 | 0 |  | SO_04 | 712
[5 empty] | 3294 | H | 62852255 |  | Pás asfaltovaný modifikovaný SBS 4.0mm, profilovaný povrch - vložka netkaný polyester min. 200g/m2 | m2 | 9.72 | 20 | 11.664 |  | 0 | 0.0052 | 0.060653 |  | 0 | 21 | 0 | 0 |  | SO_04 | 712
[5 empty] | 356 | H | 69366070 |  | Geotextilie ochranná 300 g/m2 | m2 | 451.446 | 12 | 505.6195 |  | 0 | 0.0003 | 0.15169 |  | 0 | 21 | 0 | 0 |  | SO_04 | 712
[5 empty] | 1921 | SP | 712300833 |  | Odstranění povlakové krytiny střech do 10° třívrstvé | m2 | 21.48 | 0 | 21.48 |  | 0 |  | 0 | 0.014 | 0.30072 | 21 | 0 | 0 |  | SO_04 | 712
[9 empty] | montážní otvory ; 5*0,8*0,8 |  | 3.2 | [8 empty] | _
[9 empty] | pod VZT jednotkou; 5*2,5 |  | 12.5 | [8 empty] | _
[9 empty] | montážní otvory u řezaných spár atik; 6*0,8*0,8 |  | 3.84 | [8 empty] | _
[9 empty] | původní střešní výlezy; 4*0,9*0,2 |  | 0.72 | [8 empty] | _
[9 empty] | VZT nástavba; 2*(1,65+1,4)*0,2 |  | 1.22 | [8 empty] | _
[5 empty] | 3124 | SP | 712300841 |  | Odstranění povlakové krytiny střech do 10° odškrabáním mechu, barvy s urovnáním povrchu a očištěním - včetně prořezání boulí a úpravy nesoudržných částí | m2 | 427.2188 | 0 | 427.2188 |  | 0 |  | 0 | 0.002 | 0.85444 | 21 | 0 | 0 |  | SO_04 | 712
[9 empty] | 36,75*11,625 |  | 427.2188 | [8 empty] | _
[5 empty] | 3126 | SP | 712311115 |  | Provedení povlakové krytiny střech do 10° za studena tmelem asfaltovým | m2 | 436.8938 | 0 | 436.8938 |  | 0 |  | 0 |  | 0 | 21 | 0 | 0 |  | SO_04 | 712
[9 empty] | 36,75*11,625 |  | 427.2188 | [8 empty] | _
[9 empty] | 0,1*2*(36,75+11,625) |  | 9.675 | [8 empty] | _
[5 empty] | 1922 | SP | 712341559 |  | Provedení povlakové krytiny střech do 10° pásy NAIP přitavením v plné ploše | m2 | 446.6538 | 0 | 446.6538 |  | 0 | 0.00088 | 0.39306 |  | 0 | 21 | 0 | 0 |  | SO_04 | 712
[9 empty] | parozábrana z asf. modifikovaného pásu |  | 0 | [8 empty] | _
[9 empty] | 0,1*2*(36,95+11,625) |  | 9.715 | [8 empty] | _
[9 empty] | 36,75*11,625 |  | 427.2188 | [8 empty] | _
[9 empty] | na pěnovém sklu; 3,6*1,8+0,3*(2*3,6+2*1,8) |  | 9.72 | [8 empty] | _
[5 empty] | 3272 | SP | 712341659 |  | Provedení povlakové krytiny střech do 10° pásy NAIP přitavením - opravy | m2 | 427.2188 | 0 | 427.2188 |  | 0 | 0.0025 | 1.068 |  | 0 | 21 | 0 | 0 |  | SO_04 | 712
[9 empty] | Vyspravení a vyrovnání stávajícího povrchu plochých střech v potřebném rozsahu doplněním asf. pásů typu G200 S40. |  | 0 | [8 empty] | _
[9 empty] | Položka obsahuje náklady na provedení práce včetně dodávky materiálu v potřebném množství. |  | 0 | [8 empty] | _
[9 empty] | 36,75*11,625 |  | 427.2188 | [8 empty] | _
[5 empty] | 3128 | SP | 712361701 |  | Provedení povlakové krytiny střech do 10° fólií položenou volně | m2 | 420.3788 | 0 | 420.3788 |  | 0 | 0.00019 | 0.079872 |  | 0 | 21 | 0 | 0 |  | SO_04 | 712
[9 empty] | ochranná folie pod štěrkový násyp |  | 0 | [8 empty] | _
[9 empty] | 36,75*11,625-3,8*1,8 |  | 420.3788 | [8 empty] | _
[5 empty] | 3129 | SP | 712361705 |  | Provedení povlakové krytiny střech do 10° fólií lepenou se svařovanými spoji | m2 | 451.4463 | 0 | 451.4463 |  | 0 | 3e-05 | 0.013543 |  | 0 | 21 | 0 | 0 |  | SO_04 | 712
[9 empty] | 36,95*11,825 |  | 436.9337 | [8 empty] | _
[9 empty] | 0,15*2*(36,75+11,625) |  | 14.5125 | [8 empty] | _
[5 empty] | 3130 | SP | 712362701 |  | Provedení povlakové krytiny střech do 10° fólií zesílením spojů páskem | m | 316.0122 | 0 | 316.0122 |  | 0 | 0.00018 | 0.056882 |  | 0 | 21 | 0 | 0 |  | SO_04 | 712
[9 empty] | 451,446*0,7 |  | 316.0122 | [8 empty] | _
[5 empty] | 3131 | SP | 712363005 |  | Provedení povlakové krytiny střech do 10° navařením fólie PVC na oplechování v plné ploše | m2 | 7.3163 | 0 | 7.3163 |  | 0 |  | 0 |  | 0 | 21 | 0 | 0 |  | SO_04 | 712
[9 empty] | 0,075*2*(36,95+11,825) |  | 7.3163 | [8 empty] | _
[5 empty] | 3133 | SP | 712363104 |  | Provedení povlakové krytiny střech do 10° ukotvení fólie talířovou hmoždinkou do dřevěné konstrukce | kus | 390.2 | 0 | 390.2 |  | 0 |  | 0 |  | 0 | 21 | 0 | 0 |  | SO_04 | 712
[9 empty] | 2*(36,95+11,825)*4 |  | 390.2 | [8 empty] | _
[5 empty] | 3134 | SP | 712363112 |  | Provedení povlakové krytiny střech do 10° překrytí talířové hmoždinky pruhem navařené fólie | kus | 390.2 | 0 | 390.2 |  | 0 |  | 0 |  | 0 | 21 | 0 | 0 |  | SO_04 | 712
[5 empty] | 3135 | SP | 712363115 |  | Provedení povlakové krytiny střech do 10° zaizolování prostupů kruhového průřezu D do 300 mm | kus | 6 | 0 | 6 |  | 0 | 0.0075 | 0.045 |  | 0 | 21 | 0 | 0 |  | SO_04 | 712
[5 empty] | 3301 | SP | 712363117 |  | Provedení povlakové krytiny střech do 10° zaizolování prostupů kruhového průřezu D do 1000 mm | kus | 2 | 0 | 2 |  | 0 | 0.0225 | 0.045 |  | 0 | 21 | 0 | 0 |  | SO_04 | 712
[5 empty] | 3136 | SP | 712363122 |  | Provedení povlakové krytiny střech do 10° provedení rohů a koutů navařením izolačních tvarovek | kus | 16 | 0 | 16 |  | 0 |  | 0 |  | 0 | 21 | 0 | 0 |  | SO_04 | 712
[5 empty] | 3137 | SP | 712363302 |  | Povlakové krytiny střech do 10° fóliové plechy koutová lišta vnitřní rš 100 mm | m | 96.75 | 0 | 96.75 |  | 0 | 0.00111 | 0.10739 |  | 0 | 21 | 0 | 0 |  | SO_04 | 712
[9 empty] | 2*(36,75+11,625) |  | 96.75 | [8 empty] | _
[5 empty] | 3138 | SP | 712363303 |  | Povlakové krytiny střech do 10° fóliové plechy koutová lišta vnější rš 100 mm | m | 96.75 | 0 | 96.75 |  | 0 | 0.00111 | 0.10739 |  | 0 | 21 | 0 | 0 |  | SO_04 | 712
[9 empty] | 2*(36,75+11,625) |  | 96.75 | [8 empty] | _
[5 empty] | 3302 | SP | 712363304 |  | Povlakové krytiny střech do 10° fóliové plechy stěnová lišta vyhnutá rš 100 mm | m | 5.6 | 0 | 5.6 |  | 0 | 0.00111 | 0.006216 |  | 0 | 21 | 0 | 0 |  | SO_04 | 712
[9 empty] | 2*0,6+2*0,7+2*0,6+2*0,9 |  | 5.6 | [8 empty] | _
[5 empty] | 3139 | SP | 712363308 |  | Povlakové krytiny střech do 10° fóliové plechy závětrná lišta rš 300 mm | m | 97.45 | 0 | 97.45 |  | 0 | 0.00139 | 0.13546 |  | 0 | 21 | 0 | 0 |  | SO_04 | 712
[9 empty] | 2*(36,9+11,825) |  | 97.45 | [8 empty] | _
[5 empty] | 3140 | SP | 712391171 |  | Provedení povlakové krytiny střech do 10° podkladní textilní vrstvy | m2 | 451.4463 | 0 | 451.4463 |  | 0 |  | 0 |  | 0 | 21 | 0 | 0 |  | SO_04 | 712
[9 empty] | 36,95*11,825 |  | 436.9337 | [8 empty] | _
[9 empty] | 0,15*2*(36,75+11,625) |  | 14.5125 | [8 empty] | _
[5 empty] | 3123 | SP | 712964703 |  | Provedení povlakové krytiny zesílením koutů, rohů nebo hran fólií | m | 96.75 | 0 | 96.75 |  | 0 | 0.00038 | 0.036765 |  | 0 | 21 | 0 | 0 |  | SO_04 | 712
[9 empty] | 2*(36,75+11,625) |  | 96.75 | [8 empty] | _
[5 empty] | 1946 | SP | 979011111 |  | Svislá doprava suti a vybouraných hmot za prvé podlaží | t | 1.1552 | 0 | 1.1552 |  | 0 |  | 0 |  | 0 | 21 | 0 | 0 |  | SO_04 | 712
[5 empty] | 13 | SP | 979082111 |  | Vnitrostaveništní vodorovná doprava suti a vybouraných hmot do 10 m | t | 1.1552 | 0 | 1.1552 |  | 0 |  | 0 |  | 0 | 21 | 0 | 0 |  | SO_04 | 712
[5 empty] | 14 | SP | 979082121 |  | Vnitrostaveništní vodorovná doprava suti a vybouraných hmot ZKD 5 m přes 10 m | t | 5.775 | 0 | 5.775 |  | 0 |  | 0 |  | 0 | 21 | 0 | 0 |  | SO_04 | 712
[9 empty] | 5*1,155 |  | 5.775 | [8 empty] | _
[5 empty] | 1948 | SP | 979087027 |  | Odvoz na skládku demontovaných konstrukcí plastových do 5000 m | t | 1.1552 | 0 | 1.1552 |  | 0 |  | 0 |  | 0 | 21 | 0 | 0 |  | SO_04 | 712
[5 empty] | 1949 | SP | 979087028 |  | Příplatek ZKD 5000 m u odvozu na skládku demontovaných konstrukcí plastových | t | 8.085 | 0 | 8.085 |  | 0 |  | 0 |  | 0 | 21 | 0 | 0 |  | SO_04 | 712
[9 empty] | 7*1,155 |  | 8.085 | [8 empty] | _
[5 empty] | 1950 | SP | 979098155 |  | Poplatek za skládku suti s asfaltem | t | 1.074 | 0 | 1.074 |  | 0 |  | 0 |  | 0 | 21 | 0 | 0 |  | SO_04 | 712
[5 empty] | 1923 | SP | 998712102 |  | Přesun hmot pro krytiny povlakové v objektech v do 12 m | t | 6.2845 | 0 | 6.2845 |  | 0 |  | 0 |  | 0 | 21 | 0 | 0 |  | SO_04 | 712
_
[9 empty] | 713.: Izolace tepelné | [5 empty] | 0 |  | 4.0086 |  | 0 | _ | 0 | 0
[5 empty] | 3279 | H | 28375980 |  | Deska polystyrénová EPS 100 S 1000 x 500 x 120 mm, max = 0,037 W.m-1.K-1 | m2 | 420.379 | 6 | 445.6017 |  | 0 | 0.00276 | 1.2299 |  | 0 | 21 | 0 | 0 |  | SO_04 | 713
[5 empty] | 3280 | H | 28375981 |  | Deska polystyrénová EPS 100 S 1000 x 500 x 140 mm, max = 0,037 W.m-1.K-1 | m2 | 420.379 | 6 | 445.6017 |  | 0 | 0.00322 | 1.4348 |  | 0 | 21 | 0 | 0 |  | SO_04 | 713
[5 empty] | 3292 | SP | 713141111 |  | Montáž izolace tepelné střech plochých lepené asfaltem plně 1 vrstva rohoží, pásů, dílců, desek | m2 | 12.96 | 0 | 12.96 |  | 0 | 0.00204 | 0.026438 |  | 0 | 21 | 0 | 0 |  | SO_04 | 713
[9 empty] | Pod VZT jednotku - dle postupu v PD. Položka obsahuje dodávku asfaltu. |  | 0 | [8 empty] | _
[9 empty] | 2*3,6*1,8 |  | 12.96 | [8 empty] | _
[5 empty] | 3282 | SP | 713141131 |  | Montáž izolace tepelné střech plochých lepené za studena 1 vrstva rohoží, pásů, dílců, desek | m2 | 840.7575 | 0 | 840.7575 |  | 0 | 0.00116 | 0.97528 |  | 0 | 21 | 0 | 0 |  | SO_04 | 713
[9 empty] | 2*(36,75*11,625-3,8*1,8) |  | 840.7575 | [8 empty] | _
[5 empty] | 3281 | SP | 998713102 |  | Přesun hmot pro izolace tepelné v objektech v do 12 m | t | 5.1559 | 0 | 5.1559 |  | 0 |  | 0 |  | 0 | 21 | 0 | 0 |  | SO_04 | 713
[5 empty] | 3293 | H | X7883 |  | Pěnové sklo tl.150mm, 0,9MPa - max. 0,045 W/mK | m2 | 12.96 | 20 | 15.552 |  | 0 | 0.022 | 0.34214 |  | 0 | 21 | 0 | 0 |  | SO_04 | 713
_
[9 empty] | 721.: Vnitřní kanalizace | [5 empty] | 0 |  | 0.10179 |  | 0.0362 | _ | 0 | 0
[5 empty] | 3262 | SP | 721100902 |  | Přetěsnění potrubí hrdlového do DN 100 | kus | 5 | 0 | 5 |  | 0 | 0.00058 | 0.0029 | 0.00042 | 0.0021 | 21 | 0 | 0 |  | SO_04 | 721
[9 empty] | těsnění napojení plastového potrubí na litinové; 5 |  | 5 | [8 empty] | _
[5 empty] | 3263 | SP | 721170975 |  | Potrubí z PVC krácení trub DN 125 | kus | 5 | 0 | 5 |  | 0 |  | 0 |  | 0 | 21 | 0 | 0 |  | SO_04 | 721
[5 empty] | 3264 | SP | 721173315 |  | Potrubí kanalizační z PVC hrdlové dešťové DN 110 systém KG | m | 5 | 0 | 5 |  | 0 | 0.00189 | 0.00945 |  | 0 | 21 | 0 | 0 |  | SO_04 | 721
[9 empty] | dešťové potrubí; 2*2,5 |  | 5 | [8 empty] | _
[5 empty] | 3265 | SP | 721174063 |  | Potrubí kanalizační z PP větrací DN 110 | m | 7.5 | 0 | 7.5 |  | 0 | 0.01102 | 0.08265 |  | 0 | 21 | 0 | 0 |  | SO_04 | 721
[9 empty] | kanalizační potrubí; 3*2,5 |  | 7.5 | [8 empty] | _
[5 empty] | 3266 | SP | 721210822 |  | Demontáž vpustí střešních DN 100 | kus | 2 | 0 | 2 |  | 0 |  | 0 | 0.01705 | 0.0341 | 21 | 0 | 0 |  | SO_04 | 721
[5 empty] | 3267 | SP | 721233112 |  | Střešní vtok pro ploché střechy svislý odtok DN 110 tepelně izolovaný - kompletní prvek s límci pro napojení parozábrany a PVC krytiny, nerezový koš | kus | 2 | 0 | 2 |  | 0 | 0.00212 | 0.00424 |  | 0 | 21 | 0 | 0 |  | SO_04 | 721
[5 empty] | 3268 | SP | 721273153 |  | Hlavice ventilační DN 110 - s límcem pro napojení střešní krytiny | kus | 3 | 0 | 3 |  | 0 | 0.00085 | 0.00255 |  | 0 | 21 | 0 | 0 |  | SO_04 | 721
[5 empty] | 3269 | SP | 998721202 |  | Přesun hmot pro vnitřní kanalizace v objektech v do 12 m | % | 1.77 | 0 | 1.77 |  | 0 |  | 0 |  | 0 | 21 | 0 | 0 |  | SO_04 | 721
_
[9 empty] | 762.: Konstrukce tesařské | [5 empty] | 0 |  | 1.4632 |  | 0 | _ | 0 | 0
[5 empty] | 3271 | SP | 998762102 |  | Přesun hmot pro kce tesařské v objektech v do 12 m | t | 2.2472 | 0 | 2.2472 |  | 0 |  | 0 |  | 0 | 21 | 0 | 0 |  | SO_04 | 762
[5 empty] | 3270 | SP | X7881 |  | Dřevěná konstrukce atiky/římsy/okapní hrany - dodávka a montáž kompletního prvku - včetně kotevních prvků, vyrovnání, impregnace řeziva - provedení v souladu s PD | m | 97.55 | 0 | 97.55 |  | 0 | 0.015 | 1.4632 |  | 0 | 21 | 0 | 0 |  | SO_04 | 762
[9 empty] | 2*(36,95+11,825) |  | 97.55 | [8 empty] | _
_
[9 empty] | 767.: Konstrukce zámečnické | [5 empty] | 0 |  | 0 |  | 1.0223 | _ | 0 | 0
[5 empty] | 3253 | SP | 721140806 |  | Demontáž potrubí litinové do DN 200 | m | 11.5 | 0 | 11.5 |  | 0 |  | 0 | 0.03065 | 0.35247 | 21 | 0 | 0 |  | SO_04 | 767
[9 empty] | Stávající potrubí bude demontováno k prvnímu hrdlu pod stropní konstrukcí. |  | 0 | [8 empty] | _
[9 empty] | kanalizační potrubí; 3*2,5 |  | 7.5 | [8 empty] | _
[9 empty] | dešťové potrubí; 2*2 |  | 4 | [8 empty] | _
[5 empty] | 3135 | SP | 764311821 |  | Demontáž krytina hladká tabule 2000x1000 mm sklon do 30° plocha do 25 m2 | m2 | 2.79 | 0 | 2.79 |  | 0 |  | 0 | 0.00732 | 0.020423 | 21 | 0 | 0 |  | SO_04 | 767
[9 empty] | 1,8*1,55 |  | 2.79 | [8 empty] | _
[5 empty] | 3121 | SP | 764391820 |  | Demontáž závětrná lišta rš 330 mm do 30° | m | 96.75 | 0 | 96.75 |  | 0 |  | 0 | 0.00192 | 0.18576 | 21 | 0 | 0 |  | SO_04 | 767
[9 empty] | 2*(36,75+11,625) |  | 96.75 | [8 empty] | _
[5 empty] | 1944 | SP | 966077111 |  | Odstranění různých doplňkových ocelových konstrukcí hmotnosti do 20 kg | kus | 2 | 0 | 2 |  | 0 |  | 0 | 0.08 | 0.16 | 21 | 0 | 0 |  | SO_04 | 767
[9 empty] | poklopy původních střešních výlezů; 2 |  | 2 | [8 empty] | _
[5 empty] | 10 | SP | 976082131 |  | Vybourání objímek, držáků nebo věšáků ze zdiva cihelného | kus | 2 | 0 | 2 |  | 0 |  | 0 | 0.001 | 0.002 | 21 | 0 | 0 |  | SO_04 | 767
[5 empty] | 1946 | SP | 979011111 |  | Svislá doprava suti a vybouraných hmot za prvé podlaží | t | 1.0223 | 0 | 1.0223 |  | 0 |  | 0 |  | 0 | 21 | 0 | 0 |  | SO_04 | 767
[5 empty] | 11 | SP | 979081111 |  | Odvoz suti a vybouraných hmot na skládku do 1 km | t | 1.0223 | 0 | 1.0223 |  | 0 |  | 0 |  | 0 | 21 | 0 | 0 |  | SO_04 | 767
[5 empty] | 13 | SP | 979082111 |  | Vnitrostaveništní vodorovná doprava suti a vybouraných hmot do 10 m | t | 1.0223 | 0 | 1.0223 |  | 0 |  | 0 |  | 0 | 21 | 0 | 0 |  | SO_04 | 767
[5 empty] | 14 | SP | 979082121 |  | Vnitrostaveništní vodorovná doprava suti a vybouraných hmot ZKD 5 m přes 10 m | t | 6.132 | 0 | 6.132 |  | 0 |  | 0 |  | 0 | 21 | 0 | 0 |  | SO_04 | 767
[9 empty] | 6*1,022 |  | 6.132 | [8 empty] | _
[5 empty] | 2033 | SP | 979095312 |  | Naložení a složení suti | t | 1.0223 | 0 | 1.0223 |  | 0 |  | 0 |  | 0 | 21 | 0 | 0 |  | SO_04 | 767
[5 empty] | 2032 | SP | 979098148 |  | Poplatek za skládku oceli | t | 0 | 0 | 0 |  | 0 |  | 0 |  | 0 | 21 | 0 | 0 |  | SO_04 | 767
[9 empty] | Demontovaný kovový materiál bude odvezen do sběrných surovin v městě Jesenice. Utržený finanční obnos bude odevzdán objednateli. |  | 0 | [8 empty] | _
[5 empty] | 3120 | SP | X764660 |  | Demontáž stávajícího uzemňovacího vedení vodorovného - včetně kotevních prvků, podpěrných bodů, svorek, jímacích tyčí | m | 120.675 | 0 | 120.675 |  | 0 |  | 0 | 0.0025 | 0.30169 | 21 | 0 | 0 |  | SO_04 | 767
[9 empty] | 2*36,75+3*11,625+12,3 |  | 120.675 | [8 empty] | _
_
_
_
[9 empty] | SO_05: Tělocvična | [5 empty] | 0 |  | 315.3041 |  | 59.4821 | _ | 0 | 0
[9 empty] | SO_05_02: Sanace a zateplení soklu | [5 empty] | 0 |  | 197.7051 |  | 28.0979 | _ | 0 | 0
[9 empty] | 001.: Zemní práce | [5 empty] | 0 |  | 115.7758 |  | 0 | _ | 0 | 0
[5 empty] | 46 | H | 00572400 |  | Osivo směs travní parková sídlištní | kg | 1.3 | 0 | 1.3 |  | 0 | 0.001 | 0.0013 |  | 0 | 21 | 0 | 0 |  | SO_05 | 001
[5 empty] | 46 | H | 00572400 |  | Osivo směs travní parková sídlištní | kg | 0 | 0 | 0 |  | 0 | 0.001 | 0 |  | 0 | 21 | 0 | 0 |  | SO_05 | 001
[5 empty] | 55 | SP | 132201101 |  | Hloubení rýh š do 600 mm v hornině tř. 3 objemu do 100 m3 | m3 | 86.136 | 0 | 86.136 |  | 0 |  | 0 |  | 0 | 21 | 0 | 0 |  | SO_05 | 001
[9 empty] | š5.3 - šs5; 3,2*(1,35+1,3)/2*0,6 |  | 2.544 | [8 empty] | _
[9 empty] | š5.2 - š3.3; 16,7*(1+1,4)/2*0,6 |  | 12.024 | [8 empty] | _
[9 empty] | š5.1 - š3.2; 10,4*(1,5+1,4)/2*0,6 |  | 9.048 | [8 empty] | _
[9 empty] | = |  | 23.616 | [8 empty] | _
[9 empty] | 14,2*0,5*(1+1,25)/2 |  | 7.9875 | [8 empty] | _
[9 empty] | 11,8*0,5*(1,1+1,25)/2 |  | 6.9325 | [8 empty] | _
[9 empty] | 25,3*0,5*(1,05+1,35)/2 |  | 15.18 | [8 empty] | _
[9 empty] | 13,3*0,5*(1,05+1,35)/2 |  | 7.98 | [8 empty] | _
[9 empty] | 24,7*0,5*(1,05+1,25)/2 |  | 14.2025 | [8 empty] | _
[9 empty] | 19,5*0,5*(0,85+1,25)/2 |  | 10.2375 | [8 empty] | _
[9 empty] | = |  | 62.52 | [8 empty] | _
[5 empty] | 56 | SP | 132201109 |  | Příplatek za lepivost k hloubení rýh š do 600 mm v hornině tř. 3 | m3 | 86.136 | 0 | 86.136 |  | 0 |  | 0 |  | 0 | 21 | 0 | 0 |  | SO_05 | 001
[5 empty] | 57 | SP | 132202101 |  | Hloubení rýh š do 600 mm ručním nebo pneum nářadím v soudržných horninách tř. 3 | m3 | 7.336 | 0 | 7.336 |  | 0 |  | 0 |  | 0 | 21 | 0 | 0 |  | SO_05 | 001
[9 empty] | 0,35*0,2*(2*32,25+2*22,625-3,45-2*0,75) |  | 7.336 | [8 empty] | _
[5 empty] | 58 | SP | 132202109 |  | Příplatek za lepivost u hloubení rýh š do 600 mm ručním nebo pneum nářadím v hornině tř. 3 | m3 | 7.336 | 0 | 7.336 |  | 0 |  | 0 |  | 0 | 21 | 0 | 0 |  | SO_05 | 001
[5 empty] | 1866 | SP | 151101101 |  | Zřízení příložného pažení a rozepření stěn rýh hl do 2 m | m2 | 78.72 | 0 | 78.72 |  | 0 | 0.00084 | 0.066125 |  | 0 | 21 | 0 | 0 |  | SO_05 | 001
[9 empty] | š5.3 - šs5; 3,2*(1,35+1,3)/2*2 |  | 8.48 | [8 empty] | _
[9 empty] | š5.2 - š3.3; 16,7*(1+1,4)/2*2 |  | 40.08 | [8 empty] | _
[9 empty] | š5.1 - š3.2; 10,4*(1,5+1,4)/2*2 |  | 30.16 | [8 empty] | _
[5 empty] | 1867 | SP | 151101111 |  | Odstranění příložného pažení a rozepření stěn rýh hl do 2 m | m2 | 78.72 | 0 | 78.72 |  | 0 |  | 0 |  | 0 | 21 | 0 | 0 |  | SO_05 | 001
[5 empty] | 78 | SP | 162201102 |  | Vodorovné přemístění do 50 m výkopku z horniny tř. 1 až 4 | m3 | 78.037 | 0 | 78.037 |  | 0 |  | 0 |  | 0 | 21 | 0 | 0 |  | SO_05 | 001
[9 empty] | 23,616+62,52-15,435 |  | 70.701 | [8 empty] | _
[9 empty] | 7,336 |  | 7.336 | [8 empty] | _
[5 empty] | 27 | SP | 162701105 |  | Vodorovné přemístění do 10000 m výkopku z horniny tř. 1 až 4 | m3 | 78.037 | 0 | 78.037 |  | 0 |  | 0 |  | 0 | 21 | 0 | 0 |  | SO_05 | 001
[5 empty] | 28 | SP | 162701109 |  | Příplatek k vodorovnému přemístění výkopku z horniny tř. 1 až 4 ZKD 1000 m přes 10000 m | m3 | 780.37 | 0 | 780.37 |  | 0 |  | 0 |  | 0 | 21 | 0 | 0 |  | SO_05 | 001
[9 empty] | 10*78,037 |  | 780.37 | [8 empty] | _
[5 empty] | 79 | SP | 167101101 |  | Nakládání výkopku z hornin tř. 1 až 4 do 100 m3 | m3 | 78.037 | 0 | 78.037 |  | 0 |  | 0 |  | 0 | 21 | 0 | 0 |  | SO_05 | 001
[5 empty] | 29 | SP | 171201201 |  | Uložení sypaniny na skládky | m3 | 78.037 | 0 | 78.037 |  | 0 |  | 0 |  | 0 | 21 | 0 | 0 |  | SO_05 | 001
[5 empty] | 30 | SP | 171201206 |  | Poplatek za skládku - ostatní zemina | m3 | 78.037 | 0 | 78.037 |  | 0 |  | 0 |  | 0 | 21 | 0 | 0 |  | SO_05 | 001
[5 empty] | 71 | SP | 174101101 |  | Zásyp jam, šachet rýh nebo kolem objektů sypaninou se zhutněním | m3 | 15.435 | 0 | 15.435 |  | 0 |  | 0 |  | 0 | 21 | 0 | 0 |  | SO_05 | 001
[9 empty] | š5.3 - šs5; 3,2*((1,35+1,3)/2-0,35-0,1)*0,6 |  | 1.68 | [8 empty] | _
[9 empty] | š5.2 - š3.3; 16,7*((1+1,4)/2-0,35-0,1)*0,6 |  | 7.515 | [8 empty] | _
[9 empty] | š5.1 - š3.2; 10,4*((1,5+1,4)/2-0,35-0,1)*0,6 |  | 6.24 | [8 empty] | _
[5 empty] | 70 | SP | 175101101 |  | Obsyp potrubí bez prohození sypaniny z hornin tř. 1 až 4 uloženým do 3 m od kraje výkopu | m3 | 3.636 | 0 | 3.636 |  | 0 |  | 0 |  | 0 | 21 | 0 | 0 |  | SO_05 | 001
[9 empty] | (10,4+16,7+3,2)*0,2*0,6 |  | 3.636 | [8 empty] | _
[5 empty] | 72 | SP | 175101201 |  | Obsyp objektů bez prohození sypaniny z hornin tř. 1 až 4 uloženým do 30 m od kraje objektu | m3 | 54.4 | 0 | 54.4 |  | 0 |  | 0 |  | 0 | 21 | 0 | 0 |  | SO_05 | 001
[9 empty] | (14,2+11,8+25,3+13,3+24,7+19,5)*0,5*1 |  | 54.4 | [8 empty] | _
[5 empty] | 43 | SP | 180402113 |  | Založení parkového trávníku výsevem ve svahu do 1:1 | m2 | 60.1 | 0 | 60.1 |  | 0 |  | 0 |  | 0 | 21 | 0 | 0 |  | SO_05 | 001
[5 empty] | 77 | SP | 181006111 |  | Rozprostření zemin schopných zúrodnění v rovině a sklonu do 1:5, tl vrstvy do 0,1 m | m2 | 60.1 | 0 | 60.1 |  | 0 |  | 0 |  | 0 | 21 | 0 | 0 |  | SO_05 | 001
[9 empty] | 104,8*0,4 |  | 41.92 | [8 empty] | _
[9 empty] | (10,4+16,7+3,2)*0,6 |  | 18.18 | [8 empty] | _
[5 empty] | 76 | H | 58331345 |  | Kamenivo těžené drobné frakce 0-4 | t | 6.9084 | 0 | 6.9084 |  | 0 | 1 | 6.9084 |  | 0 | 21 | 0 | 0 |  | SO_05 | 001
[9 empty] | 1,9*3,636 |  | 6.9084 | [8 empty] | _
[5 empty] | 1850 | H | 58333674 |  | Kamenivo těžené hrubé frakce 16-32 třída B | t | 65.28 | 0 | 65.28 |  | 0 | 1 | 65.28 |  | 0 | 21 | 0 | 0 |  | SO_05 | 001
[9 empty] | 32,64*2 |  | 65.28 | [8 empty] | _
[5 empty] | 1851 | H | 58333688 |  | Kamenivo těžené hrubé frakce 32-63 třída B | t | 43.52 | 0 | 43.52 |  | 0 | 1 | 43.52 |  | 0 | 21 | 0 | 0 |  | SO_05 | 001
[9 empty] | 21,76*2 |  | 43.52 | [8 empty] | _
_
[9 empty] | 004.: Vodorovné konstrukce | [5 empty] | 0 |  | 16.0944 |  | 0 | _ | 0 | 0
[5 empty] | 73 | SP | 451573111 |  | Lože pod potrubí otevřený výkop ze štěrkopísku | m3 | 2.727 | 0 | 2.727 |  | 0 | 1.8908 | 5.1561 |  | 0 | 21 | 0 | 0 |  | SO_05 | 004
[9 empty] | (10,4+16,7+3,2)*0,15*0,6 |  | 2.727 | [8 empty] | _
[5 empty] | 75 | SP | 465311111 |  | Rigol tl do 15 cm z betonu tř. B 7,5 až C 8/10 | m2 | 32.64 | 0 | 32.64 |  | 0 | 0.33512 | 10.9383 |  | 0 | 21 | 0 | 0 |  | SO_05 | 004
[9 empty] | (14,2+11,8+25,3+13,3+24,7+19,5)*0,3 |  | 32.64 | [8 empty] | _
_
[9 empty] | 0059: Kryty pozemních komunikací, letišť a ploch dlážděných (předlažby) | [5 empty] | 0 |  | 40.2115 |  | 0 | _ | 0 | 0
[5 empty] | 1860 | SP | 451571211 |  | Lože pod dlažby z kameniva těženého hrubého vrstva tl do 100 mm | m2 | 69.224 | 0 | 69.224 |  | 0 | 0.21252 | 14.7115 |  | 0 | 21 | 0 | 0 |  | SO_05 | 005
[9 empty] | 0,68*(2*32,25+2*21,125-3,45-2*0,75) |  | 69.224 | [8 empty] | _
[5 empty] | 1863 | H | 59245317 |  | Dlažba betonová zatravňovací 17x24x8 cm přírodní - podíl zeleně min. 27,5% | m2 | 69.224 | 5 | 72.6852 |  | 0 | 0.176 | 12.7926 |  | 0 | 21 | 0 | 0 |  | SO_05 | 005
[5 empty] | 1862 | SP | 596411111 |  | Kladení dlažby z vegetačních tvárnic komunikací pro pěší tl 80 mm pl do 50 m2 | m2 | 69.224 | 0 | 69.224 |  | 0 | 0.08003 | 5.54 |  | 0 | 21 | 0 | 0 |  | SO_05 | 005
[9 empty] | 0,68*(2*32,25+2*21,125-3,45-2*0,75) |  | 69.224 | [8 empty] | _
[5 empty] | 1861 | SP | 599432111 |  | Vyplnění spár dlažby z lomového kamene drobným kamenivem | m2 | 69.224 | 0 | 69.224 |  | 0 | 0.10354 | 7.1675 |  | 0 | 21 | 0 | 0 |  | SO_05 | 005
_
[9 empty] | 0062: Omítky vnější | [5 empty] | 0 |  | 7.9354 |  | 0 | _ | 0 | 0
[5 empty] | 1857 | SP | 620471401 |  | Vnější omítka akrylátová tenkovrstvá mozaiková tl. do 4 mm | m2 | 40.44 | 0 | 40.44 |  | 0 | 0.00625 | 0.25275 |  | 0 | 21 | 0 | 0 |  | SO_05 | 006
[9 empty] | sokl; 0,4*(2*30,95+2*21,325-3,45) |  | 40.44 | [8 empty] | _
[5 empty] | 1858 | SP | 620471813 |  | Nátěr základní penetrační pro akrylátové tenkovrstvé omítky | m2 | 40.44 | 0 | 40.44 |  | 0 | 0.00025 | 0.01011 |  | 0 | 21 | 0 | 0 |  | SO_05 | 006
[5 empty] | 1859 | SP | 620472951 |  | Vyrovnání podkladu pro tenkovrstvé omítky tmelem a skelnou tkaninou - oka 6x6mm, 340g/m2, podélná a příčná únosnost 3500N / 50mm, průtažnost 4,5% | m2 | 40.44 | 0 | 40.44 |  | 0 | 0.00618 | 0.24992 |  | 0 | 21 | 0 | 0 |  | SO_05 | 006
[5 empty] | 80 | SP | 622451131 |  | Vnější omítka stěn a štítů cementová hladká složitosti II - včetně adhezního spojovacího můstku | m2 | 140.98 | 0 | 140.98 |  | 0 | 0.05265 | 7.4226 |  | 0 | 21 | 0 | 0 |  | SO_05 | 006
[9 empty] | 1,4*(2*30,95+2*21,125-3,45) |  | 140.98 | [8 empty] | _
[5 empty] | 2627 | SP | 622903111 |  | Očištění zdiva nebo betonu zdí a valů před započetím oprav ručně | m2 | 50.35 | 0 | 50.35 |  | 0 |  | 0 |  | 0 | 21 | 0 | 0 |  | SO_05 | 006
_
[9 empty] | 0087: Potrubí z trub plastických a skleněných | [5 empty] | 0 |  | 0.15931 |  | 0 | _ | 0 | 0
[5 empty] | 84 | H | 28611223 |  | Trubka drenážní flexibilní DN 100 mm - s filtračním obalem z kokosových vláken | m | 108.8 | 3 | 112.064 |  | 0 | 0.00048 | 0.053791 |  | 0 | 21 | 0 | 0 |  | SO_05 | 008
[5 empty] | 68 | H | 28611361 |  | Koleno kanalizace plastové KGB 150x45° | kus | 6 | 0 | 6 |  | 0 | 0.00065 | 0.0039 |  | 0 | 21 | 0 | 0 |  | SO_05 | 008
[5 empty] | 1960 | H | 28611425 |  | Odbočka kanalizační plastová s hrdlem KGEA-125/110/87° | kus | 1 | 0 | 1 |  | 0 | 0.0007 | 0.0007 |  | 0 | 21 | 0 | 0 |  | SO_05 | 008
[5 empty] | 69 | H | 28611588 |  | Zátka kanalizace plastové KGM DN 150 | kus | 2 | 0 | 2 |  | 0 | 0.00029 | 0.00058 |  | 0 | 21 | 0 | 0 |  | SO_05 | 008
[5 empty] | 1964 | H | 28614451 |  | Redukce kanalizační 110/50 | kus | 1 | 0 | 1 |  | 0 | 0.00034 | 0.00034 |  | 0 | 21 | 0 | 0 |  | SO_05 | 008
[5 empty] | 83 | SP | 871228111 |  | Kladení drenážního potrubí z tvrdého PVC průměru do 150 mm | m | 108.8 | 0 | 108.8 |  | 0 |  | 0 |  | 0 | 21 | 0 | 0 |  | SO_05 | 008
[9 empty] | 14,2+11,8+25,3+13,3+24,7+19,5 |  | 108.8 | [8 empty] | _
[5 empty] | 65 | SP | 871315221 |  | Kanalizační potrubí z tvrdého PVC-systém KG tuhost třídy SN8 DN150 | m | 30.3 | 0 | 30.3 |  | 0 | 0.0033 | 0.09999 |  | 0 | 21 | 0 | 0 |  | SO_05 | 008
[9 empty] | 10,4+16,7+3,2 |  | 30.3 | [8 empty] | _
[5 empty] | 66 | SP | 877315211 |  | Montáž tvarovek z tvrdého PVC-systém KG nebo z polypropylenu-systém KG 2000 jednoosé DN 150 | kus | 7 | 0 | 7 |  | 0 |  | 0 |  | 0 | 21 | 0 | 0 |  | SO_05 | 008
[5 empty] | 1956 | SP | 877315221 |  | Montáž tvarovek z tvrdého PVC-systém KG nebo z polypropylenu-systém KG 2000 dvouosé DN 150 | kus | 1 | 0 | 1 |  | 0 | 1e-05 | 1e-05 |  | 0 | 21 | 0 | 0 |  | SO_05 | 008
[5 empty] | 67 | SP | 877315231 |  | Montáž víčka z tvrdého PVC-systém KG DN 150 | kus | 2 | 0 | 2 |  | 0 |  | 0 |  | 0 | 21 | 0 | 0 |  | SO_05 | 008
_
[9 empty] | 0089: Drobné objekty a zařízení | [5 empty] | 0 |  | 0.48314 |  | 0 | _ | 0 | 0
[5 empty] | 60 | SP | 894812113 |  | Revizní a čistící šachta z PP šachtové dno DN 315/150 pravý a levý přítok | kus | 3 | 0 | 3 |  | 0 | 0.07511 | 0.22533 |  | 0 | 21 | 0 | 0 |  | SO_05 | 008
[5 empty] | 61 | SP | 894812131 |  | Revizní a čistící šachta z PP DN 315 šachtová roura korugovaná bez hrdla světlé hloubky 1250 mm | kus | 3 | 0 | 3 |  | 0 | 0.0062 | 0.0186 |  | 0 | 21 | 0 | 0 |  | SO_05 | 008
[5 empty] | 62 | SP | 894812149 |  | Příplatek k rourám revizní a čistící šachty z PP DN 315 za uříznutí šachtové roury | kus | 3 | 0 | 3 |  | 0 |  | 0 |  | 0 | 21 | 0 | 0 |  | SO_05 | 008
[5 empty] | 63 | SP | 894812151 |  | Revizní a čistící šachta z PP DN 315 poklop betonový čtvercový s rámem pro zatížení 3 t | kus | 3 | 0 | 3 |  | 0 | 0.07605 | 0.22815 |  | 0 | 21 | 0 | 0 |  | SO_05 | 008
[5 empty] | 64 | SP | 894812612 |  | Vyříznutí a utěsnění otvoru ve stěně šachty DN 160 | kus | 1 | 0 | 1 |  | 0 | 0.01106 | 0.01106 |  | 0 | 21 | 0 | 0 |  | SO_05 | 008
_
[9 empty] | 0091: Doplňující konstrukce a práce pozemních komunikací, letišť a ploch | [5 empty] | 0 |  | 12.968 |  | 0 | _ | 0 | 0
[5 empty] | 36 | H | 59217512 |  | Obrubník 50x5x20 cm přírodní | m | 104.8 | 3 | 107.944 |  | 0 | 0.022 | 2.3748 |  | 0 | 21 | 0 | 0 |  | SO_05 | 009
[5 empty] | 32 | SP | 916561111 |  | Osazení záhonového obrubníku betonového do lože z betonu s boční opěrou | m | 104.8 | 0 | 104.8 |  | 0 | 0.10108 | 10.5932 |  | 0 | 21 | 0 | 0 |  | SO_05 | 009
[9 empty] | 2*32,25+2*22,625-3,45-2*0,75 |  | 104.8 | [8 empty] | _
_
[9 empty] | 0096: Bourací práce | [5 empty] | 0 |  | 1.7709 |  | 28.0979 | _ | 0 | 0
[5 empty] | 20 | SP | 113106121 |  | Rozebrání dlažeb nebo dílců komunikací pro pěší z betonových nebo kamenných dlaždic | m2 | 51.15 | 0 | 51.15 |  | 0 |  | 0 | 0.255 | 13.0433 | 21 | 0 | 0 |  | SO_05 | 009
[9 empty] | okapní chodník |  | 0 | [8 empty] | _
[9 empty] | 0,5*(2*31,75+2*21,125-3,45) |  | 51.15 | [8 empty] | _
[5 empty] | 9 | SP | 967051112 |  | Úprava líce podzemních stěn při průměrné tloušťce nálitků do 200 mm | m2 | 90.63 | 0 | 90.63 |  | 0 | 0.01954 | 1.7709 | 0.15 | 13.5945 | 21 | 0 | 0 |  | SO_05 | 009
[9 empty] | 0,9*(2*30,95+2*21,125-3,45) |  | 90.63 | [8 empty] | _
[9 empty] | Položka obsahuje odsekání betonových nálitků a rohu základového pasu a očištění stěny základů pod vyrovnávací cementovou omítku. |  | 0 | [8 empty] | _
[5 empty] | 1986 | SP | 978036161 |  | Otlučení vnějších omítek břízolitových o rozsahu do 50 % | m2 | 50.35 | 0 | 50.35 |  | 0 |  | 0 | 0.029 | 1.4602 | 21 | 0 | 0 |  | SO_05 | 009
[9 empty] | Nesoudržná omítka z oblasti soklu. |  | 0 | [8 empty] | _
[9 empty] | 0,5*(2*30,95+2*21,125-3,45) |  | 50.35 | [8 empty] | _
[5 empty] | 11 | SP | 979081111 |  | Odvoz suti a vybouraných hmot na skládku do 1 km | t | 28.0979 | 0 | 28.0979 |  | 0 |  | 0 |  | 0 | 21 | 0 | 0 |  | SO_05 | 009
[5 empty] | 12 | SP | 979081121 |  | Odvoz suti a vybouraných hmot na skládku ZKD 1 km přes 1 km | t | 533.862 | 0 | 533.862 |  | 0 |  | 0 |  | 0 | 21 | 0 | 0 |  | SO_05 | 009
[9 empty] | 19*28,098 |  | 533.862 | [8 empty] | _
[5 empty] | 13 | SP | 979082111 |  | Vnitrostaveništní vodorovná doprava suti a vybouraných hmot do 10 m | t | 28.0979 | 0 | 28.0979 |  | 0 |  | 0 |  | 0 | 21 | 0 | 0 |  | SO_05 | 009
[5 empty] | 14 | SP | 979082121 |  | Vnitrostaveništní vodorovná doprava suti a vybouraných hmot ZKD 5 m přes 10 m | t | 56.196 | 0 | 56.196 |  | 0 |  | 0 |  | 0 | 21 | 0 | 0 |  | SO_05 | 009
[9 empty] | 2*28,098 |  | 56.196 | [8 empty] | _
[5 empty] | 2613 | SP | 979088212 |  | Nakládání suti a vybouraných hmot | t | 28.0979 | 0 | 28.0979 |  | 0 |  | 0 |  | 0 | 21 | 0 | 0 |  | SO_05 | 009
[5 empty] | 15 | SP | 979098191 |  | Poplatek za skládku netříděné suti | t | 28.098 | 0 | 28.098 |  | 0 |  | 0 |  | 0 | 21 | 0 | 0 |  | SO_05 | 009
_
[9 empty] | 099.: Přesun hmot HSV | [5 empty] | 0 |  | 0 |  | 0 | _ | 0 | 0
[5 empty] | 51 | SP | 999281211 |  | Přesun hmot pro opravy a údržbu vnějších plášťů budov v do 25 m | t | 195.3985 | 0 | 195.3985 |  | 0 |  | 0 |  | 0 | 21 | 0 | 0 |  | SO_05 | 099
_
[9 empty] | 711.: Izolace proti vodě | [5 empty] | 0 |  | 1.107 |  | 0 | _ | 0 | 0
[5 empty] | 182 | H | 11163149 |  | Lak asfaltový penetrační | t | 0.015 | 0 | 0.015 |  | 0 | 1 | 0.015 |  | 0 | 21 | 0 | 0 |  | SO_05 | 711
[5 empty] | 1849 | H | 67390523 |  | Geotextilie netkaná, 500 g/m2 | m2 | 380.34 | 15 | 437.391 |  | 0 | 0.0005 | 0.2187 |  | 0 | 21 | 0 | 0 |  | SO_05 | 711
[5 empty] | 1843 | SP | 711112001 |  | Provedení izolace proti zemní vlhkosti svislé za studena nátěrem penetračním | m2 | 140.98 | 0 | 140.98 |  | 0 | 0.00017 | 0.023967 |  | 0 | 21 | 0 | 0 |  | SO_05 | 711
[9 empty] | 1,4*(2*30,95+2*21,125-3,45) |  | 140.98 | [8 empty] | _
[5 empty] | 1845 | SP | 711113125 |  | Izolace proti zemní vlhkosti na svislé ploše za studena bitumenovou emulzí tl. min 4mm | m2 | 140.98 | 0 | 140.98 |  | 0 | 0.00446 | 0.62877 |  | 0 | 21 | 0 | 0 |  | SO_05 | 711
[5 empty] | 1852 | SP | 711161313 |  | Izolace proti zemní vlhkosti stěn foliemi pro běžné podmínky folie nopovaná, výška nopu 23mm | m2 | 140.98 | 0 | 140.98 |  | 0 | 0.00088 | 0.12406 |  | 0 | 21 | 0 | 0 |  | SO_05 | 711
[9 empty] | 1,4*(2*30,95+2*21,125-3,45) |  | 140.98 | [8 empty] | _
[5 empty] | 53 | SP | 711193111 |  | Izolace proti zemní vlhkosti vrty do zdiva tl 450 mm - gelová hmota na bázi silanů / siloxanů | m | 100.7 | 0 | 100.7 |  | 0 | 0.0005 | 0.05035 |  | 0 | 21 | 0 | 0 |  | SO_05 | 711
[9 empty] | vodorovná; 2*30,95+2*21,125-3,45 |  | 100.7 | [8 empty] | _
[9 empty] | Položka obsahuje kompletní provedení - rozměření, navrtání, vyčištění vrtů, aplikace a dodávka izolační hmoty. |  | 0 | [8 empty] | _
[5 empty] | 1847 | SP | 711491172 |  | Provedení izolace proti tlakové vodě vodorovné z textilií vrstva ochranná | m2 | 108.8 | 0 | 108.8 |  | 0 |  | 0 |  | 0 | 21 | 0 | 0 |  | SO_05 | 711
[9 empty] | 2*(14,2+11,8+25,3+13,3+24,7+19,5)*0,5 |  | 108.8 | [8 empty] | _
[5 empty] | 1848 | SP | 711491272 |  | Provedení izolace proti tlakové vodě svislé z textilií vrstva ochranná | m2 | 271.54 | 0 | 271.54 |  | 0 | 0.00017 | 0.046162 |  | 0 | 21 | 0 | 0 |  | SO_05 | 711
[9 empty] | 1,4*(2*30,95+2*21,125-3,45) |  | 140.98 | [8 empty] | _
[9 empty] | 1,2*(14,2+11,8+25,3+13,3+24,7+19,5) |  | 130.56 | [8 empty] | _
[5 empty] | 54 | SP | 998711101 |  | Přesun hmot pro izolace proti vodě, vlhkosti a plynům v objektech výšky do 6 m | t | 1.107 | 0 | 1.107 |  | 0 |  | 0 |  | 0 | 21 | 0 | 0 |  | SO_05 | 711
_
[9 empty] | 713.: Izolace tepelné | [5 empty] | 0 |  | 1.1996 |  | 0 | _ | 0 | 0
[5 empty] | 1856 | H | 28376422 |  | Deska z extrudovaného polystyrénu XPS 30 SF 100 mm | m2 | 125.875 | 10 | 138.4625 |  | 0 | 0.003 | 0.41539 |  | 0 | 21 | 0 | 0 |  | SO_05 | 713
[5 empty] | 1853 | SP | 713131141 |  | Montáž izolace tepelné stěn a základů lepením celoplošně rohoží, pásů, dílců, desek - včetně ukotvení talířovými hmoždinkami | m2 | 125.875 | 0 | 125.875 |  | 0 | 0.00623 | 0.7842 |  | 0 | 21 | 0 | 0 |  | SO_05 | 713
[9 empty] | 1,25*(2*30,95+2*21,125-3,45) |  | 125.875 | [8 empty] | _
[5 empty] | 1854 | SP | 998713101 |  | Přesun hmot pro izolace tepelné v objektech v do 6 m | t | 15.9242 | 0 | 15.9242 |  | 0 |  | 0 |  | 0 | 21 | 0 | 0 |  | SO_05 | 713
_
_
[9 empty] | SO_05_06: Zateplení fasády | [5 empty] | 0 |  | 38.3559 |  | 13.456 | _ | 0 | 0
[9 empty] | 001.: Zemní práce | [5 empty] | 0 |  | 2.28 |  | 0 | _ | 0 | 0
[5 empty] | 46 | H | 00572400 |  | Osivo směs travní parková sídlištní | kg | 0.02 | 0 | 0.02 |  | 0 | 0.001 | 2e-05 |  | 0 | 21 | 0 | 0 |  | SO_05 | 001
[5 empty] | 3264 | SP | 133302011 |  | Hloubení šachet ručním nebo pneum nářadím v soudržných horninách tř. 4, plocha výkopu do 4 m2 | m3 | 3 | 0 | 3 |  | 0 |  | 0 |  | 0 | 21 | 0 | 0 |  | SO_05 | 001
[9 empty] | 2*1*0,6*2,5 |  | 3 | [8 empty] | _
[5 empty] | 3265 | SP | 133302019 |  | Příplatek za lepivost u hloubení šachet ručním nebo pneum nářadím v horninách tř. 4 | m3 | 3 | 0 | 3 |  | 0 |  | 0 |  | 0 | 21 | 0 | 0 |  | SO_05 | 001
[5 empty] | 78 | SP | 162201102 |  | Vodorovné přemístění do 50 m výkopku z horniny tř. 1 až 4 | m3 | 1.2 | 0 | 1.2 |  | 0 |  | 0 |  | 0 | 21 | 0 | 0 |  | SO_05 | 001
[5 empty] | 27 | SP | 162701105 |  | Vodorovné přemístění do 10000 m výkopku z horniny tř. 1 až 4 | m3 | 1.2 | 0 | 1.2 |  | 0 |  | 0 |  | 0 | 21 | 0 | 0 |  | SO_05 | 001
[5 empty] | 28 | SP | 162701109 |  | Příplatek k vodorovnému přemístění výkopku z horniny tř. 1 až 4 ZKD 1000 m přes 10000 m | m3 | 12 | 0 | 12 |  | 0 |  | 0 |  | 0 | 21 | 0 | 0 |  | SO_05 | 001
[9 empty] | 10*1,2 |  | 12 | [8 empty] | _
[5 empty] | 79 | SP | 167101101 |  | Nakládání výkopku z hornin tř. 1 až 4 do 100 m3 | m3 | 1.2 | 0 | 1.2 |  | 0 |  | 0 |  | 0 | 21 | 0 | 0 |  | SO_05 | 001
[5 empty] | 29 | SP | 171201201 |  | Uložení sypaniny na skládky | m3 | 1.2 | 0 | 1.2 |  | 0 |  | 0 |  | 0 | 21 | 0 | 0 |  | SO_05 | 001
[5 empty] | 30 | SP | 171201206 |  | Poplatek za skládku - ostatní zemina | m3 | 1.2 | 0 | 1.2 |  | 0 |  | 0 |  | 0 | 21 | 0 | 0 |  | SO_05 | 001
[5 empty] | 71 | SP | 174101101 |  | Zásyp jam, šachet rýh nebo kolem objektů sypaninou se zhutněním | m3 | 1.5 | 0 | 1.5 |  | 0 |  | 0 |  | 0 | 21 | 0 | 0 |  | SO_05 | 001
[9 empty] | 2*0,5*0,6*2,5 |  | 1.5 | [8 empty] | _
[5 empty] | 70 | SP | 175101101 |  | Obsyp potrubí bez prohození sypaniny z hornin tř. 1 až 4 uloženým do 3 m od kraje výkopu | m3 | 1.2 | 0 | 1.2 |  | 0 |  | 0 |  | 0 | 21 | 0 | 0 |  | SO_05 | 001
[9 empty] | 2*0,4*0,6*2,5 |  | 1.2 | [8 empty] | _
[5 empty] | 43 | SP | 180402113 |  | Založení parkového trávníku výsevem ve svahu do 1:1 | m2 | 3 | 0 | 3 |  | 0 |  | 0 |  | 0 | 21 | 0 | 0 |  | SO_05 | 001
[5 empty] | 77 | SP | 181006111 |  | Rozprostření zemin schopných zúrodnění v rovině a sklonu do 1:5, tl vrstvy do 0,1 m | m2 | 3 | 0 | 3 |  | 0 |  | 0 |  | 0 | 21 | 0 | 0 |  | SO_05 | 001
[9 empty] | 2*0,6*2,5 |  | 3 | [8 empty] | _
[5 empty] | 76 | H | 58331345 |  | Kamenivo těžené drobné frakce 0-4 | t | 2.28 | 0 | 2.28 |  | 0 | 1 | 2.28 |  | 0 | 21 | 0 | 0 |  | SO_05 | 001
[9 empty] | 1,9*1,2 |  | 2.28 | [8 empty] | _
_
[9 empty] | 0027: Základy | [5 empty] | 0 |  | 1.4441 |  | 0 | _ | 0 | 0
[5 empty] | 3270 | SP | 275313511 |  | Základové patky z betonu tř. C 12/15 | m3 | 0.64 | 0 | 0.64 |  | 0 | 2.2563 | 1.4441 |  | 0 | 21 | 0 | 0 |  | SO_05 | 002
[9 empty] | 0,8*0,8*1 |  | 0.64 | [8 empty] | _
_
[9 empty] | 003.: Svislé konstrukce | [5 empty] | 0 |  | 0.60776 |  | 0 | _ | 0 | 0
[5 empty] | 2658 | SP | 310236251 |  | Zazdívka otvorů pl do 0,09 m2 ve zdivu nadzákladovém cihlami pálenými tl do 450 mm | kus | 1 | 0 | 1 |  | 0 | 0.0805 | 0.0805 |  | 0 | 21 | 0 | 0 |  | SO_05 | 003
[9 empty] | větrací otvory; 1 |  | 1 | [8 empty] | _
[5 empty] | 1980 | SP | 317234410 |  | Vyzdívka mezi nosníky z cihel pálených na MC | m3 | 0.105 | 0 | 0.105 |  | 0 | 1.9907 | 0.20903 |  | 0 | 21 | 0 | 0 |  | SO_05 | 003
[9 empty] | 0,3*0,1*(1,5+2*1) |  | 0.105 | [8 empty] | _
[5 empty] | 1979 | SP | 317944311 |  | Válcované nosníky do č.12 dodatečně osazované do připravených otvorů | t | 0.1428 | 0 | 0.1428 |  | 0 | 1.09 | 0.15565 |  | 0 | 21 | 0 | 0 |  | SO_05 | 003
[9 empty] | včetně dodávky ocelových nosníků |  | 0 | [8 empty] | _
[9 empty] | HEB 100; 2*1,5*0,0204 |  | 0.0612 | [8 empty] | _
[9 empty] | místo navržených plochých překladů budou také použity HEB 100; 4*1*0,0204 |  | 0.0816 | [8 empty] | _
[5 empty] | 1971 | SP | 332318121 |  | Výplň vnitřních dutin ocelových sloupů betonem tř. C 16/20 | m3 | 0.016077 | 0 | 0.016077 |  | 0 | 2.2563 | 0.036275 |  | 0 | 21 | 0 | 0 |  | SO_05 | 003
[9 empty] | betonová výplň podpory VZT jednotky; 4*0,2*3,14*0,08*0,08 |  | 0.016077 | [8 empty] | _
[5 empty] | 1972 | SP | 332361821 |  | Výztuž sloupů oblých betonářskou ocelí 10 505 | t | 0.0015 | 0 | 0.0015 |  | 0 | 1.052 | 0.001578 |  | 0 | 21 | 0 | 0 |  | SO_05 | 003
[9 empty] | výztuž podpory VZT jednotky; 0,0015 |  | 0.0015 | [8 empty] | _
[5 empty] | 1981 | SP | 346244381 |  | Plentování jednostranné v do 200 mm válcovaných nosníků cihlami | m2 | 0.7 | 0 | 0.7 |  | 0 | 0.17818 | 0.12473 |  | 0 | 21 | 0 | 0 |  | SO_05 | 003
[9 empty] | 0,1*2*(1,5+2*1) |  | 0.7 | [8 empty] | _
[5 empty] | 1976 | SP | X7724 |  | Tracené bednění podpěry VZT z PP HT trubky DN 160 - dl.200mm | kus | 4 | 0 | 4 |  | 0 |  | 0 |  | 0 | 21 | 0 | 0 |  | SO_05 | 003
_
[9 empty] | 0061: Omítky vnitřní | [5 empty] | 0 |  | 0.72396 |  | 0 | _ | 0 | 0
[5 empty] | 2688 | SP | 612401191 |  | Omítka malých ploch vnitřních stěn do 0,09 m2 | kus | 1 | 0 | 1 |  | 0 | 0.00495 | 0.00495 |  | 0 | 21 | 0 | 0 |  | SO_05 | 006
[5 empty] | 2689 | SP | 612401291 |  | Omítka malých ploch vnitřních stěn do 0,25 m2 | kus | 2 | 0 | 2 |  | 0 | 0.01376 | 0.02752 |  | 0 | 21 | 0 | 0 |  | SO_05 | 006
[5 empty] | 1983 | SP | 612401291 |  | Omítka malých ploch vnitřních stěn do 0,25 m2 | kus | 12 | 0 | 12 |  | 0 | 0.01376 | 0.16512 |  | 0 | 21 | 0 | 0 |  | SO_05 | 006
[5 empty] | 1984 | SP | 612401391 |  | Omítka malých ploch vnitřních stěn do 1m2 | kus | 4 | 0 | 4 |  | 0 | 0.04544 | 0.18176 |  | 0 | 21 | 0 | 0 |  | SO_05 | 006
[5 empty] | 1969 | SP | 612403399 |  | Hrubá výplň rýh ve vnitřních stěnách maltou | m2 | 0.07 | 0 | 0.07 |  | 0 | 0.10704 | 0.0074928 |  | 0 | 21 | 0 | 0 |  | SO_05 | 006
[9 empty] | 0,07*1 |  | 0.07 | [8 empty] | _
[5 empty] | 1985 | SP | 612425931 |  | Omítka vápenná štuková vnitřního ostění okenního nebo dveřního | m2 | 2.96 | 0 | 2.96 |  | 0 | 0.05731 | 0.16964 |  | 0 | 21 | 0 | 0 |  | SO_05 | 006
[9 empty] | ve vybouraných otvorech |  | 0 | [8 empty] | _
[9 empty] | 0,4*2*(1+0,5+4*0,55) |  | 2.96 | [8 empty] | _
[5 empty] | 1982 | SP | 615481111 |  | Potažení válcovaných nosníků rabicovým pletivem s postřikem MC | m2 | 3.5 | 0 | 3.5 |  | 0 | 0.04785 | 0.16748 |  | 0 | 21 | 0 | 0 |  | SO_05 | 006
[9 empty] | 1*(1,5+2*1) |  | 3.5 | [8 empty] | _
_
[9 empty] | 0062: Omítky vnější | [5 empty] | 0 |  | 30.4546 |  | 0 | _ | 0 | 0
[5 empty] | 2614 | SP | 620471122 |  | Vnější omítka silikonová tenkovrstvá probarvená zatřená (zrnitá) tl 1,5 mm - s obsahem výztužných uhlíkových vláken, barevné členění dle návrhu v PD | m2 | 670.998 | 0 | 670.998 |  | 0 | 0.0025 | 1.6775 |  | 0 | 21 | 0 | 0 |  | SO_05 | 006
[5 empty] | 2615 | SP | 620471811 |  | Nátěr základní penetrační probarvený pro silikonové tenkovrstvé omítky | m2 | 670.998 | 0 | 670.998 |  | 0 | 0.00025 | 0.16775 |  | 0 | 21 | 0 | 0 |  | SO_05 | 006
[9 empty] | 91,059+65,286+407,291+25,563+217,3*0,35 |  | 665.254 | [8 empty] | _
[9 empty] | 0,16*(4*4,525+2*2,2+2*6,7) |  | 5.744 | [8 empty] | _
[5 empty] | 2643 | SP | 620991121 |  | Zakrývání výplní venkovních otvorů před nástřikem plastických maltovin z lešení | m2 | 117.03 | 0 | 117.03 |  | 0 | 0.00011 | 0.012873 |  | 0 | 21 | 0 | 0 |  | SO_05 | 006
[9 empty] | 16*1,2*1,8+6*0,9*0,9+8*2,4*1+8*2,4*1,2+8*2,4*1,8+0,9*0,9 |  | 117.03 | [8 empty] | _
[5 empty] | 3166 | SP | 622422311 |  | Oprava vnějších omíte hladkýchk MV nebo MVC členitosti I nebo II v rozsahu do 30 % | m2 | 558.4129 | 0 | 558.4129 |  | 0 | 0.03319 | 18.5337 |  | 0 | 21 | 0 | 0 |  | SO_05 | 006
[9 empty] | 0,15*(16*(1,2+2*1,8)+6*3*0,9+8*(2,4+2*1)+8*(2,4+2*1,2)+8*(2,4+2*1,8)) |  | 32.19 | [8 empty] | _
[9 empty] | 4,1*(3,125+11,125+30,75+11,125+3,125)-3,45*3,3 |  | 231.54 | [8 empty] | _
[9 empty] | -(16*1,2*1,8+6*0,9*0,9) |  | -39.42 | [8 empty] | _
[9 empty] | podhled římsy; 0,26*(3,125+11,125+30,75+11,125+3,125+4*0,26) |  | 15.6754 | [8 empty] | _
[9 empty] | 6,45*(24,5+10+10) |  | 287.025 | [8 empty] | _
[9 empty] | 2,35*(2*5,75+24,5) |  | 84.6 | [8 empty] | _
[9 empty] | 2*(15,75*1,55)/2 |  | 24.4125 | [8 empty] | _
[9 empty] | -(8*2,4*1+8*2,4*1,8+8*2,4*1,2+0,9*0,9) |  | -77.61 | [8 empty] | _
[5 empty] | 2648 | SP | 622711212 |  | KZS stěn budov pod omítku deskami z polystyrénu EPS 70 F tl 20 mm s hmoždinkami s kovovým trnem - včetně izolační zátky, sklotextilní tkaniny min 131g/m2 | m2 | 40.5938 | 0 | 40.5938 |  | 0 | 0.00862 | 0.34992 |  | 0 | 21 | 0 | 0 |  | SO_05 | 006
[9 empty] | zateplení v oblasti atiky |  | 0 | [8 empty] | _
[9 empty] | 0,375*(3,125+11,125+30,75+11,125+3,125) |  | 22.2188 | [8 empty] | _
[9 empty] | 0,375*2*24,5 |  | 18.375 | [8 empty] | _
[5 empty] | 2649 | SP | 622711218 |  | KZS stěn budov pod omítku deskami z polystyrénu EPS 70 F tl 80 mm s hmoždinkami s kovovým trnem - včetně izolační zátky, sklotextilní tkaniny min 131g/m2, tmel pro stěrku vyztužen uhlíkovými vlákny | m2 | 91.0585 | 0 | 91.0585 |  | 0 | 0.00976 | 0.88873 |  | 0 | 21 | 0 | 0 |  | SO_05 | 006
[9 empty] | zateplovací systém v oblasti atiky |  | 0 | [8 empty] | _
[9 empty] | podhled římsy; 0,25*(3,125+11,125+30,75+11,125+3,125+4*0,25) |  | 15.0625 | [8 empty] | _
[9 empty] | čelo římsy; 0,6*(3,125+11,125+30,75+11,125+3,125+8*0,35) |  | 37.23 | [8 empty] | _
[9 empty] | podhled římsy; 0,23*2*24,85 |  | 11.431 | [8 empty] | _
[9 empty] | čelo římsy; 0,55*2*24,85 |  | 27.335 | [8 empty] | _
[5 empty] | 2651 | SP | 622711224 |  | KZS stěn budov pod omítku deskami z polystyrénu EPS 70 F tl 140 mm s hmoždinkami s kovovým trnem - včetně izolační zátky, sklotextilní tkaniny min 131g/m2, tmel pro stěrku vyztužen uhlíkovými vlákny | m2 | 65.286 | 0 | 65.286 |  | 0 | 0.01091 | 0.71227 |  | 0 | 21 | 0 | 0 |  | SO_05 | 006
[9 empty] | zateplení v oblasti atiky |  | 0 | [8 empty] | _
[9 empty] | 0,6*(3,125+11,125+30,75+11,125+3,125+4*0,14) |  | 35.886 | [8 empty] | _
[9 empty] | 0,6*2*24,5 |  | 29.4 | [8 empty] | _
[5 empty] | 2625 | SP | 622711226 |  | KZS stěn budov pod omítku deskami z polystyrénu EPS 70 F tl 160 mm s hmoždinkami s kovovým trnem - včetně izolační zátky, sklotextilní tkaniny min 131g/m2, tmel pro stěrku vyztužen uhlíkovými vlákny | m2 | 407.291 | 0 | 407.291 |  | 0 | 0.01133 | 4.6146 |  | 0 | 21 | 0 | 0 |  | SO_05 | 006
[9 empty] | 3,3*(3,125+11,125+30,75+11,125+3,125-3,45+4*0,16) |  | 186.252 | [8 empty] | _
[9 empty] | -(16*1,2*1,8+6*0,9*0,9) |  | -39.42 | [8 empty] | _
[9 empty] | 5,6*24,5+1,5*24,5 |  | 173.95 | [8 empty] | _
[9 empty] | 2*6,65*(10+0,16)+2*2,55*(5,75+0,16) |  | 165.269 | [8 empty] | _
[9 empty] | 2*(15,75*1,55)/2 |  | 24.4125 | [8 empty] | _
[9 empty] | -(8*2,4*1+8*2,4*1,2+8*2,4*1,8+0,9*0,9) |  | -77.61 | [8 empty] | _
[9 empty] | -0,625*(4+2*6,2+24,5) |  | -25.5625 | [8 empty] | _
[5 empty] | 2650 | SP | 622712226 |  | KZS stěn budov pod omítku deskami z polystyrénu XPS tl 160 mm s hmoždinkami s kovovým trnem - včetně izolační zátky, sklotextilní tkaniny min 131g/m2, tmel pro stěrku vyztužen uhlíkovými vlákny | m2 | 25.5625 | 0 | 25.5625 |  | 0 | 0.01351 | 0.34535 |  | 0 | 21 | 0 | 0 |  | SO_05 | 006
[9 empty] | 0,625*(4+2*6,2+24,5) |  | 25.5625 | [8 empty] | _
[5 empty] | 2623 | SP | 622733114 |  | KZS vnějšího ostění hloubky špalet do 400 mm deskami z polystyrénu EPS 70 F tl 40 mm - včetně izolační zátky, sklotextilní tkaniny min 131g/m2, rohové Al lišty s tkaninou | m | 217.3 | 0 | 217.3 |  | 0 | 0.00362 | 0.78663 |  | 0 | 21 | 0 | 0 |  | SO_05 | 006
[9 empty] | 16*(1,2+2*1,8)+6*3*0,9+8*(2,4+2*1)+8*(2,4+2*1,2)+8*(2,4+2*1,8)+3*0,9 |  | 217.3 | [8 empty] | _
[5 empty] | 2624 | SP | 622733214 |  | KZS vnějšího ostění hloubky špalet do 400 mm deskami z polystyrénu XPS tl 40 mm | m | 83.1 | 0 | 83.1 |  | 0 | 0.00384 | 0.3191 |  | 0 | 21 | 0 | 0 |  | SO_05 | 006
[9 empty] | parapety |  | 0 | [8 empty] | _
[9 empty] | 16*1,2+6*0,9+24*2,4+0,9 |  | 83.1 | [8 empty] | _
[5 empty] | 2616 | SP | 622751326 |  | KZS lišta zakládací soklová Al tl 1 mm šířky 163 mm | m | 140.08 | 0 | 140.08 |  | 0 | 0.00062 | 0.08685 |  | 0 | 21 | 0 | 0 |  | SO_05 | 006
[9 empty] | 24,5+2*10+2*3,125+2*11,125+2*13,65+18*0,16+24,5+2*6,2 |  | 140.08 | [8 empty] | _
[5 empty] | 2617 | SP | 622752221 |  | KZS lišta rohová stěnová Al s tkaninou 10/10 mm | m | 35.9 | 0 | 35.9 |  | 0 | 3e-05 | 0.001077 |  | 0 | 21 | 0 | 0 |  | SO_05 | 006
[9 empty] | 4*4,525+2*2,2+2*6,7 |  | 35.9 | [8 empty] | _
[5 empty] | 2619 | SP | 622753211 |  | KZS lišta dilatační rohová | m | 69.055 | 0 | 69.055 |  | 0 | 0.0005 | 0.034528 |  | 0 | 21 | 0 | 0 |  | SO_05 | 006
[9 empty] | styk se spojovací chodbou |  | 0 | [8 empty] | _
[9 empty] | 3,85+3,675+2*0,5 |  | 8.525 | [8 empty] | _
[9 empty] | styk s atikou; (2*3,125+2*11,125+30,75+8*0,16) |  | 60.53 | [8 empty] | _
[5 empty] | 2620 | SP | 622754111 |  | KZS lišta začišťovací s tkaninou u oken, dveří, výloh | m | 217.3 | 0 | 217.3 |  | 0 | 0.0003 | 0.06519 |  | 0 | 21 | 0 | 0 |  | SO_05 | 006
[9 empty] | 16*(1,2+2*1,8)+6*3*0,9+8*(2,4+2*1)+8*(2,4+2*1,2)+8*(2,4+2*1,8)+3*0,9 |  | 217.3 | [8 empty] | _
[5 empty] | 2621 | SP | 622755111 |  | KZS lišta připojovací PVC parapetní | m | 83.1 | 0 | 83.1 |  | 0 | 0.0002 | 0.01662 |  | 0 | 21 | 0 | 0 |  | SO_05 | 006
[9 empty] | 16*1,2+6*0,9+24*2,4+0,9 |  | 83.1 | [8 empty] | _
[5 empty] | 2622 | SP | 622756111 |  | KZS lišta zakončovací PVC s tkaninou a okapničkou - celá čelní strana bude přetažena omítkou | m | 194.67 | 0 | 194.67 |  | 0 | 0.0003 | 0.058401 |  | 0 | 21 | 0 | 0 |  | SO_05 | 006
[9 empty] | čelo římsy; 2*24,85+2*3,385+2*11,825+31,45 |  | 111.57 | [8 empty] | _
[9 empty] | nadpraží oken; 16*1,2+6*0,9+24*2,4+0,9 |  | 83.1 | [8 empty] | _
[5 empty] | 2626 | SP | 622903110 |  | Mytí s odmaštěním vnějších omítek stupně složitosti 1 a 2 tlakovou vodou | m2 | 558.413 | 0 | 558.413 |  | 0 | 0.0001 | 0.055841 |  | 0 | 21 | 0 | 0 |  | SO_05 | 006
[5 empty] | 2628 | SP | 629451112 |  | Vyrovnávací vrstva pod klempířské prvky z MC š do 300 mm | m | 83.1 | 0 | 83.1 |  | 0 | 0.02079 | 1.7276 |  | 0 | 21 | 0 | 0 |  | SO_05 | 006
[9 empty] | 16*1,2+6*0,9+24*2,4+0,9 |  | 83.1 | [8 empty] | _
[5 empty] | 2652 | SP | X77218 |  | Dodávka a osazení komprimační pásky | m | 133.075 | 0 | 133.075 |  | 0 |  | 0 |  | 0 | 21 | 0 | 0 |  | SO_05 | 006
[9 empty] | styk zateplovacího systému čela římsy a dřevěného hranolu |  | 0 | [8 empty] | _
[9 empty] | 2*24,85+4*8,3+31,45+11,825+2*3,45 |  | 133.075 | [8 empty] | _
_
[9 empty] | 009.: Ostatní konstrukce a práce | [5 empty] | 0 |  | 0.004 |  | 0 | _ | 0 | 0
[5 empty] | 1974 | SP | 953961214 |  | Kotvy chemickou patronou M 16 hl 125 mm do betonu, ŽB nebo kamene s vyvrtáním otvoru | kus | 4 | 0 | 4 |  | 0 | 4e-05 | 0.00016 |  | 0 | 21 | 0 | 0 |  | SO_05 | 009
[5 empty] | 1941 | SP | 953965117 |  | Kotevní šroub pro chemické kotvy M 10 dl 240 mm | kus | 16 | 0 | 16 |  | 0 | 0.00018 | 0.00288 |  | 0 | 21 | 0 | 0 |  | SO_05 | 009
[9 empty] | vlepená výztuž - viz výkres K2.3.02; 16 |  | 16 | [8 empty] | _
[5 empty] | 1975 | SP | 953965121 |  | Kotevní šroub pro chemické kotvy M 12 dl 160 mm | kus | 4 | 0 | 4 |  | 0 | 0.0002 | 0.0008 |  | 0 | 21 | 0 | 0 |  | SO_05 | 009
[5 empty] | 1940 | SP | 977141114 |  | Vrty pro kotvy do betonu průměru 12 mm hloubky 150 mm s vyplněním epoxidovým tmelem | kus | 16 | 0 | 16 |  | 0 | 1e-05 | 0.00016 |  | 0 | 21 | 0 | 0 |  | SO_05 | 009
[9 empty] | položka obsahuje vyvrtání otvoru a jeho vyplnění chemickou kotvou; 16 |  | 16 | [8 empty] | _
_
[9 empty] | 0094: Lešení | [5 empty] | 0 |  | 1.5627 |  | 0 | _ | 0 | 0
[5 empty] | 2629 | SP | 941941041 |  | Montáž lešení jednořadového s podlahami š do 1,2 m v do 10 m | m2 | 781.36 | 0 | 781.36 |  | 0 | 0.002 | 1.5627 |  | 0 | 21 | 0 | 0 |  | SO_05 | 009
[9 empty] | 5,2*(2*3,125+2*11,125+30,75-3,45+4*1,5) |  | 321.36 | [8 empty] | _
[9 empty] | 2,5*(2*5,75+24,5+2*1,5) |  | 97.5 | [8 empty] | _
[9 empty] | 8,5*2*10 |  | 170 | [8 empty] | _
[9 empty] | 7*27,5 |  | 192.5 | [8 empty] | _
[5 empty] | 2630 | SP | 941941291 |  | Příplatek k lešení jednořadovému s podlahami š do 1,2 m v do 10 m za první a ZKD měsíc použití | m2 | 1562.72 | 0 | 1562.72 |  | 0 |  | 0 |  | 0 | 21 | 0 | 0 |  | SO_05 | 009
[9 empty] | 2*781,36 |  | 1562.72 | [8 empty] | _
[5 empty] | 2631 | SP | 941941841 |  | Demontáž lešení jednořadového s podlahami š do 1,2 m v do 10 m | m2 | 781.36 | 0 | 781.36 |  | 0 |  | 0 |  | 0 | 21 | 0 | 0 |  | SO_05 | 009
[5 empty] | 2634 | SP | 944511111 |  | Montáž ochranné sítě z textilie z umělých vláken | m2 | 781.36 | 0 | 781.36 |  | 0 |  | 0 |  | 0 | 21 | 0 | 0 |  | SO_05 | 009
[5 empty] | 2635 | SP | 944511211 |  | Příplatek k ochranné síti za první a ZKD den použití | m2 | 46881.6 | 0 | 46881.6 |  | 0 |  | 0 |  | 0 | 21 | 0 | 0 |  | SO_05 | 009
[9 empty] | 60*781,36 |  | 46881.6 | [8 empty] | _
[5 empty] | 2636 | SP | 944511811 |  | Demontáž ochranné sítě z textilie z umělýách vláken | m2 | 781.36 | 0 | 781.36 |  | 0 |  | 0 |  | 0 | 21 | 0 | 0 |  | SO_05 | 009
[5 empty] | 2637 | SP | 949611111 |  | Montáž shozu suti v do 10 m | m | 8 | 0 | 8 |  | 0 |  | 0 |  | 0 | 21 | 0 | 0 |  | SO_05 | 009
[5 empty] | 2638 | SP | 949611211 |  | Příplatek k shozu suti v do 20 m za první a ZKD den použití | m | 80 | 0 | 80 |  | 0 |  | 0 |  | 0 | 21 | 0 | 0 |  | SO_05 | 009
[5 empty] | 2639 | SP | 949611811 |  | Demontáž shozu suti v do 10 m | m | 8 | 0 | 8 |  | 0 |  | 0 |  | 0 | 21 | 0 | 0 |  | SO_05 | 009
_
[9 empty] | 0096: Bourací práce | [5 empty] | 0 |  | 0.0024005 |  | 13.0019 | _ | 0 | 0
[5 empty] | 3255 | SP | 721110806 |  | Demontáž potrubí kameninové do DN 200 | m | 3 | 0 | 3 |  | 0 |  | 0 | 0.0267 | 0.0801 | 21 | 0 | 0 |  | SO_05 | 009
[5 empty] | 3269 | SP | 961044111 |  | Bourání základů z betonu prostého | m3 | 0.64 | 0 | 0.64 |  | 0 |  | 0 | 2 | 1.28 | 21 | 0 | 0 |  | SO_05 | 009
[9 empty] | 0,8*0,8*1 |  | 0.64 | [8 empty] | _
[5 empty] | 2653 | SP | 967031132 |  | Přisekání rovných ostění v cihelném zdivu na MV nebo MVC | m2 | 9.45 | 0 | 9.45 |  | 0 |  | 0 | 0.055 | 0.51975 | 21 | 0 | 0 |  | SO_05 | 009
[9 empty] | parapety; 0,15*(16*1,2+6*0,9+16*2,4) |  | 9.45 | [8 empty] | _
[5 empty] | 1963 | SP | 971033151 |  | Vybourání otvorů ve zdivu cihelném D do 60 mm na MVC nebo MV tl do 450 mm | kus | 1 | 0 | 1 |  | 0 | 0.00068 | 0.00068 | 0.002 | 0.002 | 21 | 0 | 0 |  | SO_05 | 009
[9 empty] | odvod kondenzátu; 1 |  | 1 | [8 empty] | _
[5 empty] | 1978 | SP | 971038591 |  | Vybourání otvorů ve zdivu z dutých tvárnic nebo příčkovek pl do 1 m2 tl přes 150 mm | m3 | 0.519 | 0 | 0.519 |  | 0 | 0.00187 | 0.00097053 | 1.5 | 0.7785 | 21 | 0 | 0 |  | SO_05 | 009
[9 empty] | 0,4*(1,05*0,55+2*0,6*0,6) |  | 0.519 | [8 empty] | _
[5 empty] | 1977 | SP | 974031664 |  | Vysekání rýh ve zdivu cihelném pro vtahování nosníků hl do 150 mm v do 150 mm | m | 7 | 0 | 7 |  | 0 |  | 0 | 0.042 | 0.294 | 21 | 0 | 0 |  | SO_05 | 009
[9 empty] | 2*1,5+4*1 |  | 7 | [8 empty] | _
[5 empty] | 1961 | SP | 974032153 |  | Vysekání rýh ve stěnách nebo příčkách z dutých cihel nebo tvárnic hl do 100 mm š do 100 mm | m | 0.5 | 0 | 0.5 |  | 0 | 0.0005 | 0.00025 | 0.015 | 0.0075 | 21 | 0 | 0 |  | SO_05 | 009
[9 empty] | odvod kondenzátu; 0,5 |  | 0.5 | [8 empty] | _
[5 empty] | 1962 | SP | 974049142 |  | Vysekání rýh v betonových zdech hl do 70 mm š do 70 mm | m | 1 | 0 | 1 |  | 0 | 0.0005 | 0.0005 | 0.011 | 0.011 | 21 | 0 | 0 |  | SO_05 | 009
[9 empty] | odvod kondenzátu; 1 |  | 1 | [8 empty] | _
[5 empty] | 3167 | SP | 978036141 |  | Otlučení vnějších omítek břízolitových o rozsahu do 30 % | m2 | 526.2229 | 0 | 526.2229 |  | 0 |  | 0 | 0.016 | 8.4196 | 21 | 0 | 0 |  | SO_05 | 009
[9 empty] | 4,1*(3,125+11,125+30,75+11,125+3,125)-3,45*3,3 |  | 231.54 | [8 empty] | _
[9 empty] | -(16*1,2*1,8+6*0,9*0,9) |  | -39.42 | [8 empty] | _
[9 empty] | podhled římsy; 0,26*(3,125+11,125+30,75+11,125+3,125+4*0,26) |  | 15.6754 | [8 empty] | _
[9 empty] | 6,45*(24,5+10+10) |  | 287.025 | [8 empty] | _
[9 empty] | 2,35*(2*5,75+24,5) |  | 84.6 | [8 empty] | _
[9 empty] | 2*(15,75*1,55)/2 |  | 24.4125 | [8 empty] | _
[9 empty] | -(8*2,4*1+8*2,4*1,8+8*2,4*1,2+0,9*0,9) |  | -77.61 | [8 empty] | _
[5 empty] | 2646 | SP | 978036191 |  | Otlučení vnějších omítek břízolitových o rozsahu do 100 % | m2 | 32.19 | 0 | 32.19 |  | 0 |  | 0 | 0.05 | 1.6095 | 21 | 0 | 0 |  | SO_05 | 009
[9 empty] | špalety a parapety |  | 0 | [8 empty] | _
[9 empty] | 0,15*(16*(1,2+2*1,8)+6*3*0,9+8*(2,4+2*1)+8*(2,4+2*1,2)+8*(2,4+2*1,8)) |  | 32.19 | [8 empty] | _
[5 empty] | 1946 | SP | 979011111 |  | Svislá doprava suti a vybouraných hmot za prvé podlaží | t | 13.0019 | 0 | 13.0019 |  | 0 |  | 0 |  | 0 | 21 | 0 | 0 |  | SO_05 | 009
[5 empty] | 11 | SP | 979081111 |  | Odvoz suti a vybouraných hmot na skládku do 1 km | t | 13.0019 | 0 | 13.0019 |  | 0 |  | 0 |  | 0 | 21 | 0 | 0 |  | SO_05 | 009
[5 empty] | 12 | SP | 979081121 |  | Odvoz suti a vybouraných hmot na skládku ZKD 1 km přes 1 km | t | 247.038 | 0 | 247.038 |  | 0 |  | 0 |  | 0 | 21 | 0 | 0 |  | SO_05 | 009
[9 empty] | 19*13,002 |  | 247.038 | [8 empty] | _
[5 empty] | 13 | SP | 979082111 |  | Vnitrostaveništní vodorovná doprava suti a vybouraných hmot do 10 m | t | 13.0019 | 0 | 13.0019 |  | 0 |  | 0 |  | 0 | 21 | 0 | 0 |  | SO_05 | 009
[5 empty] | 14 | SP | 979082121 |  | Vnitrostaveništní vodorovná doprava suti a vybouraných hmot ZKD 5 m přes 10 m | t | 26.004 | 0 | 26.004 |  | 0 |  | 0 |  | 0 | 21 | 0 | 0 |  | SO_05 | 009
[9 empty] | 2*13,002 |  | 26.004 | [8 empty] | _
[5 empty] | 2613 | SP | 979088212 |  | Nakládání suti a vybouraných hmot | t | 13.0019 | 0 | 13.0019 |  | 0 |  | 0 |  | 0 | 21 | 0 | 0 |  | SO_05 | 009
[5 empty] | 15 | SP | 979098191 |  | Poplatek za skládku netříděné suti | t | 13.002 | 0 | 13.002 |  | 0 |  | 0 |  | 0 | 21 | 0 | 0 |  | SO_05 | 009
[5 empty] | 3320 | SP | X77290 |  | Přesun a demolice stavební buňky u severního štítu - včetně nákladů na likvidaci vzniklého odpadu | kus | 1 | 0 | 1 |  | 0 |  | 0 |  | 0 | 21 | 0 | 0 |  | SO_05 | 009
_
[9 empty] | 099.: Přesun hmot HSV | [5 empty] | 0 |  | 0 |  | 0 | _ | 0 | 0
[5 empty] | 51 | SP | 999281211 |  | Přesun hmot pro opravy a údržbu vnějších plášťů budov v do 25 m | t | 37.0795 | 0 | 37.0795 |  | 0 |  | 0 |  | 0 | 21 | 0 | 0 |  | SO_05 | 099
_
[9 empty] | 721.: Vnitřní kanalizace | [5 empty] | 0 |  | 0.25006 |  | 0 | _ | 0 | 0
[5 empty] | 3256 | SP | 721110963 |  | Potrubí kameninové propojení potrubí DN 150 | kus | 2 | 0 | 2 |  | 0 | 0.02403 | 0.04806 |  | 0 | 21 | 0 | 0 |  | SO_05 | 721
[5 empty] | 3257 | SP | 721110973 |  | Potrubí kameninové krácení trub DN 150 | kus | 2 | 0 | 2 |  | 0 |  | 0 |  | 0 | 21 | 0 | 0 |  | SO_05 | 721
[5 empty] | 3262 | SP | 721111112 |  | Potrubí kanalizační kameninové hrdlové glazované přechod PVC - kamenina DN 150 | kus | 2 | 0 | 2 |  | 0 | 0.00061 | 0.00122 |  | 0 | 21 | 0 | 0 |  | SO_05 | 721
[5 empty] | 3258 | SP | 721141104 |  | Potrubí kanalizační litinové bezhrdlové DN 125 spojované CV spojkami | m | 4 | 0 | 4 |  | 0 | 0.02127 | 0.08508 |  | 0 | 21 | 0 | 0 |  | SO_05 | 721
[9 empty] | spodní část dešťových svodů; 2*2 |  | 4 | [8 empty] | _
[5 empty] | 3259 | SP | 721170976 |  | Potrubí z PVC krácení trub DN 150 | kus | 2 | 0 | 2 |  | 0 |  | 0 |  | 0 | 21 | 0 | 0 |  | SO_05 | 721
[5 empty] | 3260 | SP | 721173317 |  | Potrubí kanalizační z PVC hrdlové dešťové DN 160 systém KG - včetně tvarovek | m | 4 | 0 | 4 |  | 0 | 0.0035 | 0.014 |  | 0 | 21 | 0 | 0 |  | SO_05 | 721
[9 empty] | propojení původní kameninové dešťové kanalizace s novými litinovými lapači splavenin; 4 |  | 4 | [8 empty] | _
[5 empty] | 1965 | SP | 721174043 |  | Potrubí kanalizační z PP připojovací DN 50 | m | 1.7 | 0 | 1.7 |  | 0 | 0.001 | 0.0017 |  | 0 | 21 | 0 | 0 |  | SO_05 | 721
[9 empty] | odvod kondenzátu; 1,7 |  | 1.7 | [8 empty] | _
[5 empty] | 1967 | SP | 721194105 |  | Vyvedení a upevnění odpadních výpustek DN 50 | kus | 1 | 0 | 1 |  | 0 |  | 0 |  | 0 | 21 | 0 | 0 |  | SO_05 | 721
[5 empty] | 3261 | SP | 721242116 |  | Lapač střešních splavenin litinový se zápachovou klapkou a lapacím košem DN 125 | kus | 2 | 0 | 2 |  | 0 | 0.05 | 0.1 |  | 0 | 21 | 0 | 0 |  | SO_05 | 721
[5 empty] | 3263 | SP | 998721101 |  | Přesun hmot pro vnitřní kanalizace v objektech v do 6 m | t | 0.27886 | 0 | 0.27886 |  | 0 |  | 0 |  | 0 | 21 | 0 | 0 |  | SO_05 | 721
_
[9 empty] | 722.: Vnitřní vodovod | [5 empty] | 0 |  | 0.00057 |  | 0.00132 | _ | 0 | 0
[5 empty] | 3251 | SP | 722220852 |  | Demontáž armatur závitových s jedním závitem G do 5/4 | kus | 1 | 0 | 1 |  | 0 |  | 0 | 0.00132 | 0.00132 | 21 | 0 | 0 |  | SO_05 | 722
[5 empty] | 2678 | SP | 722221134 |  | Ventil závitový výtokový G1/2 s hadicovou koncovkou mrazuvzdorný | soubor | 1 | 0 | 1 |  | 0 | 0.00057 | 0.00057 |  | 0 | 21 | 0 | 0 |  | SO_05 | 722
[5 empty] | 2685 | SP | 998722101 |  | Přesun hmot pro vnitřní vodovod v objektech v do 6 m | t | 0.00057 | 0 | 0.00057 |  | 0 |  | 0 |  | 0 | 21 | 0 | 0 |  | SO_05 | 722
[5 empty] | 3250 | SP | X77286 |  | Úprava stávajícího vedení pro výtokový ventil - demontáž 500mm stávajícího ocel. potrubí, prodloužení do 1000mm, redukce z 5/4" na 1/2" | kus | 1 | 0 | 1 |  | 0 |  | 0 |  | 0 | 21 | 0 | 0 |  | SO_05 | 722
_
[9 empty] | 743: Silnoproud - hrubá montáž | [5 empty] | 0 |  | 0 |  | 0 | _ | 0 | 0
[5 empty] | 3120 | SP | X76466 |  | Demontáž stávajícího uzemňovacího vedení svislého - včetně kotevních prvků, ochranných úhelníků, svorek | m | 31.24 | 0 | 31.24 |  | 0 |  | 0 |  | 0 | 21 | 0 | 0 |  | SO_05 | 740
[9 empty] | 2*6,8+2,52*7 |  | 31.24 | [8 empty] | _
_
[9 empty] | 762.: Konstrukce tesařské | [5 empty] | 0 |  | 0.89566 |  | 0 | _ | 0 | 0
[5 empty] | 2654 | SP | 762431028 |  | Obložení stěn z desek OSB 3 tl 25 mm nebroušených na pero a drážku lepených a šroubovaných | m2 | 64.95 | 0 | 64.95 |  | 0 | 0.01359 | 0.88267 |  | 0 | 21 | 0 | 0 |  | SO_05 | 762
[9 empty] | Obklad stěny v místě pod římsou |  | 0 | [8 empty] | _
[9 empty] | 0,6*(3,125+11,125+30,75+11,125+3,125) |  | 35.55 | [8 empty] | _
[9 empty] | 0,6*2*24,5 |  | 29.4 | [8 empty] | _
[5 empty] | 2656 | SP | 762495000 |  | Spojovací prostředky pro montáž olištování, obložení stropů, střešních podhledů a stěn | m2 | 64.95 | 0 | 64.95 |  | 0 | 0.0002 | 0.01299 |  | 0 | 21 | 0 | 0 |  | SO_05 | 762
[5 empty] | 2655 | SP | 998762102 |  | Přesun hmot pro kce tesařské v objektech v do 12 m | t | 3.0564 | 0 | 3.0564 |  | 0 |  | 0 |  | 0 | 21 | 0 | 0 |  | SO_05 | 762
_
[9 empty] | 766.: Konstrukce truhlářské | [5 empty] | 0 |  | 0 |  | 0 | _ | 0 | 0
[5 empty] | 1970 | SP | X7722 |  | Vyříznutí kruhového otvoru do stávající dřevěné podlahy DN180mm - podkladní konstrukce a parkety | kus | 4 | 0 | 4 |  | 0 |  | 0 |  | 0 | 21 | 0 | 0 |  | SO_05 | 766
[5 empty] | 1973 | SP | X7723 |  | Vyplnění spáry mezi podporou VZT a dřevěnou podlahou trvale pružným tmelem | m | 2.2608 | 0 | 2.2608 |  | 0 |  | 0 |  | 0 | 21 | 0 | 0 |  | SO_05 | 766
[9 empty] | 4*3,14*0,18 |  | 2.2608 | [8 empty] | _
_
[9 empty] | 767.: Konstrukce zámečnické | [5 empty] | 0 |  | 0.13006 |  | 0.45281 | _ | 0 | 0
[5 empty] | 3253 | SP | 721140806 |  | Demontáž potrubí litinové do DN 200 | m | 4 | 0 | 4 |  | 0 |  | 0 | 0.03065 | 0.1226 | 21 | 0 | 0 |  | SO_05 | 767
[5 empty] | 3254 | SP | 721242804 |  | Demontáž lapače střešních splavenin DN 125 | kus | 1 | 0 | 1 |  | 0 |  | 0 | 0.02517 | 0.02517 | 21 | 0 | 0 |  | SO_05 | 767
[5 empty] | 3252 | SP | 764454802 |  | Demontáž trouby kruhové průměr 120 mm | m | 14.4 | 0 | 14.4 |  | 0 |  | 0 | 0.00285 | 0.04104 | 21 | 0 | 0 |  | SO_05 | 767
[9 empty] | 2*2,5+2*4,7 |  | 14.4 | [8 empty] | _
[5 empty] | 2599 | SP | 966077111 |  | Odstranění různých doplňkových ocelových konstrukcí hmotnosti do 20 kg | kus | 1 | 0 | 1 |  | 0 |  | 0 | 0.08 | 0.08 | 21 | 0 | 0 |  | SO_05 | 767
[9 empty] | větrací mřížky; 1 |  | 1 | [8 empty] | _
[5 empty] | 2030 | SP | 966077121 |  | Odstranění různých doplňkových ocelových konstrukcí hmotnosti do 50 kg | kus | 1 | 0 | 1 |  | 0 | 6e-05 | 6e-05 | 0.184 | 0.184 | 21 | 0 | 0 |  | SO_05 | 767
[9 empty] | žebřík; 1 |  | 1 | [8 empty] | _
[5 empty] | 11 | SP | 979081111 |  | Odvoz suti a vybouraných hmot na skládku do 1 km | t | 0.45281 | 0 | 0.45281 |  | 0 |  | 0 |  | 0 | 21 | 0 | 0 |  | SO_05 | 767
[5 empty] | 13 | SP | 979082111 |  | Vnitrostaveništní vodorovná doprava suti a vybouraných hmot do 10 m | t | 0.45281 | 0 | 0.45281 |  | 0 |  | 0 |  | 0 | 21 | 0 | 0 |  | SO_05 | 767
[5 empty] | 14 | SP | 979082121 |  | Vnitrostaveništní vodorovná doprava suti a vybouraných hmot ZKD 5 m přes 10 m | t | 2.718 | 0 | 2.718 |  | 0 |  | 0 |  | 0 | 21 | 0 | 0 |  | SO_05 | 767
[9 empty] | 6*0,453 |  | 2.718 | [8 empty] | _
[5 empty] | 2033 | SP | 979095312 |  | Naložení a složení suti | t | 0.45281 | 0 | 0.45281 |  | 0 |  | 0 |  | 0 | 21 | 0 | 0 |  | SO_05 | 767
[5 empty] | 2032 | SP | 979098148 |  | Poplatek za skládku oceli | t | 0 | 0 | 0 |  | 0 |  | 0 |  | 0 | 21 | 0 | 0 |  | SO_05 | 767
[9 empty] | Demontovaný kovový materiál bude odvezen do sběrných surovin v městě Jesenice. Utržený finanční obnos bude odevzdán objednateli. |  | 0 | [8 empty] | _
[5 empty] | 2662 | SP | 998767202 |  | Přesun hmot pro zámečnické konstrukce v objektech v do 12 m | % | 1.79 | 0 | 1.79 |  | 0 |  | 0 |  | 0 | 21 | 0 | 0 |  | SO_05 | 767
[5 empty] | 2661 | SP | X77221 |  | Ocelový žebřík - výroba a dodávka kompletního prvku včetně dílenské dokumentace - provedení v souladu s projektovou dokumentací, včetně zábradlí a kotvení do střechy | kus | 1 | 0 | 1 |  | 0 |  | 0 |  | 0 | 21 | 0 | 0 |  | SO_05 | 767
[5 empty] | 2667 | SP | X77226 |  | Dvířka elektroinstalační skříně 250x200mm - dodávka a montáž kompletního prvku, žárově zinkovaný včetně syntetického nátěru v barvě fasády | kus | 1 | 0 | 1 |  | 0 |  | 0 |  | 0 | 21 | 0 | 0 |  | SO_05 | 767
[5 empty] | 2668 | SP | X77227 |  | Zásuvková skříň - dodávka a montáž kompletního prvku | kus | 1 | 0 | 1 |  | 0 |  | 0 |  | 0 | 21 | 0 | 0 |  | SO_05 | 767
[5 empty] | 2672 | SP | X77231 |  | Stávající konzola antény - zpětná montáž včetně antény | kus | 2 | 0 | 2 |  | 0 |  | 0 |  | 0 | 21 | 0 | 0 |  | SO_05 | 767
[9 empty] | konzoly pro kamerový systém; 2 |  | 2 | [8 empty] | _
[5 empty] | 3203 | SP | X77266 |  | Větrací mřížky nerezové 500x500mm neuzaviratelné - dodávka a montáž nových prvků | kus | 2 | 0 | 2 |  | 0 |  | 0 |  | 0 | 21 | 0 | 0 |  | SO_05 | 767
[5 empty] | 3247 | SP | X77284 |  | Mříže na okna 2600x3850mm - výroba a dodávka kompletního prvku včetně dílenské dokumentace - provedení v souladu s projektovou dokumentací | kus | 8 | 0 | 8 |  | 0 |  | 0 |  | 0 | 21 | 0 | 0 |  | SO_05 | 767
[5 empty] | 3248 | SP | X77285 |  | Dvířka elektroinstalační skříně 1200x600mm - dodávka a montáž kompletního prvku, plastové | kus | 1 | 0 | 1 |  | 0 |  | 0 |  | 0 | 21 | 0 | 0 |  | SO_05 | 767
[5 empty] | 3268 | SP | X77288 |  | Úprava ocelového oplocení na straně u tenisového kurtu - demontáž, úprava, montáž, nátěr, včetně pletiva | kus | 1 | 0 | 1 |  | 0 | 0.13 | 0.13 |  | 0 | 21 | 0 | 0 |  | SO_05 | 767
_
_
[9 empty] | SO_05_07: Okna a dveře | [5 empty] | 0 |  | 9.1102 |  | 13.4343 | _ | 0 | 0
[9 empty] | 003.: Svislé konstrukce | [5 empty] | 0 |  | 3.8191 |  | 0 | _ | 0 | 0
[5 empty] | 3245 | SP | 310238211 |  | Zazdívka otvorů pl do 1 m2 ve zdivu nadzákladovém cihlami pálenými na MVC | m3 | 1.728 | 0 | 1.728 |  | 0 | 1.889 | 3.2642 |  | 0 | 21 | 0 | 0 |  | SO_05 | 003
[9 empty] | 8*0,45*2,4*0,2 |  | 1.728 | [8 empty] | _
[5 empty] | 1979 | SP | 317944311 |  | Válcované nosníky do č.12 dodatečně osazované do připravených otvorů | t | 0.02856 | 0 | 0.02856 |  | 0 | 1.09 | 0.03113 |  | 0 | 21 | 0 | 0 |  | SO_05 | 003
[9 empty] | včetně dodávky ocelových nosníků |  | 0 | [8 empty] | _
[9 empty] | HEB 100; 1,4*0,0204 |  | 0.02856 | [8 empty] | _
[5 empty] | 2596 | SP | 319201311 |  | Vyrovnání nerovného povrchu zdiva tl do 30 mm maltou | m2 | 8.85 | 0 | 8.85 |  | 0 | 0.03279 | 0.29019 |  | 0 | 21 | 0 | 0 |  | SO_05 | 003
[9 empty] | vyrovnání ploch parapetů pro osazení nových vnitřních parapetních desek |  | 0 | [8 empty] | _
[9 empty] | 0,2*(16*1,2+6*0,9+8*2,4)+0,1*0,9 |  | 8.85 | [8 empty] | _
[5 empty] | 3229 | SP | 340238212 |  | Zazdívka otvorů pl do 1 m2 v příčkách nebo stěnách z cihel tl přes 100 mm | m2 | 0.72 | 0 | 0.72 |  | 0 | 0.25508 | 0.18366 |  | 0 | 21 | 0 | 0 |  | SO_05 | 003
[9 empty] | 0,8*0,9 |  | 0.72 | [8 empty] | _
[5 empty] | 1981 | SP | 346244381 |  | Plentování jednostranné v do 200 mm válcovaných nosníků cihlami | m2 | 0.28 | 0 | 0.28 |  | 0 | 0.17818 | 0.04989 |  | 0 | 21 | 0 | 0 |  | SO_05 | 003
[9 empty] | 0,1*2*(1,4) |  | 0.28 | [8 empty] | _
_
[9 empty] | 0061: Omítky vnitřní | [5 empty] | 0 |  | 2.1626 |  | 0 | _ | 0 | 0
[5 empty] | 2595 | SP | 612423531 |  | Omítka rýh š do 150 mm ve stěnách MV štuková | m2 | 3.96 | 0 | 3.96 |  | 0 | 0.06217 | 0.24619 |  | 0 | 21 | 0 | 0 |  | SO_05 | 006
[9 empty] | doplnění omítky pod novými parapety |  | 0 | [8 empty] | _
[9 empty] | 0,15*(16*1,2+8*0,9) |  | 3.96 | [8 empty] | _
[5 empty] | 3227 | SP | 612423631 |  | Omítka rýh š do 300 mm ve stěnách MV štuková | m2 | 5.76 | 0 | 5.76 |  | 0 | 0.0599 | 0.34502 |  | 0 | 21 | 0 | 0 |  | SO_05 | 006
[9 empty] | doplnění omítky pod novými parapety |  | 0 | [8 empty] | _
[9 empty] | 0,3*8*2,4 |  | 5.76 | [8 empty] | _
[5 empty] | 2592 | SP | 612425931 |  | Omítka vápenná štuková vnitřního ostění okenního nebo dveřního | m2 | 26.72 | 0 | 26.72 |  | 0 | 0.05731 | 1.5313 |  | 0 | 21 | 0 | 0 |  | SO_05 | 006
[9 empty] | vnitřní ostění a nadpraží u nově osazovaných oken |  | 0 | [8 empty] | _
[9 empty] | 0,2*(16*(1,2+2*1,8)+8*(0,9+2*0,9)+8*(2,4+2*1)) |  | 26.72 | [8 empty] | _
[5 empty] | 2602 | SP | 622405941 |  | KZS začišťovací okenní lišta | m | 133.6 | 0 | 133.6 |  | 0 | 0.0003 | 0.04008 |  | 0 | 21 | 0 | 0 |  | SO_05 | 006
[9 empty] | Interiérová lišta |  | 0 | [8 empty] | _
[9 empty] | 16*(1,2+2*1,8)+8*(3*0,9)+8*(2,4+2*1) |  | 133.6 | [8 empty] | _
_
[9 empty] | 0064: Výplně otvorů | [5 empty] | 0 |  | 2.264 |  | 0 | _ | 0 | 0
[5 empty] | 3237 | H | D51 |  | Dodávka plastových dvířek 900x900, označ. D51 - provedení v souladu se specifikací v projektové dokumentaci | kus | 1 | 0 | 1 |  | 0 |  | 0 |  | 0 | 21 | 0 | 0 |  | SO_05 | 006
[5 empty] | 3238 | SP | D51-M |  | Montáž kompletního plastového okna, označ. D51 - v souladu s požadavky projektu, včetně provedení připojovací spáry dle ČSN a TNI | kus | 1 | 0 | 1 |  | 0 |  | 0 |  | 0 | 21 | 0 | 0 |  | SO_05 | 006
[5 empty] | 3231 | H | W51 |  | Dodávka plastového okna 1200x1800, označ. W51 - provedení v souladu se specifikací v projektové dokumentaci | kus | 4 | 0 | 4 |  | 0 | 0.067 | 0.268 |  | 0 | 21 | 0 | 0 |  | SO_05 | 006
[5 empty] | 3239 | SP | W51-M |  | Montáž kompletního plastového okna, označ. W51 - v souladu s požadavky projektu, včetně provedení připojovací spáry dle ČSN a TNI | kus | 4 | 0 | 4 |  | 0 |  | 0 |  | 0 | 21 | 0 | 0 |  | SO_05 | 006
[5 empty] | 3232 | H | W52 |  | Dodávka plastového okna 1200x1800, označ. W52 - provedení v souladu se specifikací v projektové dokumentaci | kus | 12 | 0 | 12 |  | 0 | 0.067 | 0.804 |  | 0 | 21 | 0 | 0 |  | SO_05 | 006
[5 empty] | 3240 | SP | W52-M |  | Montáž kompletního plastového okna, označ. W52 - v souladu s požadavky projektu, včetně provedení připojovací spáry dle ČSN a TNI | kus | 12 | 0 | 12 |  | 0 |  | 0 |  | 0 | 21 | 0 | 0 |  | SO_05 | 006
[5 empty] | 3233 | H | W53 |  | Dodávka plastového okna 900x900, označ. W53 - provedení v souladu se specifikací v projektové dokumentaci | kus | 4 | 0 | 4 |  | 0 | 0.037 | 0.148 |  | 0 | 21 | 0 | 0 |  | SO_05 | 006
[5 empty] | 3241 | SP | W53-M |  | Montáž kompletního plastového okna, označ. W53 - v souladu s požadavky projektu, včetně provedení připojovací spáry dle ČSN a TNI | kus | 4 | 0 | 4 |  | 0 |  | 0 |  | 0 | 21 | 0 | 0 |  | SO_05 | 006
[5 empty] | 3234 | H | W54 |  | Dodávka plastového okna 900x900, označ. W54 - provedení v souladu se specifikací v projektové dokumentaci | kus | 2 | 0 | 2 |  | 0 | 0.038 | 0.076 |  | 0 | 21 | 0 | 0 |  | SO_05 | 006
[5 empty] | 3242 | SP | W54-M |  | Montáž kompletního plastového okna, označ. W54 - v souladu s požadavky projektu, včetně provedení připojovací spáry dle ČSN a TNI | kus | 2 | 0 | 2 |  | 0 |  | 0 |  | 0 | 21 | 0 | 0 |  | SO_05 | 006
[5 empty] | 3235 | H | W55 |  | Dodávka plastového okna 2400x1000, označ. W55 - provedení v souladu se specifikací v projektové dokumentaci | kus | 4 | 0 | 4 |  | 0 | 0.12 | 0.48 |  | 0 | 21 | 0 | 0 |  | SO_05 | 006
[5 empty] | 3243 | SP | W55-M |  | Montáž kompletního plastového okna, označ. W55 - v souladu s požadavky projektu, včetně provedení připojovací spáry dle ČSN a TNI | kus | 4 | 0 | 4 |  | 0 |  | 0 |  | 0 | 21 | 0 | 0 |  | SO_05 | 006
[5 empty] | 3236 | H | W56 |  | Dodávka plastového okna 2400x1000, označ W56 - provedení v souladu se specifikací v projektové dokumentaci | kus | 4 | 0 | 4 |  | 0 | 0.122 | 0.488 |  | 0 | 21 | 0 | 0 |  | SO_05 | 006
[5 empty] | 3244 | SP | W56-M |  | Montáž kompletního plastového okna, označ. W56 - v souladu s požadavky projektu, včetně provedení připojovací spáry dle ČSN a TNI | kus | 4 | 0 | 4 |  | 0 |  | 0 |  | 0 | 21 | 0 | 0 |  | SO_05 | 006
[5 empty] | 2043 | SP | X77216 |  | Obnova připojovací spáry u stávajících plastových otvorových výplní v souladu s ČSN a TNI - doplnění chybějící montážní pěny, doplnění vnější paropropustné pásky | m | 124.8 | 0 | 124.8 |  | 0 |  | 0 |  | 0 | 21 | 0 | 0 |  | SO_05 | 006
[9 empty] | Položka obsahuje případné vyrovnání zdiva / podkladu do takové podoby, aby bylo možné připojovací pásky aplikovat. |  | 0 | [8 empty] | _
[9 empty] | 8*2*(2,4+1,2) |  | 57.6 | [8 empty] | _
[9 empty] | 8*2*(2,4+1,8) |  | 67.2 | [8 empty] | _
_
[9 empty] | 0094: Lešení | [5 empty] | 0 |  | 0.17304 |  | 0 | _ | 0 | 0
[5 empty] | 3246 | SP | 941955004 |  | Lešení lehké pomocné v podlah do 3,5 m | m2 | 28 | 0 | 28 |  | 0 | 0.00618 | 0.17304 |  | 0 | 21 | 0 | 0 |  | SO_05 | 009
_
[9 empty] | 0096: Bourací práce | [5 empty] | 0 |  | 0.069299 |  | 8.42 | _ | 0 | 0
[5 empty] | 2022 | SP | 968062244 |  | Vybourání dřevěných rámů oken jednoduchých pl do 1 m2 | m2 | 6.48 | 0 | 6.48 |  | 0 | 0.00225 | 0.01458 | 0.041 | 0.26568 | 21 | 0 | 0 |  | SO_05 | 009
[9 empty] | Položka obsahuje vybourání rámu okna včetně vyvěšení křídla. |  | 0 | [8 empty] | _
[9 empty] | 8*0,9*0,9 |  | 6.48 | [8 empty] | _
[5 empty] | 3228 | SP | 968062246 |  | Vybourání dřevěných rámů oken jednoduchých pl do 4 m2 | m2 | 57.6 | 0 | 57.6 |  | 0 | 0.00094 | 0.054144 | 0.027 | 1.5552 | 21 | 0 | 0 |  | SO_05 | 009
[9 empty] | Položka obsahuje vybourání rámu okna včetně vyvěšení křídla. |  | 0 | [8 empty] | _
[9 empty] | 16*1,2*1,8+8*2,4*1,2 |  | 57.6 | [8 empty] | _
[5 empty] | 3230 | SP | 971033631 |  | Vybourání otvorů ve zdivu cihelném pl do 4 m2 na MVC nebo MV tl do 150 mm | m2 | 1.045 | 0 | 1.045 |  | 0 | 0.00055 | 0.00057475 | 0.27 | 0.28215 | 21 | 0 | 0 |  | SO_05 | 009
[9 empty] | 0,95*1,1 |  | 1.045 | [8 empty] | _
[5 empty] | 2600 | SP | 976027231 |  | Vybourání krycích desek kamenných tl do 100 mm | m2 | 26.4 | 0 | 26.4 |  | 0 |  | 0 | 0.216 | 5.7024 | 21 | 0 | 0 |  | SO_05 | 009
[9 empty] | demontáž vnitřních parapetů |  | 0 | [8 empty] | _
[9 empty] | 8*0,9+16*1,2 |  | 26.4 | [8 empty] | _
[5 empty] | 2597 | SP | 978013191 |  | Otlučení vnitřních omítek stěn MV nebo MVC stěn o rozsahu do 100 % | m2 | 13.36 | 0 | 13.36 |  | 0 |  | 0 | 0.046 | 0.61456 | 21 | 0 | 0 |  | SO_05 | 009
[9 empty] | část omítky vnitřních ostění |  | 0 | [8 empty] | _
[9 empty] | 0,1*(16*(1,2+2*1,8)+8*(3*0,9)+8*(2,4+2*1)) |  | 13.36 | [8 empty] | _
[5 empty] | 1946 | SP | 979011111 |  | Svislá doprava suti a vybouraných hmot za prvé podlaží | t | 8.42 | 0 | 8.42 |  | 0 |  | 0 |  | 0 | 21 | 0 | 0 |  | SO_05 | 009
[5 empty] | 11 | SP | 979081111 |  | Odvoz suti a vybouraných hmot na skládku do 1 km | t | 8.42 | 0 | 8.42 |  | 0 |  | 0 |  | 0 | 21 | 0 | 0 |  | SO_05 | 009
[5 empty] | 12 | SP | 979081121 |  | Odvoz suti a vybouraných hmot na skládku ZKD 1 km přes 1 km | t | 159.98 | 0 | 159.98 |  | 0 |  | 0 |  | 0 | 21 | 0 | 0 |  | SO_05 | 009
[9 empty] | 19*8,42 |  | 159.98 | [8 empty] | _
[5 empty] | 13 | SP | 979082111 |  | Vnitrostaveništní vodorovná doprava suti a vybouraných hmot do 10 m | t | 8.42 | 0 | 8.42 |  | 0 |  | 0 |  | 0 | 21 | 0 | 0 |  | SO_05 | 009
[5 empty] | 14 | SP | 979082121 |  | Vnitrostaveništní vodorovná doprava suti a vybouraných hmot ZKD 5 m přes 10 m | t | 16.84 | 0 | 16.84 |  | 0 |  | 0 |  | 0 | 21 | 0 | 0 |  | SO_05 | 009
[9 empty] | 2*8,42 |  | 16.84 | [8 empty] | _
[5 empty] | 2613 | SP | 979088212 |  | Nakládání suti a vybouraných hmot | t | 8.42 | 0 | 8.42 |  | 0 |  | 0 |  | 0 | 21 | 0 | 0 |  | SO_05 | 009
[5 empty] | 15 | SP | 979098191 |  | Poplatek za skládku netříděné suti | t | 8.42 | 0 | 8.42 |  | 0 |  | 0 |  | 0 | 21 | 0 | 0 |  | SO_05 | 009
_
[9 empty] | 099.: Přesun hmot HSV | [5 empty] | 0 |  | 0 |  | 0 | _ | 0 | 0
[5 empty] | 51 | SP | 999281211 |  | Přesun hmot pro opravy a údržbu vnějších plášťů budov v do 25 m | t | 8.564 | 0 | 8.564 |  | 0 |  | 0 |  | 0 | 21 | 0 | 0 |  | SO_05 | 099
_
[9 empty] | 764.: Konstrukce klempířské | [5 empty] | 0 |  | 0.33564 |  | 0 | _ | 0 | 0
[5 empty] | 3220 | H | 55349911 |  | Parapet venkovní hliníkový tl.1mm š 240 mm barva bílá | m | 0.9 | 3 | 0.927 |  | 0 | 0.00143 | 0.0013256 |  | 0 | 21 | 0 | 0 |  | SO_05 | 764
[5 empty] | 2611 | H | 55349918 |  | Parapet venkovní hliníkový tl.1mm š 400 mm barva bílá | m | 82.2 | 3 | 84.666 |  | 0 | 0.00333 | 0.28194 |  | 0 | 21 | 0 | 0 |  | SO_05 | 764
[5 empty] | 3221 | H | 55349946 |  | Koncovka parapetu hliníková pod omítku š 240 mm | kus | 2 | 0 | 2 |  | 0 | 0.00032 | 0.00064 |  | 0 | 21 | 0 | 0 |  | SO_05 | 764
[5 empty] | 2612 | H | 55349953 |  | Koncovka parapetu hliníková pod omítku š 400 mm | kus | 92 | 0 | 92 |  | 0 | 0.00046 | 0.04232 |  | 0 | 21 | 0 | 0 |  | SO_05 | 764
[5 empty] | 2590 | H | 55349973 |  | Krytka na vrut s podložkou KRTS 13, průměr 13 mm | kus | 346 | 0 | 346 |  | 0 | 1e-05 | 0.00346 |  | 0 | 21 | 0 | 0 |  | SO_05 | 764
[5 empty] | 2591 | H | 55349974 |  | Vrut k parapetu zinkovaný VRT4X 25, rozměr 4 x 25 mm | kus | 346 | 0 | 346 |  | 0 | 1e-05 | 0.00346 |  | 0 | 21 | 0 | 0 |  | SO_05 | 764
[5 empty] | 2021 | SP | 764711192 |  | Montáž oplechování parapetu přes rš 250 mm | m | 83.1 | 0 | 83.1 |  | 0 | 3e-05 | 0.002493 |  | 0 | 21 | 0 | 0 |  | SO_05 | 764
[9 empty] | Parapetní plechy budou kotvené k podkladním profilům oken pomocí vrutů s krytkami a k podkladu budou přilepeny lepidly na plech (neagresivní vůči XPS). Včetně přetmelení připojovací spáry mezi plechem a omítkou. |  | 0 | [8 empty] | _
[9 empty] | 16*1,2+6*0,9+8*2,4 |  | 43.8 | [8 empty] | _
[9 empty] | 0,9 |  | 0.9 | [8 empty] | _
[9 empty] | 2*8*2,4 |  | 38.4 | [8 empty] | _
[5 empty] | 2019 | SP | 998764201 |  | Přesun hmot pro konstrukce klempířské v objektech v do 6 m | % | 1.52 | 0 | 1.52 |  | 0 |  | 0 |  | 0 | 21 | 0 | 0 |  | SO_05 | 764
_
[9 empty] | 766.: Konstrukce truhlářské | [5 empty] | 0 |  | 0.2226 |  | 0 | _ | 0 | 0
[5 empty] | 2606 | H | 60794103 |  | Deska parapetní dřevotřísková laminovaný povrch vnitřní šířka 300mm - s nosem | m | 43.8 | 0 | 43.8 |  | 0 | 0.005 | 0.219 |  | 0 | 21 | 0 | 0 |  | SO_05 | 766
[9 empty] | 16*1,2+6*0,9+8*2,4 |  | 43.8 | [8 empty] | _
[5 empty] | 2607 | H | 60794121 |  | Koncovka PVC k parapetním deskám š. do 600 mm | kus | 60 | 0 | 60 |  | 0 | 6e-05 | 0.0036 |  | 0 | 21 | 0 | 0 |  | SO_05 | 766
[5 empty] | 2605 | SP | 766694111 |  | Montáž parapetních desek dřevěných, laminovaných šířky do 30 cm délky do 1,0 m | kus | 6 | 0 | 6 |  | 0 |  | 0 |  | 0 | 21 | 0 | 0 |  | SO_05 | 766
[9 empty] | Položka obsahuje rovněž montážní a připojovací materiál - silikon a lepidlo pro celoplošné nalepení. |  | 0 | [8 empty] | _
[9 empty] | 6 |  | 6 | [8 empty] | _
[5 empty] | 3157 | SP | 766694112 |  | Montáž parapetních desek dřevěných, laminovaných šířky do 30 cm délky do 1,6 m | kus | 16 | 0 | 16 |  | 0 |  | 0 |  | 0 | 21 | 0 | 0 |  | SO_05 | 766
[9 empty] | Položka obsahuje rovněž montážní a připojovací materiál - silikon a lepidlo pro celoplošné nalepení. |  | 0 | [8 empty] | _
[9 empty] | 16 |  | 16 | [8 empty] | _
[5 empty] | 3226 | SP | 766694113 |  | Montáž parapetních desek dřevěných, laminovaných šířky do 30 cm délky do 2,6 m | kus | 8 | 0 | 8 |  | 0 |  | 0 |  | 0 | 21 | 0 | 0 |  | SO_05 | 766
[9 empty] | Položka obsahuje rovněž montážní a připojovací materiál - silikon a lepidlo pro celoplošné nalepení. |  | 0 | [8 empty] | _
[9 empty] | 8 |  | 8 | [8 empty] | _
[11 empty] | 0 | [8 empty] | _
[5 empty] | 2609 | SP | 998766201 |  | Přesun hmot pro konstrukce truhlářské v objektech v do 6 m | % | 0.74 | 0 | 0.74 |  | 0 |  | 0 |  | 0 | 21 | 0 | 0 |  | SO_05 | 766
_
[9 empty] | 767.: Konstrukce zámečnické | [5 empty] | 0 |  | 0.001824 |  | 4.3897 | _ | 0 | 0
[5 empty] | 2020 | SP | 764410850 |  | Demontáž oplechování parapetu rš do 330 mm | m | 82.2 | 0 | 82.2 |  | 0 |  | 0 | 0.00135 | 0.11097 | 21 | 0 | 0 |  | SO_05 | 767
[9 empty] | 16*1,2+6*0,9+8*2,4+16*2,4 |  | 82.2 | [8 empty] | _
[5 empty] | 2599 | SP | 966077111 |  | Odstranění různých doplňkových ocelových konstrukcí hmotnosti do 20 kg | kus | 16 | 0 | 16 |  | 0 |  | 0 | 0.08 | 1.28 | 21 | 0 | 0 |  | SO_05 | 767
[9 empty] | mříže na oknech; 16 |  | 16 | [8 empty] | _
[5 empty] | 2030 | SP | 966077121 |  | Odstranění různých doplňkových ocelových konstrukcí hmotnosti do 50 kg | kus | 16 | 0 | 16 |  | 0 | 6e-05 | 0.00096 | 0.184 | 2.944 | 21 | 0 | 0 |  | SO_05 | 767
[9 empty] | mříže na oknech; 16 |  | 16 | [8 empty] | _
[5 empty] | 3127 | SP | 968071125 |  | Vyvěšení nebo zavěšení kovových křídel dveří pl do 2 m2 | kus | 1 | 0 | 1 |  | 0 |  | 0 |  | 0 | 21 | 0 | 0 |  | SO_05 | 767
[5 empty] | 3128 | SP | 968072455 |  | Vybourání kovových dveřních zárubní pl do 2 m2 | m2 | 0.72 | 0 | 0.72 |  | 0 | 0.0012 | 0.000864 | 0.076 | 0.05472 | 21 | 0 | 0 |  | SO_05 | 767
[9 empty] | 0,8*0,9 |  | 0.72 | [8 empty] | _
[5 empty] | 11 | SP | 979081111 |  | Odvoz suti a vybouraných hmot na skládku do 1 km | t | 4.3897 | 0 | 4.3897 |  | 0 |  | 0 |  | 0 | 21 | 0 | 0 |  | SO_05 | 767
[5 empty] | 13 | SP | 979082111 |  | Vnitrostaveništní vodorovná doprava suti a vybouraných hmot do 10 m | t | 4.3897 | 0 | 4.3897 |  | 0 |  | 0 |  | 0 | 21 | 0 | 0 |  | SO_05 | 767
[5 empty] | 14 | SP | 979082121 |  | Vnitrostaveništní vodorovná doprava suti a vybouraných hmot ZKD 5 m přes 10 m | t | 26.34 | 0 | 26.34 |  | 0 |  | 0 |  | 0 | 21 | 0 | 0 |  | SO_05 | 767
[9 empty] | 6*4,39 |  | 26.34 | [8 empty] | _
[5 empty] | 2033 | SP | 979095312 |  | Naložení a složení suti | t | 4.3897 | 0 | 4.3897 |  | 0 |  | 0 |  | 0 | 21 | 0 | 0 |  | SO_05 | 767
[5 empty] | 2032 | SP | 979098148 |  | Poplatek za skládku oceli | t | 0 | 0 | 0 |  | 0 |  | 0 |  | 0 | 21 | 0 | 0 |  | SO_05 | 767
[9 empty] | Demontovaný kovový materiál bude odvezen do sběrných surovin v městě Jesenice. Utržený finanční obnos bude odevzdán objednateli. |  | 0 | [8 empty] | _
_
[9 empty] | 784.: Malby | [5 empty] | 0 |  | 0.062143 |  | 0 | _ | 0 | 0
[5 empty] | 2593 | SP | 784402801 |  | Odstranění maleb oškrabáním v místnostech v do 3,8 m | m2 | 38.46 | 0 | 38.46 |  | 0 |  | 0 |  | 0 | 21 | 0 | 0 |  | SO_05 | 784
[9 empty] | 0,3*(16*(1,2+2*1,8)+6*3*0,9+8*(2,4+2*1)) |  | 38.46 | [8 empty] | _
[5 empty] | 2594 | SP | 784453631 |  | Malby směsi tekuté disperzní bílé otěruvzdorné dvojnásobné s penetrací místnost v do 3,8 m | m2 | 200.46 | 0 | 200.46 |  | 0 | 0.00031 | 0.062143 |  | 0 | 21 | 0 | 0 |  | SO_05 | 784
[9 empty] | oprava maleb vnitřních ostění a ploch pod parapety; 38,46+23+139 |  | 200.46 | [8 empty] | _
_
[9 empty] | 787.: Zasklívání | [5 empty] | 0 |  | 0 |  | 0.6246 | _ | 0 | 0
[5 empty] | 2034 | SP | 787600801 |  | Vysklívání oken a dveří plochy do 1 m2 skla plochého | m2 | 62.46 | 0 | 62.46 |  | 0 |  | 0 | 0.01 | 0.6246 | 21 | 0 | 0 |  | SO_05 | 787
[9 empty] | 16*1,2*1,8+6*0,9*0,9+8*2,4*1,2 |  | 62.46 | [8 empty] | _
[5 empty] | 11 | SP | 979081111 |  | Odvoz suti a vybouraných hmot na skládku do 1 km | t | 0.6246 | 0 | 0.6246 |  | 0 |  | 0 |  | 0 | 21 | 0 | 0 |  | SO_05 | 787
[5 empty] | 13 | SP | 979082111 |  | Vnitrostaveništní vodorovná doprava suti a vybouraných hmot do 10 m | t | 0.6246 | 0 | 0.6246 |  | 0 |  | 0 |  | 0 | 21 | 0 | 0 |  | SO_05 | 787
[5 empty] | 14 | SP | 979082121 |  | Vnitrostaveništní vodorovná doprava suti a vybouraných hmot ZKD 5 m přes 10 m | t | 3.75 | 0 | 3.75 |  | 0 |  | 0 |  | 0 | 21 | 0 | 0 |  | SO_05 | 787
[9 empty] | 6*0,625 |  | 3.75 | [8 empty] | _
[5 empty] | 2033 | SP | 979095312 |  | Naložení a složení suti | t | 0.6246 | 0 | 0.6246 |  | 0 |  | 0 |  | 0 | 21 | 0 | 0 |  | SO_05 | 787
[5 empty] | 2031 | SP | 979098145 |  | Poplatek za skládku skla | t | 0 | 0 | 0 |  | 0 |  | 0 |  | 0 | 21 | 0 | 0 |  | SO_05 | 787
[9 empty] | Demontované sklo (vyjma drátoskla) bude odvezeno na sběrné místo ve městě Jesenice, kde bude bez poplatku uloženo. |  | 0 | [8 empty] | _
_
_
[9 empty] | SO_05_08: Zateplení střechy | [5 empty] | 0 |  | 70.1329 |  | 4.4939 | _ | 0 | 0
[9 empty] | 003.: Svislé konstrukce | [5 empty] | 0 |  | 0.77634 |  | 0 | _ | 0 | 0
[5 empty] | 1945 | SP | 310237241 |  | Zazdívka otvorů pl do 0,25 m2 ve zdivu nadzákladovém cihlami pálenými tl do 300 mm | kus | 6 | 0 | 6 |  | 0 | 0.12939 | 0.77634 |  | 0 | 21 | 0 | 0 |  | SO_05 | 003
[9 empty] | zazdívka kapes v místě zdiva narušeného pohybem atik; 6 |  | 6 | [8 empty] | _
_
[9 empty] | 004.: Vodorovné konstrukce | [5 empty] | 0 |  | 0.2204 |  | 0 | _ | 0 | 0
[5 empty] | 3257 | SP | 411388621 |  | Zabetonování otvorů tl do 150 mm ze suchých směsí pl do 0,25 m2 ve stropech | kus | 4 | 0 | 4 |  | 0 | 0.0551 | 0.2204 |  | 0 | 21 | 0 | 0 |  | SO_05 | 004
[9 empty] | prostup kanalizačních potrubí včetně vložené tepelné izolace; 4 |  | 4 | [8 empty] | _
_
[9 empty] | 0061: Omítky vnitřní | [5 empty] | 0 |  | 0.62159 |  | 0 | _ | 0 | 0
[5 empty] | 3261 | SP | 610991111 |  | Zakrývání výplní vnitřních otvorů, předmětů a konstrukcí | m2 | 24 | 0 | 24 |  | 0 | 9e-05 | 0.00216 |  | 0 | 21 | 0 | 0 |  | SO_05 | 006
[9 empty] | 4*3*2 |  | 24 | [8 empty] | _
[5 empty] | 3258 | SP | 611401211 |  | Omítka malých ploch na stropech pl do 0,25 m2 | kus | 4 | 0 | 4 |  | 0 | 0.01581 | 0.06324 |  | 0 | 21 | 0 | 0 |  | SO_05 | 006
[5 empty] | 3259 | SP | 612401391 |  | Omítka malých ploch vnitřních stěn do 1m2 | kus | 8 | 0 | 8 |  | 0 | 0.04544 | 0.36352 |  | 0 | 21 | 0 | 0 |  | SO_05 | 006
[5 empty] | 3260 | SP | 612403399 |  | Hrubá výplň rýh ve vnitřních stěnách maltou | m2 | 1.8 | 0 | 1.8 |  | 0 | 0.10704 | 0.19267 |  | 0 | 21 | 0 | 0 |  | SO_05 | 006
[9 empty] | 0,3*1,5*4 |  | 1.8 | [8 empty] | _
_
[9 empty] | 0062: Omítky vnější | [5 empty] | 0 |  | 0.17416 |  | 0 | _ | 0 | 0
[5 empty] | 1938 | SP | 627471112 |  | Reprofilace stěn a podhledů sanačními maltami 1 vrstva tl 20 mm | m2 | 4 | 0 | 4 |  | 0 | 0.04354 | 0.17416 |  | 0 | 21 | 0 | 0 |  | SO_05 | 006
[9 empty] | betonové atiky; 4 |  | 4 | [8 empty] | _
_
[9 empty] | 0063: Podlahy a podlahové konstrukce | [5 empty] | 0 |  | 43.0107 |  | 0 | _ | 0 | 0
[5 empty] | 3285 | H | 58333674 |  | Kamenivo těžené hrubé frakce 16-32 třída B | t | 16.9544 | 0 | 16.9544 |  | 0 | 1 | 16.9544 |  | 0 | 21 | 0 | 0 |  | SO_05 | 006
[9 empty] | 154,131*0,055*2 |  | 16.9544 | [8 empty] | _
[5 empty] | 1919 | SP | 631311121 |  | Doplnění dosavadních mazanin betonem prostým pl do 1 m2 tl do 80 mm | m3 | 0.4096 | 0 | 0.4096 |  | 0 | 2.234 | 0.91505 |  | 0 | 21 | 0 | 0 |  | SO_05 | 006
[9 empty] | montážní otvory ; 4*0,8*0,8*0,06 |  | 0.1536 | [8 empty] | _
[9 empty] | montážní otvory u řezaných spár atik; 5*0,8*0,8*0,08 |  | 0.256 | [8 empty] | _
[5 empty] | 1920 | SP | 631581111 |  | Doplnění násypů pod podlahy, mazaniny a dlažby škvárou pl do 2 m2 | m3 | 2.304 | 0 | 2.304 |  | 0 | 1.44 | 3.3178 |  | 0 | 21 | 0 | 0 |  | SO_05 | 006
[9 empty] | montážní otvory ; 4*0,8*0,8*0,4 |  | 1.024 | [8 empty] | _
[9 empty] | montážní otvory u řezaných spár atik; 5*0,8*0,8*0,4 |  | 1.28 | [8 empty] | _
[5 empty] | 3284 | SP | 632921913 |  | Dlažba z betonových dlaždic tl 60 mm kladených na sucho - včetně vyrovnání podkladu | m2 | 75 | 0 | 75 |  | 0 | 0.29098 | 21.8235 |  | 0 | 21 | 0 | 0 |  | SO_05 | 006
[9 empty] | 1*(31,25+2*9,625+2*3,375) |  | 57.25 | [8 empty] | _
[9 empty] | 1*(2*2,375+4*2,5+2*1,5) |  | 17.75 | [8 empty] | _
[5 empty] | 3283 | SP | 712391382 |  | Provedení povlakové krytiny střech do 10° násypem z hrubého kameniva tl 50 mm | m2 | 154.1312 | 0 | 154.1312 |  | 0 |  | 0 |  | 0 | 21 | 0 | 0 |  | SO_05 | 006
[9 empty] | 31,25*5,425+2*3,375*6,2 |  | 211.3812 | [8 empty] | _
[9 empty] | -1*(31,25+2*9,625+2*3,375) |  | -57.25 | [8 empty] | _
[5 empty] | 3142 | SP | 712391482 |  | Příplatek k povlakové krytině střech do 10° ZKD 10 mm násypu z hrubého kameniva | m2 | 154.131 | 0 | 154.131 |  | 0 |  | 0 |  | 0 | 21 | 0 | 0 |  | SO_05 | 006
_
[9 empty] | 009.: Ostatní konstrukce a práce | [5 empty] | 0 |  | 0.0034712 |  | 0 | _ | 0 | 0
[5 empty] | 1914 | SP | 953312111 |  | Vložky do svislých dilatačních spár z fasádních polystyrénových desek tl 10 mm | m2 | 1.13 | 0 | 1.13 |  | 0 | 0.00024 | 0.0002712 |  | 0 | 21 | 0 | 0 |  | SO_05 | 009
[9 empty] | výplň montážní pěnou spár proříznutých v atikových panelech; 5*0,5*0,4+5*0,26*0,1 |  | 1.13 | [8 empty] | _
[5 empty] | 1915 | SP | 953965135 |  | Kotevní šroub pro chemické kotvy M 16 dl 500 mm | kus | 8 | 0 | 8 |  | 0 | 0.00033 | 0.00264 |  | 0 | 21 | 0 | 0 |  | SO_05 | 009
[9 empty] | ukotvení rohů atik; 2*4 |  | 8 | [8 empty] | _
[5 empty] | 1911 | SP | 977141132 |  | Vrty pro kotvy do betonu průměru 18 mm hloubky 450 mm s vyplněním epoxidovým tmelem | kus | 8 | 0 | 8 |  | 0 | 7e-05 | 0.00056 |  | 0 | 21 | 0 | 0 |  | SO_05 | 009
[9 empty] | položka obsahuje vyvrtání otvoru a jeho vyplnění chemickou kotvou; 2*4 |  | 8 | [8 empty] | _
[5 empty] | 3295 | SP | X7884 |  | Provedení zátopové zkoušky těsnosti krytiny ploché střechy | kus | 1 | 0 | 1 |  | 0 |  | 0 |  | 0 | 21 | 0 | 0 |  | SO_05 | 009
_
[9 empty] | 0094: Lešení | [5 empty] | 0 |  | 0.02232 |  | 0 | _ | 0 | 0
[5 empty] | 3287 | SP | 941955002 |  | Lešení lehké pomocné v podlah do 1,9 m | m2 | 12 | 0 | 12 |  | 0 | 0.00186 | 0.02232 |  | 0 | 21 | 0 | 0 |  | SO_05 | 009
[5 empty] | 2640 | SP | 944111111 |  | Montáž ochranného zábradlí trubkového na vnějších stranách objektů odkloněného od svislice do 15° | m | 187.3 | 0 | 187.3 |  | 0 |  | 0 |  | 0 | 21 | 0 | 0 |  | SO_05 | 009
[9 empty] | 2*31,25+2*11,625+2*3,375+2*16,15+2*31,25 |  | 187.3 | [8 empty] | _
[5 empty] | 2641 | SP | 944111211 |  | Příplatek k ochrannému zábradlí trubkovému na vnějších stranách objektů za první a ZKD den použití | m | 5619 | 0 | 5619 |  | 0 |  | 0 |  | 0 | 21 | 0 | 0 |  | SO_05 | 009
[9 empty] | 30*187,3 |  | 5619 | [8 empty] | _
[5 empty] | 2642 | SP | 944111811 |  | Demontáž ochranného zábradlí trubkového na vnějších stranách objektů odkloněného od svislice do 15° | m | 187.3 | 0 | 187.3 |  | 0 |  | 0 |  | 0 | 21 | 0 | 0 |  | SO_05 | 009
_
[9 empty] | 0096: Bourací práce | [5 empty] | 0 |  | 0.010186 |  | 1.8271 | _ | 0 | 0
[5 empty] | 1913 | SP | 919723111 |  | Řezání dilatačních spár v cementobetonovém krytu podélné š 5 mm | m | 68.25 | 0 | 68.25 |  | 0 | 3e-05 | 0.0020475 |  | 0 | 21 | 0 | 0 |  | SO_05 | 009
[9 empty] | proříznutí stávajícího cementového potěru ploché střechy tl. do 80mm |  | 0 | [8 empty] | _
[9 empty] | dilatační spáry; 30+2*10,375+2*2,75 |  | 56.25 | [8 empty] | _
[9 empty] | pro montážní otvory u řezaných spár atik; 5*3*0,8 |  | 12 | [8 empty] | _
[5 empty] | 1917 | SP | 965042121 |  | Bourání podkladů pod dlažby nebo mazanin betonových nebo z litého asfaltu tl do 100 mm pl do 1 m2 | m3 | 0.4096 | 0 | 0.4096 |  | 0 |  | 0 | 2.2 | 0.90112 | 21 | 0 | 0 |  | SO_05 | 009
[9 empty] | montážní otvory ; 4*0,8*0,8*0,06 |  | 0.1536 | [8 empty] | _
[9 empty] | montážní otvory u řezaných spár atik; 5*0,8*0,8*0,08 |  | 0.256 | [8 empty] | _
[5 empty] | 1918 | SP | 965082941 |  | Odstranění násypů pod podlahy tl přes 200 mm | m3 | 2.304 | 0 | 2.304 |  | 0 |  | 0 | 0 | 0 | 21 | 0 | 0 |  | SO_05 | 009
[9 empty] | montážní otvory ; 4*0,8*0,8*0,4 |  | 1.024 | [8 empty] | _
[9 empty] | montážní otvory u řezaných spár atik; 5*0,8*0,8*0,4 |  | 1.28 | [8 empty] | _
[5 empty] | 3256 | SP | 972054241 |  | Vybourání otvorů v ŽB stropech nebo klenbách pl do 0,09 m2 tl do 150 mm | kus | 4 | 0 | 4 |  | 0 |  | 0 | 0.032 | 0.128 | 21 | 0 | 0 |  | SO_05 | 009
[9 empty] | uvolnění kanalizačního potrubí; 4 |  | 4 | [8 empty] | _
[5 empty] | 1943 | SP | 973031335 |  | Vysekání kapes ve zdivu cihelném na MV nebo MVC pl do 0,16 m2 hl do 300 mm | kus | 6 | 0 | 6 |  | 0 | 0.0005 | 0.003 | 0.062 | 0.372 | 21 | 0 | 0 |  | SO_05 | 009
[9 empty] | vysekání kapes v místě zdiva narušeného pohybem atik; 6 |  | 6 | [8 empty] | _
[5 empty] | 3254 | SP | 974031285 |  | Vysekání rýh ve zdivu cihelném u stropu hl do 300 mm š do 200 mm | m | 6 | 0 | 6 |  | 0 | 0.0005 | 0.003 | 0.071 | 0.426 | 21 | 0 | 0 |  | SO_05 | 009
[9 empty] | Uvolnění litinového potrubí |  | 0 | [8 empty] | _
[9 empty] | 4*1,5 |  | 6 | [8 empty] | _
[5 empty] | 1912 | SP | 977211111 |  | Řezání ŽB konstrukcí hl do 200 mm stěnovou pilou do průměru výztuže 16 mm | m | 1.3 | 0 | 1.3 |  | 0 | 0.00051 | 0.000663 |  | 0 | 21 | 0 | 0 |  | SO_05 | 009
[9 empty] | přesazená část atikových panelů; 5*0,26 |  | 1.3 | [8 empty] | _
[5 empty] | 1916 | SP | 977211113 |  | Řezání ŽB konstrukcí hl do 420 mm stěnovou pilou do průměru výztuže 16 mm | m | 2.5 | 0 | 2.5 |  | 0 | 0.00059 | 0.001475 |  | 0 | 21 | 0 | 0 |  | SO_05 | 009
[9 empty] | svislé části atikových panelů; 5*0,5 |  | 2.5 | [8 empty] | _
[5 empty] | 1946 | SP | 979011111 |  | Svislá doprava suti a vybouraných hmot za prvé podlaží | t | 1.8271 | 0 | 1.8271 |  | 0 |  | 0 |  | 0 | 21 | 0 | 0 |  | SO_05 | 009
[5 empty] | 11 | SP | 979081111 |  | Odvoz suti a vybouraných hmot na skládku do 1 km | t | 1.8271 | 0 | 1.8271 |  | 0 |  | 0 |  | 0 | 21 | 0 | 0 |  | SO_05 | 009
[5 empty] | 12 | SP | 979081121 |  | Odvoz suti a vybouraných hmot na skládku ZKD 1 km přes 1 km | t | 34.713 | 0 | 34.713 |  | 0 |  | 0 |  | 0 | 21 | 0 | 0 |  | SO_05 | 009
[9 empty] | 19*1,827 |  | 34.713 | [8 empty] | _
[5 empty] | 13 | SP | 979082111 |  | Vnitrostaveništní vodorovná doprava suti a vybouraných hmot do 10 m | t | 1.8271 | 0 | 1.8271 |  | 0 |  | 0 |  | 0 | 21 | 0 | 0 |  | SO_05 | 009
[5 empty] | 14 | SP | 979082121 |  | Vnitrostaveništní vodorovná doprava suti a vybouraných hmot ZKD 5 m přes 10 m | t | 3.654 | 0 | 3.654 |  | 0 |  | 0 |  | 0 | 21 | 0 | 0 |  | SO_05 | 009
[9 empty] | 2*1,827 |  | 3.654 | [8 empty] | _
[5 empty] | 2613 | SP | 979088212 |  | Nakládání suti a vybouraných hmot | t | 1.8271 | 0 | 1.8271 |  | 0 |  | 0 |  | 0 | 21 | 0 | 0 |  | SO_05 | 009
[5 empty] | 15 | SP | 979098191 |  | Poplatek za skládku netříděné suti | t | 0 | 0 | 0 |  | 0 |  | 0 |  | 0 | 21 | 0 | 0 |  | SO_05 | 009
_
[9 empty] | 099.: Přesun hmot HSV | [5 empty] | 0 |  | 0 |  | 0 | _ | 0 | 0
[5 empty] | 51 | SP | 999281211 |  | Přesun hmot pro opravy a údržbu vnějších plášťů budov v do 25 m | t | 44.8392 | 0 | 44.8392 |  | 0 |  | 0 |  | 0 | 21 | 0 | 0 |  | SO_05 | 099
_
[9 empty] | 712.: Povlakové krytiny | [5 empty] | 0 |  | 8.2491 |  | 1.307 | _ | 0 | 0
[5 empty] | 3277 | H | 11163149 |  | Lak asfaltový penetrační | t | 0.3205 | 0 | 0.3205 |  | 0 | 1 | 0.3205 |  | 0 | 21 | 0 | 0 |  | SO_05 | 712
[9 empty] | 0,0005*641,006 |  | 0.3205 | [8 empty] | _
[5 empty] | 3273 | H | 28322056 |  | Fólie střešní mPVC k přitížení tl. min. 1,5 mm | m2 | 687.3859 | 12 | 769.8722 |  | 0 | 0.0013 | 1.0008 |  | 0 | 21 | 0 | 0 |  | SO_05 | 712
[9 empty] | 641,939 |  | 641.939 | [8 empty] | _
[9 empty] | 98,15*0,3 |  | 29.445 | [8 empty] | _
[9 empty] | 160,019*0,1 |  | 16.0019 | [8 empty] | _
[5 empty] | 3274 | H | 28322070 |  | Roh vnitřní pro střešní fólie mPVC | kus | 12 | 0 | 12 |  | 0 | 0.0002 | 0.0024 |  | 0 | 21 | 0 | 0 |  | SO_05 | 712
[5 empty] | 3275 | H | 28322071 |  | Roh vnější pro střešní fólie mPVC | kus | 2 | 0 | 2 |  | 0 | 0.0002 | 0.0004 |  | 0 | 21 | 0 | 0 |  | SO_05 | 712
[5 empty] | 3276 | H | 28322080 |  | Fólie ochranná, tl. 1 mm | m2 | 211.381 | 12 | 236.7467 |  | 0 | 0.0013 | 0.30777 |  | 0 | 21 | 0 | 0 |  | SO_05 | 712
[5 empty] | 3278 | H | 62852254 |  | Pás asfaltovaný modifikovaný SBS 4.0 mm, ekv. difúzní tl. min. 1500m, - hliníková vložka spřažená se skelnou rohoží, vlastnosti v souladu s PD | m2 | 641.006 | 12 | 717.9267 |  | 0 | 0.0049 | 3.5178 |  | 0 | 21 | 0 | 0 |  | SO_05 | 712
[5 empty] | 356 | H | 69366070 |  | Geotextilie ochranná 300 g/m2 | m2 | 941.939 | 12 | 1054.9717 |  | 0 | 0.0003 | 0.31649 |  | 0 | 21 | 0 | 0 |  | SO_05 | 712
[5 empty] | 1921 | SP | 712300833 |  | Odstranění povlakové krytiny střech do 10° třívrstvé | m2 | 5.76 | 0 | 5.76 |  | 0 |  | 0 | 0.014 | 0.08064 | 21 | 0 | 0 |  | SO_05 | 712
[9 empty] | montážní otvory ; 4*0,8*0,8 |  | 2.56 | [8 empty] | _
[9 empty] | montážní otvory u řezaných spár atik; 5*0,8*0,8 |  | 3.2 | [8 empty] | _
[5 empty] | 3124 | SP | 712300841 |  | Odstranění povlakové krytiny střech do 10° odškrabáním mechu, barvy s urovnáním povrchu a očištěním - včetně prořezání boulí a úpravy nesoudržných částí | m2 | 613.1812 | 0 | 613.1812 |  | 0 |  | 0 | 0.002 | 1.2264 | 21 | 0 | 0 |  | SO_05 | 712
[9 empty] | 31,25*5,425+2*3,375*6,2 |  | 211.3812 | [8 empty] | _
[9 empty] | 2*24,5*8,2 |  | 401.8 | [8 empty] | _
[5 empty] | 3126 | SP | 712311115 |  | Provedení povlakové krytiny střech do 10° za studena tmelem asfaltovým | m2 | 641.0063 | 0 | 641.0063 |  | 0 |  | 0 |  | 0 | 21 | 0 | 0 |  | SO_05 | 712
[9 empty] | 31,25*5,425+2*3,375*6,2 |  | 211.3812 | [8 empty] | _
[9 empty] | 2*24,5*8,2 |  | 401.8 | [8 empty] | _
[9 empty] | 0,1*4*8,2+0,15*2*24,5 |  | 10.63 | [8 empty] | _
[9 empty] | 0,1*(31,25+2*11,625+2*3,375)+0,3*(24,5+2*6,2) |  | 17.195 | [8 empty] | _
[5 empty] | 1922 | SP | 712341559 |  | Provedení povlakové krytiny střech do 10° pásy NAIP přitavením v plné ploše | m2 | 641.0063 | 0 | 641.0063 |  | 0 | 0.00088 | 0.56409 |  | 0 | 21 | 0 | 0 |  | SO_05 | 712
[9 empty] | parozábrana z asf. modifikovaného pásu |  | 0 | [8 empty] | _
[9 empty] | 31,25*5,425+2*3,375*6,2 |  | 211.3812 | [8 empty] | _
[9 empty] | 2*24,5*8,2 |  | 401.8 | [8 empty] | _
[9 empty] | 0,1*4*8,2+0,15*2*24,5 |  | 10.63 | [8 empty] | _
[9 empty] | 0,1*(31,25+2*11,625+2*3,375)+0,3*(24,5+2*6,2) |  | 17.195 | [8 empty] | _
[5 empty] | 3272 | SP | 712341659 |  | Provedení povlakové krytiny střech do 10° pásy NAIP přitavením - opravy | m2 | 613.1812 | 0 | 613.1812 |  | 0 | 0.0025 | 1.533 |  | 0 | 21 | 0 | 0 |  | SO_05 | 712
[9 empty] | Vyspravení a vyrovnání stávajícího povrchu plochých střech v potřebném rozsahu doplněním asf. pásů typu G200 S40. |  | 0 | [8 empty] | _
[9 empty] | Položka obsahuje náklady na provedení práce včetně dodávky materiálu v potřebném množství. |  | 0 | [8 empty] | _
[9 empty] | 31,25*5,425+2*3,375*6,2 |  | 211.3812 | [8 empty] | _
[9 empty] | 2*24,5*8,2 |  | 401.8 | [8 empty] | _
[5 empty] | 3128 | SP | 712361701 |  | Provedení povlakové krytiny střech do 10° fólií položenou volně | m2 | 211.3812 | 0 | 211.3812 |  | 0 | 0.00019 | 0.040162 |  | 0 | 21 | 0 | 0 |  | SO_05 | 712
[9 empty] | ochranná folie pod štěrkový násyp |  | 0 | [8 empty] | _
[9 empty] | 31,25*5,425+2*3,375*6,2 |  | 211.3812 | [8 empty] | _
[5 empty] | 3129 | SP | 712361705 |  | Provedení povlakové krytiny střech do 10° fólií lepenou se svařovanými spoji | m2 | 641.9388 | 0 | 641.9388 |  | 0 | 3e-05 | 0.019258 |  | 0 | 21 | 0 | 0 |  | SO_05 | 712
[9 empty] | 31,45*5,425+2*3,375*6,4 |  | 213.8162 | [8 empty] | _
[9 empty] | 0,15*(31,25+2*11,625+2*3,375+24,9+2*6,2) |  | 14.7825 | [8 empty] | _
[9 empty] | 2*24,9*8,3 |  | 413.34 | [8 empty] | _
[5 empty] | 3130 | SP | 712362701 |  | Provedení povlakové krytiny střech do 10° fólií zesílením spojů páskem | m | 160.0193 | 0 | 160.0193 |  | 0 | 0.00018 | 0.028803 |  | 0 | 21 | 0 | 0 |  | SO_05 | 712
[9 empty] | 228,599*0,7 |  | 160.0193 | [8 empty] | _
[5 empty] | 3131 | SP | 712363005 |  | Provedení povlakové krytiny střech do 10° navařením fólie PVC na oplechování v plné ploše | m2 | 7.1288 | 0 | 7.1288 |  | 0 |  | 0 |  | 0 | 21 | 0 | 0 |  | SO_05 | 712
[9 empty] | 0,075*(4*8,3+31,45+2*11,825+2*3,375) |  | 7.1288 | [8 empty] | _
[5 empty] | 3322 | SP | 712363103 |  | Provedení povlakové krytiny střech do 10° ukotvení fólie talířovou hmoždinkou do betonu nebo ŽB | kus | 2066.7 | 0 | 2066.7 |  | 0 |  | 0 |  | 0 | 21 | 0 | 0 |  | SO_05 | 712
[9 empty] | Ukotvení střešní folie a tepelné izolace z EPS do nosné konstrukce střechy tělocvičny. Položka obsahuje také dodávku kotvy. |  | 0 | [8 empty] | _
[9 empty] | 2*24,9*8,3*5 |  | 2066.7 | [8 empty] | _
[5 empty] | 3133 | SP | 712363104 |  | Provedení povlakové krytiny střech do 10° ukotvení fólie talířovou hmoždinkou do dřevěné konstrukce | kus | 577.8 | 0 | 577.8 |  | 0 |  | 0 |  | 0 | 21 | 0 | 0 |  | SO_05 | 712
[9 empty] | (31,45+2*11,825+2*3,375)*4 |  | 247.4 | [8 empty] | _
[9 empty] | (2*24,9+4*8,2)*4 |  | 330.4 | [8 empty] | _
[5 empty] | 3134 | SP | 712363112 |  | Provedení povlakové krytiny střech do 10° překrytí talířové hmoždinky pruhem navařené fólie | kus | 2644.5 | 0 | 2644.5 |  | 0 |  | 0 |  | 0 | 21 | 0 | 0 |  | SO_05 | 712
[5 empty] | 3135 | SP | 712363115 |  | Provedení povlakové krytiny střech do 10° zaizolování prostupů kruhového průřezu D do 300 mm | kus | 4 | 0 | 4 |  | 0 | 0.0075 | 0.03 |  | 0 | 21 | 0 | 0 |  | SO_05 | 712
[5 empty] | 3136 | SP | 712363122 |  | Provedení povlakové krytiny střech do 10° provedení rohů a koutů navařením izolačních tvarovek | kus | 14 | 0 | 14 |  | 0 |  | 0 |  | 0 | 21 | 0 | 0 |  | SO_05 | 712
[5 empty] | 3137 | SP | 712363302 |  | Povlakové krytiny střech do 10° fóliové plechy koutová lišta vnitřní rš 100 mm | m | 98.15 | 0 | 98.15 |  | 0 | 0.00111 | 0.10895 |  | 0 | 21 | 0 | 0 |  | SO_05 | 712
[9 empty] | 2*31,25+2*11,625+2*6,2 |  | 98.15 | [8 empty] | _
[5 empty] | 3138 | SP | 712363303 |  | Povlakové krytiny střech do 10° fóliové plechy koutová lišta vnější rš 100 mm | m | 98.15 | 0 | 98.15 |  | 0 | 0.00111 | 0.10895 |  | 0 | 21 | 0 | 0 |  | SO_05 | 712
[9 empty] | 2*31,25+2*11,625+2*6,2 |  | 98.15 | [8 empty] | _
[5 empty] | 3302 | SP | 712363304 |  | Povlakové krytiny střech do 10° fóliové plechy stěnová lišta vyhnutá rš 100 mm | m | 37.7 | 0 | 37.7 |  | 0 | 0.00111 | 0.041847 |  | 0 | 21 | 0 | 0 |  | SO_05 | 712
[9 empty] | 24,9+2*6,4 |  | 37.7 | [8 empty] | _
[5 empty] | 3323 | SP | 712363307 |  | Povlakové krytiny střech do 10° fóliové plechy okapnice široká rš 250 mm | kus | 49.8 | 0 | 49.8 |  | 0 | 0.00278 | 0.13844 |  | 0 | 21 | 0 | 0 |  | SO_05 | 712
[9 empty] | 2*24,9 |  | 49.8 | [8 empty] | _
[5 empty] | 3139 | SP | 712363308 |  | Povlakové krytiny střech do 10° fóliové plechy závětrná lišta rš 300 mm | m | 95.05 | 0 | 95.05 |  | 0 | 0.00139 | 0.13212 |  | 0 | 21 | 0 | 0 |  | SO_05 | 712
[9 empty] | 4*8,3+31,45+2*11,825+2*3,375 |  | 95.05 | [8 empty] | _
[5 empty] | 3140 | SP | 712391171 |  | Provedení povlakové krytiny střech do 10° podkladní textilní vrstvy | m2 | 641.9388 | 0 | 641.9388 |  | 0 |  | 0 |  | 0 | 21 | 0 | 0 |  | SO_05 | 712
[9 empty] | 31,45*5,425+2*3,375*6,4 |  | 213.8162 | [8 empty] | _
[9 empty] | 0,15*(31,25+2*11,625+2*3,375+24,9+2*6,2) |  | 14.7825 | [8 empty] | _
[9 empty] | 2*24,9*8,3 |  | 413.34 | [8 empty] | _
[5 empty] | 3123 | SP | 712964703 |  | Provedení povlakové krytiny zesílením koutů, rohů nebo hran fólií | m | 98.15 | 0 | 98.15 |  | 0 | 0.00038 | 0.037297 |  | 0 | 21 | 0 | 0 |  | SO_05 | 712
[9 empty] | 2*31,25+2*11,625+2*6,2 |  | 98.15 | [8 empty] | _
[5 empty] | 1946 | SP | 979011111 |  | Svislá doprava suti a vybouraných hmot za prvé podlaží | t | 1.307 | 0 | 1.307 |  | 0 |  | 0 |  | 0 | 21 | 0 | 0 |  | SO_05 | 712
[5 empty] | 13 | SP | 979082111 |  | Vnitrostaveništní vodorovná doprava suti a vybouraných hmot do 10 m | t | 1.307 | 0 | 1.307 |  | 0 |  | 0 |  | 0 | 21 | 0 | 0 |  | SO_05 | 712
[5 empty] | 14 | SP | 979082121 |  | Vnitrostaveništní vodorovná doprava suti a vybouraných hmot ZKD 5 m přes 10 m | t | 6.535 | 0 | 6.535 |  | 0 |  | 0 |  | 0 | 21 | 0 | 0 |  | SO_05 | 712
[9 empty] | 5*1,307 |  | 6.535 | [8 empty] | _
[5 empty] | 1948 | SP | 979087027 |  | Odvoz na skládku demontovaných konstrukcí plastových do 5000 m | t | 1.307 | 0 | 1.307 |  | 0 |  | 0 |  | 0 | 21 | 0 | 0 |  | SO_05 | 712
[5 empty] | 1949 | SP | 979087028 |  | Příplatek ZKD 5000 m u odvozu na skládku demontovaných konstrukcí plastových | t | 9.149 | 0 | 9.149 |  | 0 |  | 0 |  | 0 | 21 | 0 | 0 |  | SO_05 | 712
[9 empty] | 7*1,307 |  | 9.149 | [8 empty] | _
[5 empty] | 1950 | SP | 979098155 |  | Poplatek za skládku suti s asfaltem | t | 1.307 | 0 | 1.307 |  | 0 |  | 0 |  | 0 | 21 | 0 | 0 |  | SO_05 | 712
[5 empty] | 1923 | SP | 998712102 |  | Přesun hmot pro krytiny povlakové v objektech v do 12 m | t | 8.2491 | 0 | 8.2491 |  | 0 |  | 0 |  | 0 | 21 | 0 | 0 |  | SO_05 | 712
_
[9 empty] | 713.: Izolace tepelné | [5 empty] | 0 |  | 14.7246 |  | 0 | _ | 0 | 0
[5 empty] | 3279 | H | 28375980 |  | Deska polystyrénová EPS 100 S 1000 x 500 x 120 mm, max = 0,037 W.m-1.K-1 | m2 | 401.8 | 6 | 425.908 |  | 0 | 0.00276 | 1.1755 |  | 0 | 21 | 0 | 0 |  | SO_05 | 713
[5 empty] | 3280 | H | 28375981 |  | Deska polystyrénová EPS 100 S 1000 x 500 x 140 mm, max = 0,037 W.m-1.K-1 | m2 | 401.8 | 6 | 425.908 |  | 0 | 0.00322 | 1.3714 |  | 0 | 21 | 0 | 0 |  | SO_05 | 713
[5 empty] | 3321 | H | 63151504 |  | Deska minerální izolační střešní tl.140 mm, třída reakce na oheň A1, max = 0,039 W.m-1.K-1 - objemová hmotnost 147 - 175 Kg/m2 | m2 | 422.762 | 6 | 448.1277 |  | 0 | 0.024 | 10.7551 |  | 0 | 21 | 0 | 0 |  | SO_05 | 713
[5 empty] | 3282 | SP | 713141131 |  | Montáž izolace tepelné střech plochých lepené za studena 1 vrstva rohoží, pásů, dílců, desek | m2 | 1226.3625 | 0 | 1226.3625 |  | 0 | 0.00116 | 1.4226 |  | 0 | 21 | 0 | 0 |  | SO_05 | 713
[9 empty] | 2*2*24,5*8,2 |  | 803.6 | [8 empty] | _
[9 empty] | 2*(31,25*5,425+2*6,2*3,375) |  | 422.7625 | [8 empty] | _
[5 empty] | 3281 | SP | 998713102 |  | Přesun hmot pro izolace tepelné v objektech v do 12 m | t | 15.9242 | 0 | 15.9242 |  | 0 |  | 0 |  | 0 | 21 | 0 | 0 |  | SO_05 | 713
_
[9 empty] | 721.: Vnitřní kanalizace | [5 empty] | 0 |  | 0.0288 |  | 0.06988 | _ | 0 | 0
[5 empty] | 3262 | SP | 721100902 |  | Přetěsnění potrubí hrdlového do DN 100 | kus | 4 | 0 | 4 |  | 0 | 0.00058 | 0.00232 | 0.00042 | 0.00168 | 21 | 0 | 0 |  | SO_05 | 721
[9 empty] | těsnění napojení plastového potrubí na litinové; 4 |  | 4 | [8 empty] | _
[5 empty] | 3263 | SP | 721170975 |  | Potrubí z PVC krácení trub DN 125 | kus | 4 | 0 | 4 |  | 0 |  | 0 |  | 0 | 21 | 0 | 0 |  | SO_05 | 721
[5 empty] | 3264 | SP | 721173315 |  | Potrubí kanalizační z PVC hrdlové dešťové DN 110 systém KG | m | 10 | 0 | 10 |  | 0 | 0.00189 | 0.0189 |  | 0 | 21 | 0 | 0 |  | SO_05 | 721
[9 empty] | dešťové potrubí; 4*2,5 |  | 10 | [8 empty] | _
[5 empty] | 3266 | SP | 721210822 |  | Demontáž vpustí střešních DN 100 | kus | 4 | 0 | 4 |  | 0 |  | 0 | 0.01705 | 0.0682 | 21 | 0 | 0 |  | SO_05 | 721
[5 empty] | 3267 | SP | 721233112 |  | Střešní vtok pro ploché střechy svislý odtok DN 110 tepelně izolovaný - kompletní prvek s límci pro napojení parozábrany a PVC krytiny, nerezový koš | kus | 2 | 0 | 2 |  | 0 | 0.00212 | 0.00424 |  | 0 | 21 | 0 | 0 |  | SO_05 | 721
[5 empty] | 3324 | SP | 721233121 |  | Střešní vtok pro ploché střechy vodorovný odtok DN 75/110 tepelně izolovaný - kompletní prvek s límci pro napojení parozábrany a PVC krytiny, nerezový koš | kus | 2 | 0 | 2 |  | 0 | 0.00167 | 0.00334 |  | 0 | 21 | 0 | 0 |  | SO_05 | 721
[5 empty] | 3269 | SP | 998721202 |  | Přesun hmot pro vnitřní kanalizace v objektech v do 12 m | % | 1.77 | 0 | 1.77 |  | 0 |  | 0 |  | 0 | 21 | 0 | 0 |  | SO_05 | 721
_
[9 empty] | 762.: Konstrukce tesařské | [5 empty] | 0 |  | 2.1608 |  | 0 | _ | 0 | 0
[5 empty] | 3271 | SP | 998762102 |  | Přesun hmot pro kce tesařské v objektech v do 12 m | t | 3.0564 | 0 | 3.0564 |  | 0 |  | 0 |  | 0 | 21 | 0 | 0 |  | SO_05 | 762
[5 empty] | 3270 | SP | X7881 |  | Dřevěná konstrukce atiky/římsy/okapní hrany - dodávka a montáž kompletního prvku - včetně kotevních prvků, vyrovnání, impregnace řeziva - provedení v souladu s PD | m | 144.05 | 0 | 144.05 |  | 0 | 0.015 | 2.1608 |  | 0 | 21 | 0 | 0 |  | SO_05 | 762
[9 empty] | 31,45+2*11,825+2*3,375+4*8,3+2*24,5 |  | 144.05 | [8 empty] | _
_
[9 empty] | 764.: Konstrukce klempířské | [5 empty] | 0 |  | 0.13053 |  | 0 | _ | 0 | 0
[5 empty] | 3311 | SP | 764751113 |  | Odpadní trouby kruhové rovné D 120 mm, plech povrch polyester | m | 19.8 | 0 | 19.8 |  | 0 | 0.00248 | 0.049104 |  | 0 | 21 | 0 | 0 |  | SO_05 | 764
[9 empty] | 2*7,2+2*2,7 |  | 19.8 | [8 empty] | _
[5 empty] | 3312 | SP | 764751133 |  | Odpadní trouby koleno D 120 mm, plech povrch polyester | kus | 10 | 0 | 10 |  | 0 | 0.00044 | 0.0044 |  | 0 | 21 | 0 | 0 |  | SO_05 | 764
[5 empty] | 3313 | SP | 764761132 |  | Žlaby podokapní půlkruhové R velikost 150 mm s háky, plech povrch polyester | m | 49.8 | 0 | 49.8 |  | 0 | 0.00145 | 0.07221 |  | 0 | 21 | 0 | 0 |  | SO_05 | 764
[9 empty] | 2*24,9 |  | 49.8 | [8 empty] | _
[5 empty] | 3314 | SP | 764761172 |  | Žlaby čelo půlkruhové velikost 150 mm, plech povrch polyester | kus | 4 | 0 | 4 |  | 0 | 8e-05 | 0.00032 |  | 0 | 21 | 0 | 0 |  | SO_05 | 764
[5 empty] | 3315 | SP | 764761222 |  | Žlaby suchá spojka půlkruhových žlabů s těsněním velikost 150 mm, plech povrch polyester | kus | 14 | 0 | 14 |  | 0 | 0.00025 | 0.0035 |  | 0 | 21 | 0 | 0 |  | SO_05 | 764
[5 empty] | 3316 | SP | 764761232 |  | Žlaby kotlík k půlkruhovým žlabům velikost 150 mm, plech povrch polyester | kus | 4 | 0 | 4 |  | 0 | 0.00025 | 0.001 |  | 0 | 21 | 0 | 0 |  | SO_05 | 764
[5 empty] | 3317 | SP | 998764102 |  | Přesun hmot pro konstrukce klempířské v objektech v do 12 m | t | 0.46617 | 0 | 0.46617 |  | 0 |  | 0 |  | 0 | 21 | 0 | 0 |  | SO_05 | 764
_
[9 empty] | 767.: Konstrukce zámečnické | [5 empty] | 0 |  | 0 |  | 1.2899 | _ | 0 | 0
[5 empty] | 3253 | SP | 721140806 |  | Demontáž potrubí litinové do DN 200 | m | 8 | 0 | 8 |  | 0 |  | 0 | 0.03065 | 0.2452 | 21 | 0 | 0 |  | SO_05 | 767
[9 empty] | Stávající potrubí bude demontováno k prvnímu hrdlu pod stropní konstrukcí. |  | 0 | [8 empty] | _
[9 empty] | dešťové potrubí; 4*2 |  | 8 | [8 empty] | _
[5 empty] | 3306 | SP | 764323830 |  | Demontáž oplechování okapů lepenková krytina rš 330 mm | m | 49 | 0 | 49 |  | 0 |  | 0 | 0.0032 | 0.1568 | 21 | 0 | 0 |  | SO_05 | 767
[9 empty] | 2*24,5 |  | 49 | [8 empty] | _
[5 empty] | 3308 | SP | 764351810 |  | Demontáž žlab podokapní hranatý rovný rš 330 mm do 30° | m | 49 | 0 | 49 |  | 0 |  | 0 | 0.00347 | 0.17003 | 21 | 0 | 0 |  | SO_05 | 767
[9 empty] | 2*24,5 |  | 49 | [8 empty] | _
[5 empty] | 3309 | SP | 764351836 |  | Demontáž háků podokapních hranatých do 30° | kus | 40 | 0 | 40 |  | 0 |  | 0 | 0.00096 | 0.0384 | 21 | 0 | 0 |  | SO_05 | 767
[5 empty] | 3121 | SP | 764391820 |  | Demontáž závětrná lišta rš 330 mm do 30° | m | 94.05 | 0 | 94.05 |  | 0 |  | 0 | 0.00192 | 0.18058 | 21 | 0 | 0 |  | SO_05 | 767
[9 empty] | 31,25+2*11,625+2*3,375 |  | 61.25 | [8 empty] | _
[9 empty] | 4*8,2 |  | 32.8 | [8 empty] | _
[5 empty] | 3310 | SP | 764454802 |  | Demontáž trouby kruhové průměr 120 mm | m | 19.4 | 0 | 19.4 |  | 0 |  | 0 | 0.00285 | 0.05529 | 21 | 0 | 0 |  | SO_05 | 767
[9 empty] | 2*2,7+2*7 |  | 19.4 | [8 empty] | _
[5 empty] | 1946 | SP | 979011111 |  | Svislá doprava suti a vybouraných hmot za prvé podlaží | t | 1.2899 | 0 | 1.2899 |  | 0 |  | 0 |  | 0 | 21 | 0 | 0 |  | SO_05 | 767
[5 empty] | 11 | SP | 979081111 |  | Odvoz suti a vybouraných hmot na skládku do 1 km | t | 1.2899 | 0 | 1.2899 |  | 0 |  | 0 |  | 0 | 21 | 0 | 0 |  | SO_05 | 767
[5 empty] | 13 | SP | 979082111 |  | Vnitrostaveništní vodorovná doprava suti a vybouraných hmot do 10 m | t | 1.2899 | 0 | 1.2899 |  | 0 |  | 0 |  | 0 | 21 | 0 | 0 |  | SO_05 | 767
[5 empty] | 14 | SP | 979082121 |  | Vnitrostaveništní vodorovná doprava suti a vybouraných hmot ZKD 5 m přes 10 m | t | 7.74 | 0 | 7.74 |  | 0 |  | 0 |  | 0 | 21 | 0 | 0 |  | SO_05 | 767
[9 empty] | 6*1,29 |  | 7.74 | [8 empty] | _
[5 empty] | 2033 | SP | 979095312 |  | Naložení a složení suti | t | 1.2899 | 0 | 1.2899 |  | 0 |  | 0 |  | 0 | 21 | 0 | 0 |  | SO_05 | 767
[5 empty] | 2032 | SP | 979098148 |  | Poplatek za skládku oceli | t | 0 | 0 | 0 |  | 0 |  | 0 |  | 0 | 21 | 0 | 0 |  | SO_05 | 767
[9 empty] | Demontovaný kovový materiál bude odvezen do sběrných surovin v městě Jesenice. Utržený finanční obnos bude odevzdán objednateli. |  | 0 | [8 empty] | _
[5 empty] | 3120 | SP | X764660 |  | Demontáž stávajícího uzemňovacího vedení vodorovného - včetně kotevních prvků, podpěrných bodů, svorek, jímacích tyčí | m | 177.45 | 0 | 177.45 |  | 0 |  | 0 | 0.0025 | 0.44362 | 21 | 0 | 0 |  | SO_05 | 767
[9 empty] | 3*24,5+5*8,2+3*2,8+31,25+3*5,5+2*3,4 |  | 177.45 | [8 empty] | _
_
_
_
[9 empty] | SO_06: Dílny a kotelna | [5 empty] | 0 |  | 317.7749 |  | 60.7472 | _ | 0 | 0
[9 empty] | SO_06_02: Sanace a zateplení soklu | [5 empty] | 0 |  | 173.1199 |  | 26.0985 | _ | 0 | 0
[9 empty] | 001.: Zemní práce | [5 empty] | 0 |  | 82.8265 |  | 0 | _ | 0 | 0
[5 empty] | 46 | H | 00572400 |  | Osivo směs travní parková sídlištní | kg | 1.62 | 0 | 1.62 |  | 0 | 0.001 | 0.00162 |  | 0 | 21 | 0 | 0 |  | SO_06 | 001
[5 empty] | 46 | H | 00572400 |  | Osivo směs travní parková sídlištní | kg | 0 | 0 | 0 |  | 0 | 0.001 | 0 |  | 0 | 21 | 0 | 0 |  | SO_06 | 001
[5 empty] | 46 | H | 00572400 |  | Osivo směs travní parková sídlištní | kg | 0 | 0 | 0 |  | 0 | 0.001 | 0 |  | 0 | 21 | 0 | 0 |  | SO_06 | 001
[5 empty] | 55 | SP | 132201101 |  | Hloubení rýh š do 600 mm v hornině tř. 3 objemu do 100 m3 | m3 | 69.3726 | 0 | 69.3726 |  | 0 |  | 0 |  | 0 | 21 | 0 | 0 |  | SO_06 | 001
[9 empty] | š6.2 - š3.3; 19*(1,25+1,55)/2*0,6 |  | 15.96 | [8 empty] | _
[9 empty] | š6.1 - š3.2; 10,6*(1,4+1,45)/2*0,6 |  | 9.063 | [8 empty] | _
[9 empty] | = |  | 25.023 | [8 empty] | _
[9 empty] | 20,8*0,5*(1+1,25)/2 |  | 11.7 | [8 empty] | _
[9 empty] | 14,4*0,5*(1+1,25)/2 |  | 8.1 | [8 empty] | _
[9 empty] | 21,75*0,5*(1+1,25)/2 |  | 12.2344 | [8 empty] | _
[9 empty] | 5,8*0,5*(1,15+1,25)/2 |  | 3.48 | [8 empty] | _
[9 empty] | 0,4*0,4*(2*1,31+2*1,275+2*10,5+12+13,75+0,75+2*0,375+12*0,15) |  | 8.8352 | [8 empty] | _
[9 empty] | = |  | 44.3496 | [8 empty] | _
[5 empty] | 56 | SP | 132201109 |  | Příplatek za lepivost k hloubení rýh š do 600 mm v hornině tř. 3 | m3 | 69.373 | 0 | 69.373 |  | 0 |  | 0 |  | 0 | 21 | 0 | 0 |  | SO_06 | 001
[5 empty] | 57 | SP | 132202101 |  | Hloubení rýh š do 600 mm ručním nebo pneum nářadím v soudržných horninách tř. 3 | m3 | 9.8875 | 0 | 9.8875 |  | 0 |  | 0 |  | 0 | 21 | 0 | 0 |  | SO_06 | 001
[9 empty] | 0,35*0,2*(15,25+2*12,5+2*15+2*10,5+12,75+15,25+1,5+0,75+0,75+2*1,275-3,45-2*0,75-1,6) |  | 8.2775 | [8 empty] | _
[9 empty] | 0,4*(2*0,85*1,55+2*0,7*0,65)+0,6*0,25*1,28 |  | 1.61 | [8 empty] | _
[5 empty] | 58 | SP | 132202109 |  | Příplatek za lepivost u hloubení rýh š do 600 mm ručním nebo pneum nářadím v hornině tř. 3 | m3 | 9.887 | 0 | 9.887 |  | 0 |  | 0 |  | 0 | 21 | 0 | 0 |  | SO_06 | 001
[5 empty] | 1866 | SP | 151101101 |  | Zřízení příložného pažení a rozepření stěn rýh hl do 2 m | m2 | 83.41 | 0 | 83.41 |  | 0 | 0.00084 | 0.070064 |  | 0 | 21 | 0 | 0 |  | SO_06 | 001
[9 empty] | š6.2 - š3.3; 19*(1,25+1,55)/2*2 |  | 53.2 | [8 empty] | _
[9 empty] | š6.1 - š3.2; 10,6*(1,4+1,45)/2*2 |  | 30.21 | [8 empty] | _
[5 empty] | 1867 | SP | 151101111 |  | Odstranění příložného pažení a rozepření stěn rýh hl do 2 m | m2 | 83.41 | 0 | 83.41 |  | 0 |  | 0 |  | 0 | 21 | 0 | 0 |  | SO_06 | 001
[5 empty] | 78 | SP | 162201102 |  | Vodorovné přemístění do 50 m výkopku z horniny tř. 1 až 4 | m3 | 62.229 | 0 | 62.229 |  | 0 |  | 0 |  | 0 | 21 | 0 | 0 |  | SO_06 | 001
[9 empty] | 25,023+44,35-17,031 |  | 52.342 | [8 empty] | _
[9 empty] | 8,277+1,61 |  | 9.887 | [8 empty] | _
[5 empty] | 27 | SP | 162701105 |  | Vodorovné přemístění do 10000 m výkopku z horniny tř. 1 až 4 | m3 | 62.229 | 0 | 62.229 |  | 0 |  | 0 |  | 0 | 21 | 0 | 0 |  | SO_06 | 001
[5 empty] | 28 | SP | 162701109 |  | Příplatek k vodorovnému přemístění výkopku z horniny tř. 1 až 4 ZKD 1000 m přes 10000 m | m3 | 622.29 | 0 | 622.29 |  | 0 |  | 0 |  | 0 | 21 | 0 | 0 |  | SO_06 | 001
[9 empty] | 10*62,229 |  | 622.29 | [8 empty] | _
[5 empty] | 79 | SP | 167101101 |  | Nakládání výkopku z hornin tř. 1 až 4 do 100 m3 | m3 | 62.229 | 0 | 62.229 |  | 0 |  | 0 |  | 0 | 21 | 0 | 0 |  | SO_06 | 001
[5 empty] | 29 | SP | 171201201 |  | Uložení sypaniny na skládky | m3 | 62.229 | 0 | 62.229 |  | 0 |  | 0 |  | 0 | 21 | 0 | 0 |  | SO_06 | 001
[5 empty] | 30 | SP | 171201206 |  | Poplatek za skládku - ostatní zemina | m3 | 62.229 | 0 | 62.229 |  | 0 |  | 0 |  | 0 | 21 | 0 | 0 |  | SO_06 | 001
[5 empty] | 71 | SP | 174101101 |  | Zásyp jam, šachet rýh nebo kolem objektů sypaninou se zhutněním | m3 | 17.031 | 0 | 17.031 |  | 0 |  | 0 |  | 0 | 21 | 0 | 0 |  | SO_06 | 001
[9 empty] | š6.2 - š3.3; 19*((1,25+1,55)/2-0,35-0,1)*0,6 |  | 10.83 | [8 empty] | _
[9 empty] | š6.1 - š3.2; 10,6*((1,4+1,45)/2-0,35-0,1)*0,6 |  | 6.201 | [8 empty] | _
[5 empty] | 70 | SP | 175101101 |  | Obsyp potrubí bez prohození sypaniny z hornin tř. 1 až 4 uloženým do 3 m od kraje výkopu | m3 | 3.552 | 0 | 3.552 |  | 0 |  | 0 |  | 0 | 21 | 0 | 0 |  | SO_06 | 001
[9 empty] | (2+17+10,6)*0,2*0,6 |  | 3.552 | [8 empty] | _
[5 empty] | 72 | SP | 175101201 |  | Obsyp objektů bez prohození sypaniny z hornin tř. 1 až 4 uloženým do 30 m od kraje objektu | m3 | 38.0014 | 0 | 38.0014 |  | 0 |  | 0 |  | 0 | 21 | 0 | 0 |  | SO_06 | 001
[9 empty] | (20,8+14,4+21,75+5,8)*0,5*1 |  | 31.375 | [8 empty] | _
[9 empty] | 0,4*0,3*(2*1,31+2*1,275+2*10,5+12+13,75+0,75+2*0,375+12*0,15) |  | 6.6264 | [8 empty] | _
[5 empty] | 43 | SP | 180402113 |  | Založení parkového trávníku výsevem ve svahu do 1:1 | m2 | 67.66 | 0 | 67.66 |  | 0 |  | 0 |  | 0 | 21 | 0 | 0 |  | SO_06 | 001
[5 empty] | 77 | SP | 181006111 |  | Rozprostření zemin schopných zúrodnění v rovině a sklonu do 1:5, tl vrstvy do 0,1 m | m2 | 67.66 | 0 | 67.66 |  | 0 |  | 0 |  | 0 | 21 | 0 | 0 |  | SO_06 | 001
[9 empty] | 118,25*0,4 |  | 47.3 | [8 empty] | _
[9 empty] | (2+17+10,6)*0,6 |  | 17.76 | [8 empty] | _
[9 empty] | 2,6 |  | 2.6 | [8 empty] | _
[5 empty] | 45 | SP | 215901101 |  | Zhutnění podloží z hornin soudržných do 92% PS nebo nesoudržných sypkých I(d) do 0,8 | m2 | 2.852 | 0 | 2.852 |  | 0 |  | 0 |  | 0 | 21 | 0 | 0 |  | SO_06 | 001
[9 empty] | 1,84*1,55 |  | 2.852 | [8 empty] | _
[5 empty] | 76 | H | 58331345 |  | Kamenivo těžené drobné frakce 0-4 | t | 6.7488 | 0 | 6.7488 |  | 0 | 1 | 6.7488 |  | 0 | 21 | 0 | 0 |  | SO_06 | 001
[9 empty] | 1,9*3,552 |  | 6.7488 | [8 empty] | _
[5 empty] | 1850 | H | 58333674 |  | Kamenivo těžené hrubé frakce 16-32 třída B | t | 50.906 | 0 | 50.906 |  | 0 | 1 | 50.906 |  | 0 | 21 | 0 | 0 |  | SO_06 | 001
[9 empty] | 18,825*2 |  | 37.65 | [8 empty] | _
[9 empty] | 6,628*2 |  | 13.256 | [8 empty] | _
[5 empty] | 1851 | H | 58333688 |  | Kamenivo těžené hrubé frakce 32-63 třída B | t | 25.1 | 0 | 25.1 |  | 0 | 1 | 25.1 |  | 0 | 21 | 0 | 0 |  | SO_06 | 001
[9 empty] | 12,55*2 |  | 25.1 | [8 empty] | _
_
[9 empty] | 003.: Svislé konstrukce | [5 empty] | 0 |  | 2.8035 |  | 0 | _ | 0 | 0
[5 empty] | 34 | SP | 331311112 |  | Osazování palisád betonových jednotlivě zabeton hranatých délky prvku 600 mm | kus | 6 | 0 | 6 |  | 0 | 0.04468 | 0.26808 |  | 0 | 21 | 0 | 0 |  | SO_06 | 003
[5 empty] | 35 | SP | 331311114 |  | Osazování palisád betonových jednotlivě zabeton hranatých délky prvku 1 000 mm | kus | 20 | 0 | 20 |  | 0 | 0.06702 | 1.3404 |  | 0 | 21 | 0 | 0 |  | SO_06 | 003
[5 empty] | 38 | H | 59228420 |  | PALISÁDA betonová barevná 16X16X60 cm | kus | 6 | 0 | 6 |  | 0 | 0.0325 | 0.195 |  | 0 | 21 | 0 | 0 |  | SO_06 | 003
[5 empty] | 39 | H | 59228421 |  | PALISÁDA betonová barevná 16X16X100 cm | kus | 20 | 0 | 20 |  | 0 | 0.05 | 1 |  | 0 | 21 | 0 | 0 |  | SO_06 | 003
_
[9 empty] | 004.: Vodorovné konstrukce | [5 empty] | 0 |  | 11.609 |  | 0 | _ | 0 | 0
[5 empty] | 73 | SP | 451573111 |  | Lože pod potrubí otevřený výkop ze štěrkopísku | m3 | 2.664 | 0 | 2.664 |  | 0 | 1.8908 | 5.037 |  | 0 | 21 | 0 | 0 |  | SO_06 | 004
[9 empty] | (2+17+10,6)*0,15*0,6 |  | 2.664 | [8 empty] | _
[5 empty] | 75 | SP | 465311111 |  | Rigol tl do 15 cm z betonu tř. B 7,5 až C 8/10 | m2 | 19.611 | 0 | 19.611 |  | 0 | 0.33512 | 6.572 |  | 0 | 21 | 0 | 0 |  | SO_06 | 004
[9 empty] | (20,8+14,4+21,75+5,8+2*1,31)*0,3 |  | 19.611 | [8 empty] | _
_
[9 empty] | 005.: Komunikace | [5 empty] | 0 |  | 2.1205 |  | 0 | _ | 0 | 0
[5 empty] | 47 | SP | 564752111 |  | Podklad z vibrovaného stěrku ŠV tl 150 mm - frakce 16/32 (11/22) mm | m2 | 1.9984 | 0 | 1.9984 |  | 0 | 0.36834 | 0.73609 |  | 0 | 21 | 0 | 0 |  | SO_06 | 005
[9 empty] | 0,24*1,28+1,04*1,28+0,3*1,2 |  | 1.9984 | [8 empty] | _
[5 empty] | 48 | SP | 567132115 |  | Podklad z kameniva zpevněného cementem KSC I tl 200 mm | m2 | 1.8432 | 0 | 1.8432 |  | 0 | 0.51066 | 0.94125 |  | 0 | 21 | 0 | 0 |  | SO_06 | 005
[9 empty] | 1,44*1,28 |  | 1.8432 | [8 empty] | _
[5 empty] | 40 | H | 59245268 |  | Dlažba betonová, povrch standard, modul 80mm, tl. 60 mm barevná | m2 | 1.998 | 5 | 2.0979 |  | 0 | 0.131 | 0.27482 |  | 0 | 21 | 0 | 0 |  | SO_06 | 005
[5 empty] | 42 | SP | 596211120 |  | Kladení zámkové dlažby komunikací pro pěší tl 60 mm skupiny B pl do 50 m2 - včetně štěrkového lože fr.4/8mm tl. 30mm | m2 | 1.9984 | 0 | 1.9984 |  | 0 | 0.08425 | 0.16837 |  | 0 | 21 | 0 | 0 |  | SO_06 | 005
[9 empty] | 0,24*1,28+1,04*1,28+0,3*1,2 |  | 1.9984 | [8 empty] | _
_
[9 empty] | 0059: Kryty pozemních komunikací, letišť a ploch dlážděných (předlažby) | [5 empty] | 0 |  | 47.4836 |  | 0 | _ | 0 | 0
[5 empty] | 1860 | SP | 451571211 |  | Lože pod dlažby z kameniva těženého hrubého vrstva tl do 100 mm | m2 | 81.7428 | 0 | 81.7428 |  | 0 | 0.21252 | 17.372 |  | 0 | 21 | 0 | 0 |  | SO_06 | 005
[9 empty] | 0,68*(13,75+2*0,68+2*11,75+2*15-3,45-1,6+4*1,31+2*10,5+2*1,275+12+13,75+2*0,68+0,75) |  | 81.7428 | [8 empty] | _
[5 empty] | 1863 | H | 59245317 |  | Dlažba betonová zatravňovací 17x24x8 cm přírodní - podíl zeleně min. 27,5% | m2 | 81.743 | 5 | 85.8302 |  | 0 | 0.176 | 15.1061 |  | 0 | 21 | 0 | 0 |  | SO_06 | 005
[5 empty] | 1862 | SP | 596411111 |  | Kladení dlažby z vegetačních tvárnic komunikací pro pěší tl 80 mm pl do 50 m2 | m2 | 81.7428 | 0 | 81.7428 |  | 0 | 0.08003 | 6.5419 |  | 0 | 21 | 0 | 0 |  | SO_06 | 005
[9 empty] | 0,68*(13,75+2*0,68+2*11,75+2*15-3,45-1,6+4*1,31+2*10,5+2*1,275+12+13,75+2*0,68+0,75) |  | 81.7428 | [8 empty] | _
[5 empty] | 1861 | SP | 599432111 |  | Vyplnění spár dlažby z lomového kamene drobným kamenivem | m2 | 81.743 | 0 | 81.743 |  | 0 | 0.10354 | 8.4637 |  | 0 | 21 | 0 | 0 |  | SO_06 | 005
_
[9 empty] | 0062: Omítky vnější | [5 empty] | 0 |  | 7.3696 |  | 0 | _ | 0 | 0
[5 empty] | 1857 | SP | 620471401 |  | Vnější omítka akrylátová tenkovrstvá mozaiková tl. do 4 mm | m2 | 48.816 | 0 | 48.816 |  | 0 | 0.00625 | 0.3051 |  | 0 | 21 | 0 | 0 |  | SO_06 | 006
[9 empty] | sokl; 0,4*(2*26,85+13,95+2*1,31-3,45) |  | 26.728 | [8 empty] | _
[9 empty] | 0,4*(2*1,31+2*1,275+2*10,5+12+13,75+0,75+2*0,375+12*0,15) |  | 22.088 | [8 empty] | _
[5 empty] | 1858 | SP | 620471813 |  | Nátěr základní penetrační pro akrylátové tenkovrstvé omítky | m2 | 48.816 | 0 | 48.816 |  | 0 | 0.00025 | 0.012204 |  | 0 | 21 | 0 | 0 |  | SO_06 | 006
[5 empty] | 1859 | SP | 620472951 |  | Vyrovnání podkladu pro tenkovrstvé omítky tmelem a skelnou tkaninou - oka 6x6mm, 340g/m2, podélná a příčná únosnost 3500N / 50mm, průtažnost 4,5% | m2 | 48.816 | 0 | 48.816 |  | 0 | 0.00618 | 0.30168 |  | 0 | 21 | 0 | 0 |  | SO_06 | 006
[5 empty] | 80 | SP | 622451131 |  | Vnější omítka stěn a štítů cementová hladká složitosti II - včetně adhezního spojovacího můstku | m2 | 128.216 | 0 | 128.216 |  | 0 | 0.05265 | 6.7506 |  | 0 | 21 | 0 | 0 |  | SO_06 | 006
[9 empty] | 1,4*(2*26,75+13,75+4*1,31-3,45) |  | 96.656 | [8 empty] | _
[9 empty] | 0,6*(2*1,275+2*10,5+12+13,75+0,75+2*0,375+12*0,15) |  | 31.56 | [8 empty] | _
[5 empty] | 2627 | SP | 622903111 |  | Očištění zdiva nebo betonu zdí a valů před započetím oprav ručně | m2 | 55.298 | 0 | 55.298 |  | 0 |  | 0 |  | 0 | 21 | 0 | 0 |  | SO_06 | 006
_
[9 empty] | 0087: Potrubí z trub plastických a skleněných | [5 empty] | 0 |  | 0.13469 |  | 0 | _ | 0 | 0
[5 empty] | 84 | H | 28611223 |  | Trubka drenážní flexibilní DN 100 mm - s filtračním obalem z kokosových vláken | m | 65.37 | 3 | 67.3311 |  | 0 | 0.00048 | 0.032319 |  | 0 | 21 | 0 | 0 |  | SO_06 | 008
[5 empty] | 68 | H | 28611361 |  | Koleno kanalizace plastové KGB 150x45° | kus | 4 | 0 | 4 |  | 0 | 0.00065 | 0.0026 |  | 0 | 21 | 0 | 0 |  | SO_06 | 008
[5 empty] | 1955 | H | 28611429 |  | Odbočka kanalizační plastová s hrdlem KGEA-160/160/87° | kus | 1 | 0 | 1 |  | 0 | 0.0015 | 0.0015 |  | 0 | 21 | 0 | 0 |  | SO_06 | 008
[5 empty] | 69 | H | 28611588 |  | Zátka kanalizace plastové KGM DN 150 | kus | 2 | 0 | 2 |  | 0 | 0.00029 | 0.00058 |  | 0 | 21 | 0 | 0 |  | SO_06 | 008
[5 empty] | 83 | SP | 871228111 |  | Kladení drenážního potrubí z tvrdého PVC průměru do 150 mm | m | 65.37 | 0 | 65.37 |  | 0 |  | 0 |  | 0 | 21 | 0 | 0 |  | SO_06 | 008
[9 empty] | 20,8+14,4+21,75+5,8+2*1,31 |  | 65.37 | [8 empty] | _
[5 empty] | 65 | SP | 871315221 |  | Kanalizační potrubí z tvrdého PVC-systém KG tuhost třídy SN8 DN150 | m | 29.6 | 0 | 29.6 |  | 0 | 0.0033 | 0.09768 |  | 0 | 21 | 0 | 0 |  | SO_06 | 008
[9 empty] | 2+17+10,6 |  | 29.6 | [8 empty] | _
[5 empty] | 66 | SP | 877315211 |  | Montáž tvarovek z tvrdého PVC-systém KG nebo z polypropylenu-systém KG 2000 jednoosé DN 150 | kus | 4 | 0 | 4 |  | 0 |  | 0 |  | 0 | 21 | 0 | 0 |  | SO_06 | 008
[5 empty] | 1956 | SP | 877315221 |  | Montáž tvarovek z tvrdého PVC-systém KG nebo z polypropylenu-systém KG 2000 dvouosé DN 150 | kus | 1 | 0 | 1 |  | 0 | 1e-05 | 1e-05 |  | 0 | 21 | 0 | 0 |  | SO_06 | 008
[5 empty] | 67 | SP | 877315231 |  | Montáž víčka z tvrdého PVC-systém KG DN 150 | kus | 2 | 0 | 2 |  | 0 |  | 0 |  | 0 | 21 | 0 | 0 |  | SO_06 | 008
_
[9 empty] | 0089: Drobné objekty a zařízení | [5 empty] | 0 |  | 0.31472 |  | 0 | _ | 0 | 0
[5 empty] | 60 | SP | 894812113 |  | Revizní a čistící šachta z PP šachtové dno DN 315/150 pravý a levý přítok | kus | 2 | 0 | 2 |  | 0 | 0.07511 | 0.15022 |  | 0 | 21 | 0 | 0 |  | SO_06 | 008
[5 empty] | 61 | SP | 894812131 |  | Revizní a čistící šachta z PP DN 315 šachtová roura korugovaná bez hrdla světlé hloubky 1250 mm | kus | 2 | 0 | 2 |  | 0 | 0.0062 | 0.0124 |  | 0 | 21 | 0 | 0 |  | SO_06 | 008
[5 empty] | 62 | SP | 894812149 |  | Příplatek k rourám revizní a čistící šachty z PP DN 315 za uříznutí šachtové roury | kus | 2 | 0 | 2 |  | 0 |  | 0 |  | 0 | 21 | 0 | 0 |  | SO_06 | 008
[5 empty] | 63 | SP | 894812151 |  | Revizní a čistící šachta z PP DN 315 poklop betonový čtvercový s rámem pro zatížení 3 t | kus | 2 | 0 | 2 |  | 0 | 0.07605 | 0.1521 |  | 0 | 21 | 0 | 0 |  | SO_06 | 008
_
[9 empty] | 0091: Doplňující konstrukce a práce pozemních komunikací, letišť a ploch | [5 empty] | 0 |  | 15.1745 |  | 0 | _ | 0 | 0
[5 empty] | 36 | H | 59217512 |  | Obrubník 50x5x20 cm přírodní | m | 118.25 | 3 | 121.7975 |  | 0 | 0.022 | 2.6795 |  | 0 | 21 | 0 | 0 |  | SO_06 | 009
[5 empty] | 37 | H | 59217523 |  | Obrubník 100x8x25 cm barevný | kus | 3 | 0 | 3 |  | 0 | 0.048 | 0.144 |  | 0 | 21 | 0 | 0 |  | SO_06 | 009
[5 empty] | 32 | SP | 916561111 |  | Osazení záhonového obrubníku betonového do lože z betonu s boční opěrou | m | 118.25 | 0 | 118.25 |  | 0 | 0.10108 | 11.9527 |  | 0 | 21 | 0 | 0 |  | SO_06 | 009
[9 empty] | 15,25+2*12,5+2*15+2*10,5+12,75+15,25+1,5+0,75+0,75+2*1,275-3,45-2*0,75-1,6 |  | 118.25 | [8 empty] | _
[5 empty] | 33 | SP | 916563211 |  | Osazení silničního obrubníku betonového stojatého s boční opěrou do lože z betonu prostého | m | 2.56 | 0 | 2.56 |  | 0 | 0.15555 | 0.39821 |  | 0 | 21 | 0 | 0 |  | SO_06 | 009
[9 empty] | 2*1,28 |  | 2.56 | [8 empty] | _
_
[9 empty] | 0096: Bourací práce | [5 empty] | 0 |  | 1.4918 |  | 26.0985 | _ | 0 | 0
[5 empty] | 20 | SP | 113106121 |  | Rozebrání dlažeb nebo dílců komunikací pro pěší z betonových nebo kamenných dlaždic | m2 | 51.15 | 0 | 51.15 |  | 0 |  | 0 | 0.255 | 13.0433 | 21 | 0 | 0 |  | SO_06 | 009
[9 empty] | okapní chodník |  | 0 | [8 empty] | _
[9 empty] | 0,5*(2*31,75+2*21,125-3,45) |  | 51.15 | [8 empty] | _
[5 empty] | 9 | SP | 967051112 |  | Úprava líce podzemních stěn při průměrné tloušťce nálitků do 200 mm | m2 | 76.344 | 0 | 76.344 |  | 0 | 0.01954 | 1.4918 | 0.15 | 11.4516 | 21 | 0 | 0 |  | SO_06 | 009
[9 empty] | 0,9*(2*26,75+13,75+2*1,31-3,45) |  | 59.778 | [8 empty] | _
[9 empty] | 0,3*(2*1,31+2*1,275+2*10,5+12+13,75+0,75+2*0,375+12*0,15) |  | 16.566 | [8 empty] | _
[9 empty] | Položka obsahuje odsekání betonových nálitků a rohu základového pasu a očištění stěny základů pod vyrovnávací cementovou omítku. |  | 0 | [8 empty] | _
[5 empty] | 1986 | SP | 978036161 |  | Otlučení vnějších omítek břízolitových o rozsahu do 50 % | m2 | 55.298 | 0 | 55.298 |  | 0 |  | 0 | 0.029 | 1.6036 | 21 | 0 | 0 |  | SO_06 | 009
[9 empty] | Nesoudržná omítka z oblasti soklu. |  | 0 | [8 empty] | _
[9 empty] | 0,5*(2*26,75+13,75+2*1,31-3,45) |  | 33.21 | [8 empty] | _
[9 empty] | 0,4*(2*1,31+2*1,275+2*10,5+12+13,75+0,75+2*0,375+12*0,15) |  | 22.088 | [8 empty] | _
[5 empty] | 11 | SP | 979081111 |  | Odvoz suti a vybouraných hmot na skládku do 1 km | t | 26.0985 | 0 | 26.0985 |  | 0 |  | 0 |  | 0 | 21 | 0 | 0 |  | SO_06 | 009
[5 empty] | 12 | SP | 979081121 |  | Odvoz suti a vybouraných hmot na skládku ZKD 1 km přes 1 km | t | 495.862 | 0 | 495.862 |  | 0 |  | 0 |  | 0 | 21 | 0 | 0 |  | SO_06 | 009
[9 empty] | 19*26,098 |  | 495.862 | [8 empty] | _
[5 empty] | 13 | SP | 979082111 |  | Vnitrostaveništní vodorovná doprava suti a vybouraných hmot do 10 m | t | 26.0985 | 0 | 26.0985 |  | 0 |  | 0 |  | 0 | 21 | 0 | 0 |  | SO_06 | 009
[5 empty] | 14 | SP | 979082121 |  | Vnitrostaveništní vodorovná doprava suti a vybouraných hmot ZKD 5 m přes 10 m | t | 52.196 | 0 | 52.196 |  | 0 |  | 0 |  | 0 | 21 | 0 | 0 |  | SO_06 | 009
[9 empty] | 2*26,098 |  | 52.196 | [8 empty] | _
[5 empty] | 2613 | SP | 979088212 |  | Nakládání suti a vybouraných hmot | t | 26.0985 | 0 | 26.0985 |  | 0 |  | 0 |  | 0 | 21 | 0 | 0 |  | SO_06 | 009
[5 empty] | 15 | SP | 979098191 |  | Poplatek za skládku netříděné suti | t | 26.098 | 0 | 26.098 |  | 0 |  | 0 |  | 0 | 21 | 0 | 0 |  | SO_06 | 009
_
[9 empty] | 099.: Přesun hmot HSV | [5 empty] | 0 |  | 0 |  | 0 | _ | 0 | 0
[5 empty] | 51 | SP | 999281211 |  | Přesun hmot pro opravy a údržbu vnějších plášťů budov v do 25 m | t | 171.3284 | 0 | 171.3284 |  | 0 |  | 0 |  | 0 | 21 | 0 | 0 |  | SO_06 | 099
_
[9 empty] | 711.: Izolace proti vodě | [5 empty] | 0 |  | 0.96455 |  | 0 | _ | 0 | 0
[5 empty] | 182 | H | 11163149 |  | Lak asfaltový penetrační | t | 0.015 | 0 | 0.015 |  | 0 | 1 | 0.015 |  | 0 | 21 | 0 | 0 |  | SO_06 | 711
[5 empty] | 1849 | H | 67390523 |  | Geotextilie netkaná, 500 g/m2 | m2 | 231.038 | 15 | 265.6937 |  | 0 | 0.0005 | 0.13285 |  | 0 | 21 | 0 | 0 |  | SO_06 | 711
[5 empty] | 177 | SP | 711111001 |  | Provedení izolace proti zemní vlhkosti vodorovné za studena nátěrem penetračním | m2 | 0.375 | 0 | 0.375 |  | 0 |  | 0 |  | 0 | 21 | 0 | 0 |  | SO_06 | 711
[9 empty] | 0,25*(1,2+2*0,15) |  | 0.375 | [8 empty] | _
[5 empty] | 1843 | SP | 711112001 |  | Provedení izolace proti zemní vlhkosti svislé za studena nátěrem penetračním | m2 | 128.216 | 0 | 128.216 |  | 0 | 0.00017 | 0.021797 |  | 0 | 21 | 0 | 0 |  | SO_06 | 711
[9 empty] | 1,4*(2*26,75+13,75+4*1,31-3,45) |  | 96.656 | [8 empty] | _
[9 empty] | 0,6*(2*1,275+2*10,5+12+13,75+0,75+2*0,375+12*0,15) |  | 31.56 | [8 empty] | _
[5 empty] | 1844 | SP | 711113115 |  | Izolace proti zemní vlhkosti na vodorovné ploše za studena bitumenovou emulzí tl. min 4mm | m2 | 0.375 | 0 | 0.375 |  | 0 | 0.004 | 0.0015 |  | 0 | 21 | 0 | 0 |  | SO_06 | 711
[5 empty] | 1845 | SP | 711113125 |  | Izolace proti zemní vlhkosti na svislé ploše za studena bitumenovou emulzí tl. min 4mm | m2 | 128.216 | 0 | 128.216 |  | 0 | 0.00446 | 0.57184 |  | 0 | 21 | 0 | 0 |  | SO_06 | 711
[5 empty] | 1852 | SP | 711161313 |  | Izolace proti zemní vlhkosti stěn foliemi pro běžné podmínky folie nopovaná, výška nopu 23mm | m2 | 128.216 | 0 | 128.216 |  | 0 | 0.00088 | 0.11283 |  | 0 | 21 | 0 | 0 |  | SO_06 | 711
[9 empty] | 1,4*(2*26,75+13,75+4*1,31-3,45) |  | 96.656 | [8 empty] | _
[9 empty] | 0,6*(2*1,275+2*10,5+12+13,75+0,75+2*0,375+12*0,15) |  | 31.56 | [8 empty] | _
[5 empty] | 53 | SP | 711193111 |  | Izolace proti zemní vlhkosti vrty do zdiva tl 450 mm - gelová hmota na bázi silanů / siloxanů | m | 143.42 | 0 | 143.42 |  | 0 | 0.0005 | 0.07171 |  | 0 | 21 | 0 | 0 |  | SO_06 | 711
[9 empty] | vodorovná; 13,75+2*11,75+2*13,1+2*15-3,45+2*1,31+2*10,5+2*1,275+11,25+13,75-6*0,375+6*0,75 |  | 143.42 | [8 empty] | _
[9 empty] | Položka obsahuje kompletní provedení - rozměření, navrtání, vyčištění vrtů, aplikace a dodávka izolační hmoty. |  | 0 | [8 empty] | _
[5 empty] | 1847 | SP | 711491172 |  | Provedení izolace proti tlakové vodě vodorovné z textilií vrstva ochranná | m2 | 62.75 | 0 | 62.75 |  | 0 |  | 0 |  | 0 | 21 | 0 | 0 |  | SO_06 | 711
[9 empty] | 2*0,5*(20,8+14,4+21,75+5,8) |  | 62.75 | [8 empty] | _
[5 empty] | 1848 | SP | 711491272 |  | Provedení izolace proti tlakové vodě svislé z textilií vrstva ochranná | m2 | 168.288 | 0 | 168.288 |  | 0 | 0.00017 | 0.028609 |  | 0 | 21 | 0 | 0 |  | SO_06 | 711
[9 empty] | 1,4*(2*26,75+13,75+2*1,31-3,45) |  | 92.988 | [8 empty] | _
[9 empty] | 1,2*(20,8+14,4+21,75+5,8) |  | 75.3 | [8 empty] | _
[5 empty] | 767 | SP | 711792620 |  | Izolace proti zemní vlhkosti Al krycí lišta pro překrytí okraje izolace | m | 52.6 | 0 | 52.6 |  | 0 | 0.00016 | 0.008416 |  | 0 | 21 | 0 | 0 |  | SO_06 | 711
[9 empty] | 2*1,275+2*10,5+12+13,75+0,75+2*0,375+12*0,15 |  | 52.6 | [8 empty] | _
[5 empty] | 54 | SP | 998711101 |  | Přesun hmot pro izolace proti vodě, vlhkosti a plynům v objektech výšky do 6 m | t | 0.96455 | 0 | 0.96455 |  | 0 |  | 0 |  | 0 | 21 | 0 | 0 |  | SO_06 | 711
_
[9 empty] | 713.: Izolace tepelné | [5 empty] | 0 |  | 0.82699 |  | 0 | _ | 0 | 0
[5 empty] | 1855 | H | 28376415 |  | Deska z extrudovaného polystyrénu XPS 200 tl. 30 mm | m2 | 0.3 | 10 | 0.33 |  | 0 | 0.0009 | 0.000297 |  | 0 | 21 | 0 | 0 |  | SO_06 | 713
[5 empty] | 1856 | H | 28376422 |  | Deska z extrudovaného polystyrénu XPS 30 SF 100 mm | m2 | 86.55 | 10 | 95.205 |  | 0 | 0.003 | 0.28562 |  | 0 | 21 | 0 | 0 |  | SO_06 | 713
[5 empty] | 1853 | SP | 713131141 |  | Montáž izolace tepelné stěn a základů lepením celoplošně rohoží, pásů, dílců, desek - včetně ukotvení talířovými hmoždinkami | m2 | 86.85 | 0 | 86.85 |  | 0 | 0.00623 | 0.54108 |  | 0 | 21 | 0 | 0 |  | SO_06 | 713
[9 empty] | 1,25*(2*26,85+13,75+4*1,31-3,45) |  | 86.55 | [8 empty] | _
[9 empty] | 0,25*1,2 |  | 0.3 | [8 empty] | _
[5 empty] | 1854 | SP | 998713101 |  | Přesun hmot pro izolace tepelné v objektech v do 6 m | t | 5.0335 | 0 | 5.0335 |  | 0 |  | 0 |  | 0 | 21 | 0 | 0 |  | SO_06 | 713
_
_
[9 empty] | SO_06_06: Zateplení fasády | [5 empty] | 0 |  | 24.4503 |  | 23.1452 | _ | 0 | 0
[9 empty] | 003.: Svislé konstrukce | [5 empty] | 0 |  | 0.3864 |  | 0 | _ | 0 | 0
[5 empty] | 2658 | SP | 310236251 |  | Zazdívka otvorů pl do 0,09 m2 ve zdivu nadzákladovém cihlami pálenými tl do 450 mm | kus | 1 | 0 | 1 |  | 0 | 0.0805 | 0.0805 |  | 0 | 21 | 0 | 0 |  | SO_06 | 003
[9 empty] | větrací otvory; 1 |  | 1 | [8 empty] | _
[6 empty] | SP | 316381117 |  | Komínové krycí desky tl do 120 mm z betonu tř. C 12/15 až C 16/20 s přesahy do 70 mm | m2 | 3.8 | 0 | 3.8 |  | 0 | 0.0805 | 0.3059 |  | 0
[9 empty] | komín; 1,55*2,45 |  | 3.8 | [8 empty] | _
[9 empty] | 0061: Omítky vnitřní | [5 empty] | 0 |  | 0.01376 |  | 0 | _ | 0 | 0
[5 empty] | 2689 | SP | 612401291 |  | Omítka malých ploch vnitřních stěn do 0,25 m2 | kus | 1 | 0 | 1 |  | 0 | 0.01376 | 0.01376 |  | 0 | 21 | 0 | 0 |  | SO_06 | 006
_
[9 empty] | 0062: Omítky vnější | [5 empty] | 0 |  | 22.2688 |  | 0 | _ | 0 | 0
[5 empty] | 2614 | SP | 620471122 |  | Vnější omítka silikonová tenkovrstvá probarvená zatřená (zrnitá) tl 1,5 mm - s obsahem výztužných uhlíkových vláken, barevné členění dle návrhu v PD | m2 | 470.193 | 0 | 470.193 |  | 0 | 0.0025 | 1.1755 |  | 0 | 21 | 0 | 0 |  | SO_06 | 006
[5 empty] | 2615 | SP | 620471811 |  | Nátěr základní penetrační probarvený pro silikonové tenkovrstvé omítky | m2 | 470.193 | 0 | 470.193 |  | 0 | 0.00025 | 0.11755 |  | 0 | 21 | 0 | 0 |  | SO_06 | 006
[9 empty] | 62,692+43,614+166,122+2,5+142,9*0,35 |  | 324.943 | [8 empty] | _
[9 empty] | 4,5*0,16*4 |  | 2.88 | [8 empty] | _
[9 empty] | 91,27 |  | 91.27
[9 empty] | komín; 2*(1,35+2,25)*7,3 |  | 51.1 | [8 empty] | _
[6 empty] | SP | 620472921 |  | Vyrovnání podkladu pro tenkovrstvé omítky tmelem a skelnou tkaninou | m2 | 51.1 | 0 | 51.1 |  | 0 | 0.00025 | 0.215 |  | 0
[9 empty] | komín; 2*(1,35+2,25)*7,3 |  | 51.1
[5 empty] | 2643 | SP | 620991121 |  | Zakrývání výplní venkovních otvorů před nástřikem plastických maltovin z lešení | m2 | 59.22 | 0 | 59.22 |  | 0 | 0.00011 | 0.0065142 |  | 0 | 21 | 0 | 0 |  | SO_06 | 006
[9 empty] | 23*1,2*1,95+3*1,2*0,9+4*0,6*0,9 |  | 59.22 | [8 empty] | _
[5 empty] | 3166 | SP | 622422311 |  | Oprava vnějších omíte hladkýchk MV nebo MVC členitosti I nebo II v rozsahu do 30 % | m2 | 260.6406 | 0 | 260.6406 |  | 0 | 0.03319 | 8.6507 |  | 0 | 21 | 0 | 0 |  | SO_06 | 006
[9 empty] | 4,1*(13,75+2*11,75+4*1,31+2*15-3,45) |  | 283.064 | [8 empty] | _
[9 empty] | -(23*1,2*1,95+3*1,2*0,9+4*0,6*0,9+1,2*2,9) |  | -62.7 | [8 empty] | _
[9 empty] | podhled římsy; 0,26*(13,75+2*11,75+4*1,31+2*15+2*0,26) |  | 18.9826 | [8 empty] | _
[9 empty] | 0,15*(23*(1,2+2*1,95)+3*(0,9+2*0,9)+4*(0,6+2*0,9)+(1,2*2*2,9)) |  | 21.294 | [8 empty] | _
[5 empty] | 3197 | SP | 622422511 |  | Oprava vnějších omítek hladkých MV nebo MVC členitosti I nebo II v rozsahu do 50 % | m2 | 91.27 | 0 | 91.27 |  | 0 | 0.04638 | 4.2331 |  | 0 | 21 | 0 | 0 |  | SO_06 | 006
[9 empty] | 4,1*2*10,5+2,5*(2*1,275+2,55) |  | 98.85 | [8 empty] | _
[9 empty] | -(7*1,2*1,8+1,2*2,1+1*2) |  | -19.64 | [8 empty] | _
[9 empty] | podhled římsy; 0,26*2*10,5 |  | 5.46 | [8 empty] | _
[9 empty] | 0,15*(7*(1,2+2*1,8)+(1+2*2)+(1,2+2*2,1)) |  | 6.6 | [8 empty] | _
[5 empty] | 2648 | SP | 622711212 |  | KZS stěn budov pod omítku deskami z polystyrénu EPS 70 F tl 20 mm s hmoždinkami s kovovým trnem - včetně izolační zátky, sklotextilní tkaniny min 131g/m2 | m2 | 27.1837 | 0 | 27.1837 |  | 0 | 0.00862 | 0.23432 |  | 0 | 21 | 0 | 0 |  | SO_06 | 006
[9 empty] | zateplení v oblasti atiky |  | 0 | [8 empty] | _
[9 empty] | 0,375*(13,75+2*11,75+4*1,31+2*15) |  | 27.1837 | [8 empty] | _
[5 empty] | 2649 | SP | 622711218 |  | KZS stěn budov pod omítku deskami z polystyrénu EPS 70 F tl 80 mm s hmoždinkami s kovovým trnem - včetně izolační zátky, sklotextilní tkaniny min 131g/m2, tmel pro stěrku vyztužen uhlíkovými vlákny | m2 | 62.6916 | 0 | 62.6916 |  | 0 | 0.00976 | 0.61187 |  | 0 | 21 | 0 | 0 |  | SO_06 | 006
[9 empty] | zateplovací systém v oblasti atiky |  | 0 | [8 empty] | _
[9 empty] | čelo římsy; 0,6*(13,75+2*11,75+4*1,31+2*15+4*0,7) |  | 45.174 | [8 empty] | _
[9 empty] | podhled římsy; 0,24*(13,75+2*11,75+4*1,31+2*15+2*0,25) |  | 17.5176 | [8 empty] | _
[5 empty] | 2651 | SP | 622711224 |  | KZS stěn budov pod omítku deskami z polystyrénu EPS 70 F tl 140 mm s hmoždinkami s kovovým trnem - včetně izolační zátky, sklotextilní tkaniny min 131g/m2, tmel pro stěrku vyztužen uhlíkovými vlákny | m2 | 43.614 | 0 | 43.614 |  | 0 | 0.01091 | 0.47583 |  | 0 | 21 | 0 | 0 |  | SO_06 | 006
[9 empty] | zateplení v oblasti atiky |  | 0 | [8 empty] | _
[9 empty] | 0,6*(13,95+2*11,75+4*1,31+2*15) |  | 43.614 | [8 empty] | _
[5 empty] | 2625 | SP | 622711226 |  | KZS stěn budov pod omítku deskami z polystyrénu EPS 70 F tl 160 mm s hmoždinkami s kovovým trnem - včetně izolační zátky, sklotextilní tkaniny min 131g/m2, tmel pro stěrku vyztužen uhlíkovými vlákny | m2 | 166.122 | 0 | 166.122 |  | 0 | 0.01133 | 1.8822 |  | 0 | 21 | 0 | 0 |  | SO_06 | 006
[9 empty] | 3,3*(14,05+2*11,75+4*1,31+2*15-3,45) |  | 228.822 | [8 empty] | _
[9 empty] | -(23*1,2*1,95+3*1,2*0,9+4*0,6*0,9+1,2*2,9) |  | -62.7 | [8 empty] | _
[5 empty] | 2650 | SP | 622712226 |  | KZS stěn budov pod omítku deskami z polystyrénu XPS tl 160 mm s hmoždinkami s kovovým trnem - včetně izolační zátky, sklotextilní tkaniny min 131g/m2, tmel pro stěrku vyztužen uhlíkovými vlákny | m2 | 2.5 | 0 | 2.5 |  | 0 | 0.01351 | 0.033775 |  | 0 | 21 | 0 | 0 |  | SO_06 | 006
[9 empty] | 0,625*4 |  | 2.5 | [8 empty] | _
[5 empty] | 2623 | SP | 622733114 |  | KZS vnějšího ostění hloubky špalet do 400 mm deskami z polystyrénu EPS 70 F tl 40 mm - včetně izolační zátky, sklotextilní tkaniny min 131g/m2, rohové Al lišty s tkaninou | m | 142.9 | 0 | 142.9 |  | 0 | 0.00362 | 0.5173 |  | 0 | 21 | 0 | 0 |  | SO_06 | 006
[9 empty] | 23*(1,2+2*1,95)+3*(1,2+2*0,9)+4*(0,6+2*0,9)+(1,2+2*2,9) |  | 142.9 | [8 empty] | _
[5 empty] | 2624 | SP | 622733214 |  | KZS vnějšího ostění hloubky špalet do 400 mm deskami z polystyrénu XPS tl 40 mm | m | 33.6 | 0 | 33.6 |  | 0 | 0.00384 | 0.12902 |  | 0 | 21 | 0 | 0 |  | SO_06 | 006
[9 empty] | parapety |  | 0 | [8 empty] | _
[9 empty] | 23*1,2+3*1,2+4*0,6 |  | 33.6 | [8 empty] | _
[5 empty] | 2616 | SP | 622751326 |  | KZS lišta zakládací soklová Al tl 1 mm šířky 163 mm | m | 71.92 | 0 | 71.92 |  | 0 | 0.00062 | 0.04459 |  | 0 | 21 | 0 | 0 |  | SO_06 | 006
[9 empty] | 13,75+2*11,75+4*1,31+2*15-3,45+18*0,16 |  | 71.92 | [8 empty] | _
[5 empty] | 2617 | SP | 622752221 |  | KZS lišta rohová stěnová Al s tkaninou 10/10 mm | m | 135 | 0 | 135 |  | 0 | 3e-05 | 0.00405 |  | 0 | 21 | 0 | 0 |  | SO_06 | 006
[9 empty] | 10*(4,5+0,6) |  | 51 | [8 empty] | _
[9 empty] | 7*1,2+14*1,8+1+2*2+1,2+2*2,1+4*2,7 |  | 54.8
[9 empty] | komín; 4*7,3 |  | 29.2 | [8 empty] | _
[5 empty] | 3201 | SP | 622753111 |  | KZS lišta dilatační stěnová průběžná | m | 9.92 | 0 | 9.92 |  | 0 | 0.0005 | 0.00496 |  | 0 | 21 | 0 | 0 |  | SO_06 | 006
[9 empty] | 2*(4,1+0,26+0,6) |  | 9.92 | [8 empty] | _
[5 empty] | 2619 | SP | 622753211 |  | KZS lišta dilatační rohová | m | 115.17 | 0 | 115.17 |  | 0 | 0.0005 | 0.057585 |  | 0 | 21 | 0 | 0 |  | SO_06 | 006
[9 empty] | styk se spojovací chodbou |  | 0 | [8 empty] | _
[9 empty] | 4*(4,5+0,6) |  | 20.4 | [8 empty] | _
[9 empty] | styk s atikou; (13,75+2*11,75+4*1,31+2*15+2*10,5+8*0,16) |  | 94.77 | [8 empty] | _
[5 empty] | 2620 | SP | 622754111 |  | KZS lišta začišťovací s tkaninou u oken, dveří, výloh | m | 186.9 | 0 | 186.9 |  | 0 | 0.0003 | 0.05607 |  | 0 | 21 | 0 | 0 |  | SO_06 | 006
[9 empty] | 23*(1,2+2*1,95)+3*(1,2+2*0,9)+4*(0,6+2*0,9)+(1,2+2*2,9) |  | 142.9 | [8 empty] | _
[9 empty] | 7*(1,2+2*1,8)+1,2+2*2,1+1+2*2 |  | 44 | [8 empty] | _
[5 empty] | 2621 | SP | 622755111 |  | KZS lišta připojovací PVC parapetní | m | 44.55 | 0 | 44.55 |  | 0 | 0.0002 | 0.00891 |  | 0 | 21 | 0 | 0 |  | SO_06 | 006
[9 empty] | 23*1,2+3*1,2+4*0,6 |  | 33.6 | [8 empty] | _
[9 empty] | 7*1,2+2,55 |  | 10.95 | [8 empty] | _
[5 empty] | 2622 | SP | 622756111 |  | KZS lišta zakončovací PVC s tkaninou a okapničkou - celá čelní strana bude přetažena omítkou | m | 142.41 | 0 | 142.41 |  | 0 | 0.0003 | 0.042723 |  | 0 | 21 | 0 | 0 |  | SO_06 | 006
[9 empty] | čelo římsy; 13,75+2*11,75+4*1,31+2*15+8*0,35 |  | 75.29 | [8 empty] | _
[9 empty] | 2*10,5+2*0,26+2*0,1 |  | 21.72 | [8 empty] | _
[9 empty] | nadpraží oken; 23*1,2+3*1,2+4*0,6+1,2 |  | 34.8 | [8 empty] | _
[9 empty] | 7*1,2+1,2+1 |  | 10.6 | [8 empty] | _
[5 empty] | 2626 | SP | 622903110 |  | Mytí s odmaštěním vnějších omítek stupně složitosti 1 a 2 tlakovou vodou | m2 | 403.011 | 0 | 403.011 |  | 0 | 0.0001 | 0.040301 |  | 0 | 21 | 0 | 0 |  | SO_06 | 006
[9 empty] | 260,641+91,27+51,1 |  | 403.011 | [8 empty] | _
[7 empty] | 621421131 |  | Vnější omítka pilířů a sloupů vápenná nebo vápenocementová ploch rovných hladká složitosti II | m2 | 51.1 | 0 | 51.1 |  | 0 | 0.0001 | 2.46 |  | 0
[9 empty] | komín; 2*(1,35+2,25)*7,3 |  | 51.1
[5 empty] | 3199 | SP | 629451111 |  | Vyrovnávací vrstva pod klempířské prvky z MC š do 150 mm | m | 13.5 | 0 | 13.5 |  | 0 | 0.0104 | 0.1404 |  | 0 | 21 | 0 | 0 |  | SO_06 | 006
[9 empty] | 7*1,2+2*1,275 |  | 10.95 | [8 empty] | _
[9 empty] | 2*1,275 |  | 2.55 | [8 empty] | _
[5 empty] | 2628 | SP | 629451112 |  | Vyrovnávací vrstva pod klempířské prvky z MC š do 300 mm | m | 33.6 | 0 | 33.6 |  | 0 | 0.02079 | 0.69854 |  | 0 | 21 | 0 | 0 |  | SO_06 | 006
[5 empty] | 3200 | SP | 629481118 |  | Potažení vnějších ploch rovných i zaoblených sklovláknitým pletivem vtlačením do tmele | m2 | 91.27 | 0 | 91.27 |  | 0 | 0.00469 | 0.42806 |  | 0 | 21 | 0 | 0 |  | SO_06 | 006
[9 empty] | 4,1*2*10,5+2,5*(2*1,275+2,55) |  | 98.85 | [8 empty] | _
[9 empty] | -(7*1,2*1,8+1,2*2,1+1*2) |  | -19.64 | [8 empty] | _
[9 empty] | podhled římsy; 0,26*2*10,5 |  | 5.46 | [8 empty] | _
[9 empty] | 0,15*(7*(1,2+2*1,8)+(1+2*2)+(1,2+2*2,1)) |  | 6.6 | [8 empty] | _
[5 empty] | 2652 | SP | X77218 |  | Dodávka a osazení komprimační pásky | m | 74.59 | 0 | 74.59 |  | 0 |  | 0 |  | 0 | 21 | 0 | 0 |  | SO_06 | 006
[9 empty] | styk zateplovacího systému čela římsy a dřevěného hranolu |  | 0 | [8 empty] | _
[9 empty] | 13,75+2*11,75+4*1,31+2*15+6*0,35 |  | 74.59 | [8 empty] | _
_
[9 empty] | 0094: Lešení | [5 empty] | 0 |  | 1.0939 |  | 0 | _ | 0 | 0
[5 empty] | 2629 | SP | 941941041 |  | Montáž lešení jednořadového s podlahami š do 1,2 m v do 10 m | m2 | 546.966 | 0 | 546.966 |  | 0 | 0.002 | 1.0939 |  | 0 | 21 | 0 | 0 |  | SO_06 | 009
[9 empty] | 4,9*(16,75+4*1,31+2*27,2-3,45) |  | 357.406 | [8 empty] | _
[9 empty] | 4,9*2*11 |  | 107.8
[9 empty] | komín; 2*(1,35+4,25)*7,3 |  | 81.76 | [8 empty] | _
[5 empty] | 2630 | SP | 941941291 |  | Příplatek k lešení jednořadovému s podlahami š do 1,2 m v do 10 m za první a ZKD měsíc použití | m2 | 1012.172 | 0 | 1012.172 |  | 0 |  | 0 |  | 0 | 21 | 0 | 0 |  | SO_06 | 009
[9 empty] | 2*357,406 |  | 714.812 | [8 empty] | _
[9 empty] | 2*107,8 |  | 215.6
[9 empty] | komín; 81,76 |  | 81.76 | [8 empty] | _
[5 empty] | 2631 | SP | 941941841 |  | Demontáž lešení jednořadového s podlahami š do 1,2 m v do 10 m | m2 | 546.966 | 0 | 546.966 |  | 0 |  | 0 |  | 0 | 21 | 0 | 0 |  | SO_06 | 009
[5 empty] | 2634 | SP | 944511111 |  | Montáž ochranné sítě z textilie z umělých vláken | m2 | 476.966 | 0 | 476.966 |  | 0 |  | 0 |  | 0 | 21 | 0 | 0 |  | SO_06 | 009
[9 empty] | 4,9*(16,75+4*1,31+2*28,4-3,45) |  | 369.166 | [8 empty] | _
[9 empty] | 107,8 |  | 107.8 | [8 empty] | _
[5 empty] | 2635 | SP | 944511211 |  | Příplatek k ochranné síti za první a ZKD den použití | m2 | 28617.96 | 0 | 28617.96 |  | 0 |  | 0 |  | 0 | 21 | 0 | 0 |  | SO_06 | 009
[9 empty] | 60*369,166 |  | 22149.96 | [8 empty] | _
[9 empty] | 60*107,8 |  | 6468 | [8 empty] | _
[5 empty] | 2636 | SP | 944511811 |  | Demontáž ochranné sítě z textilie z umělýách vláken | m2 | 476.966 | 0 | 476.966 |  | 0 |  | 0 |  | 0 | 21 | 0 | 0 |  | SO_06 | 009
[5 empty] | 2637 | SP | 949611111 |  | Montáž shozu suti v do 10 m | m | 6 | 0 | 6 |  | 0 |  | 0 |  | 0 | 21 | 0 | 0 |  | SO_06 | 009
[5 empty] | 2638 | SP | 949611211 |  | Příplatek k shozu suti v do 20 m za první a ZKD den použití | m | 60 | 0 | 60 |  | 0 |  | 0 |  | 0 | 21 | 0 | 0 |  | SO_06 | 009
[5 empty] | 2639 | SP | 949611811 |  | Demontáž shozu suti v do 10 m | m | 6 | 0 | 6 |  | 0 |  | 0 |  | 0 | 21 | 0 | 0 |  | SO_06 | 009
_
[9 empty] | 0096: Bourací práce | [5 empty] | 0 |  | 0.0003468 |  | 22.3717 | _ | 0 | 0
[5 empty] | 3219 | SP | 962031133 |  | Bourání příček z cihel pálených na MVC tl do 150 mm | m2 | 0.51 | 0 | 0.51 |  | 0 | 0.00068 | 0.0003468 | 0.261 | 0.13311 | 21 | 0 | 0 |  | SO_06 | 009
[9 empty] | 2*1,275*0,2 |  | 0.51 | [8 empty] | _
[5 empty] | 2653 | SP | 967031132 |  | Přisekání rovných ostění v cihelném zdivu na MV nebo MVC | m2 | 21.3975 | 0 | 21.3975 |  | 0 |  | 0 | 0.055 | 1.1769 | 21 | 0 | 0 |  | SO_06 | 009
[9 empty] | parapety; 0,15*(45*2,25+4*1,5+30*0,9) |  | 20.1375 | [8 empty] | _
[9 empty] | 0,15*7*1,2 |  | 1.26 | [8 empty] | _
[5 empty] | 2645 | SP | 978036131 |  | Otlučení vnějších omítek břízolitových o rozsahu do 20 % | m2 | 787.7156 | 0 | 787.7156 |  | 0 |  | 0 | 0.01 | 7.8772 | 21 | 0 | 0 |  | SO_06 | 009
[9 empty] | 7,7*(2*41+2*19,75+2*6)-3,45*(3,425+3,25)/2 |  | 1016.4356 | [8 empty] | _
[9 empty] | -(46*2,25*2,1+4*1,5*2,1+30*0,9*0,9+2,25*3) |  | -261 | [8 empty] | _
[9 empty] | podhled římsy; 0,24*(2*41,5+2*19,75+2*6) |  | 32.28 | [8 empty] | _
[5 empty] | 3167 | SP | 978036141 |  | Otlučení vnějších omítek břízolitových o rozsahu do 30 % | m2 | 307.3154 | 0 | 307.3154 |  | 0 |  | 0 | 0.016 | 4.917 | 21 | 0 | 0 |  | SO_06 | 009
[9 empty] | 4,1*2*(36,25+11,125) |  | 388.475 | [8 empty] | _
[9 empty] | -(44*1,2*1,8+2,25*2,7+1,65*3) |  | -106.065 | [8 empty] | _
[9 empty] | podhled římsy; 0,26*(2*36,25+2*11,125+4*0,26) |  | 24.9054 | [8 empty] | _
[5 empty] | 3198 | SP | 978036161 |  | Otlučení vnějších omítek břízolitových o rozsahu do 50 % | m2 | 91.27 | 0 | 91.27 |  | 0 |  | 0 | 0.029 | 2.6468 | 21 | 0 | 0 |  | SO_06 | 009
[9 empty] | 4,1*2*10,5+2,5*(2*1,275+2,55) |  | 98.85 | [8 empty] | _
[9 empty] | -(7*1,2*1,8+1,2*2,1+1*2) |  | -19.64 | [8 empty] | _
[9 empty] | podhled římsy; 0,26*2*10,5 |  | 5.46 | [8 empty] | _
[9 empty] | 0,15*(7*(1,2+2*1,8)+(1+2*2)+(1,2+2*2,1)) |  | 6.6 | [8 empty] | _
[5 empty] | 2646 | SP | 978036191 |  | Otlučení vnějších omítek břízolitových o rozsahu do 100 % | m2 | 112.413 | 0 | 112.413 |  | 0 |  | 0 | 0.05 | 5.6207 | 21 | 0 | 0 |  | SO_06 | 009
[9 empty] | špalety |  | 0 | [8 empty] | _
[9 empty] | 0,15*(46*(2,25+2*2,1)+4*(1,5+2*2,1)+30*(3*0,9)+(2,25+2*3)) |  | 61.3125
[9 empty] | komín; 2*(1,25+2,25)*7,3 |  | 51.1 | [8 empty] | _
[5 empty] | 1946 | SP | 979011111 |  | Svislá doprava suti a vybouraných hmot za prvé podlaží | t | 22.372 | 0 | 22.372 |  | 0 |  | 0 |  | 0 | 21 | 0 | 0 |  | SO_06 | 009
[5 empty] | 11 | SP | 979081111 |  | Odvoz suti a vybouraných hmot na skládku do 1 km | t | 22.372 | 0 | 22.372 |  | 0 |  | 0 |  | 0 | 21 | 0 | 0 |  | SO_06 | 009
[5 empty] | 12 | SP | 979081121 |  | Odvoz suti a vybouraných hmot na skládku ZKD 1 km přes 1 km | t | 425.068 | 0 | 425.068 |  | 0 |  | 0 |  | 0 | 21 | 0 | 0 |  | SO_06 | 009
[9 empty] | 19*22,372 |  | 425.068 | [8 empty] | _
[5 empty] | 13 | SP | 979082111 |  | Vnitrostaveništní vodorovná doprava suti a vybouraných hmot do 10 m | t | 22.372 | 0 | 22.372 |  | 0 |  | 0 |  | 0 | 21 | 0 | 0 |  | SO_06 | 009
[5 empty] | 14 | SP | 979082121 |  | Vnitrostaveništní vodorovná doprava suti a vybouraných hmot ZKD 5 m přes 10 m | t | 44.744 | 0 | 44.744 |  | 0 |  | 0 |  | 0 | 21 | 0 | 0 |  | SO_06 | 009
[9 empty] | 2*22,372 |  | 44.474 | [8 empty] | _
[5 empty] | 2613 | SP | 979088212 |  | Nakládání suti a vybouraných hmot | t | 22.372 | 0 | 22.372 |  | 0 |  | 0 |  | 0 | 21 | 0 | 0 |  | SO_06 | 009
[5 empty] | 15 | SP | 979098191 |  | Poplatek za skládku netříděné suti | t | 22.372 | 0 | 22.372 |  | 0 |  | 0 |  | 0 | 21 | 0 | 0 |  | SO_06 | 009
_
[9 empty] | 099.: Přesun hmot HSV | [5 empty] | 0 |  | 0 |  | 0 | _ | 0 | 0
[5 empty] | 51 | SP | 999281211 |  | Přesun hmot pro opravy a údržbu vnějších plášťů budov v do 25 m | t | 21.752 | 0 | 21.752 |  | 0 |  | 0 |  | 0 | 21 | 0 | 0 |  | SO_06 | 099
_
[9 empty] | 743: Silnoproud - hrubá montáž | [5 empty] | 0 |  | 0 |  | 0 | _ | 0 | 0
[5 empty] | 3120 | SP | X76466 |  | Demontáž stávajícího uzemňovacího vedení svislého - včetně kotevních prvků, ochranných úhelníků, svorek | m | 30.5 | 0 | 30.5 |  | 0 |  | 0 |  | 0 | 21 | 0 | 0 |  | SO_06 | 740
[9 empty] | 5*4,5+8 |  | 30.5 | [8 empty] | _
_
[9 empty] | 762.: Konstrukce tesařské | [5 empty] | 0 |  | 0.63886 |  | 0 | _ | 0 | 0
[5 empty] | 2654 | SP | 762431028 |  | Obložení stěn z desek OSB 3 tl 25 mm nebroušených na pero a drážku lepených a šroubovaných | m2 | 43.554 | 0 | 43.554 |  | 0 | 0.01359 | 0.5919 |  | 0 | 21 | 0 | 0 |  | SO_06 | 762
[9 empty] | Obklad stěny v místě pod římsou |  | 0 | [8 empty] | _
[9 empty] | 0,6*(13,75+2*11,75+4*1,31+2*15+4*0,025) |  | 43.554 | [8 empty] | _
[5 empty] | 2656 | SP | 762495000 |  | Spojovací prostředky pro montáž olištování, obložení stropů, střešních podhledů a stěn | m2 | 43.554 | 0 | 43.554 |  | 0 | 0.0002 | 0.0087108 |  | 0 | 21 | 0 | 0 |  | SO_06 | 762
[5 empty] | 3222 | SP | 762511264 |  | Podlahové kce podkladové z desek OSB tl 18 mm nebroušených na pero a drážku šroubovaných | m2 | 3.315 | 0 | 3.315 |  | 0 | 0.01135 | 0.037625 |  | 0 | 21 | 0 | 0 |  | SO_06 | 762
[9 empty] | 2,55*1,3 |  | 3.315 | [8 empty] | _
[5 empty] | 3223 | SP | 762595001 |  | Spojovací prostředky pro položení dřevěných podlah a zakrytí kanálů | m2 | 3.315 | 0 | 3.315 |  | 0 | 0.00019 | 0.00062985 |  | 0 | 21 | 0 | 0 |  | SO_06 | 762
[5 empty] | 2655 | SP | 998762102 |  | Přesun hmot pro kce tesařské v objektech v do 12 m | t | 2.0427 | 0 | 2.0427 |  | 0 |  | 0 |  | 0 | 21 | 0 | 0 |  | SO_06 | 762
_
[9 empty] | 764.: Konstrukce klempířské | [5 empty] | 0 |  | 0.048232 |  | 0.053569 | _ | 0 | 0
[5 empty] | 3210 | SP | 764171307 |  | Krytina hladká tabule s povrchovou úpravou Polyester do 30° | m2 | 3.57 | 0 | 3.57 |  | 0 | 0.0082 | 0.029274 |  | 0 | 21 | 0 | 0 |  | SO_06 | 764
[9 empty] | 2,55*1,4 |  | 3.57 | [8 empty] | _
[5 empty] | 3211 | SP | 764171431 |  | Hladká krytina s povrchovou úpravou Polyester - závětrná lišta rš 250 mm | m | 2.6 | 0 | 2.6 |  | 0 | 0.00263 | 0.006838 |  | 0 | 21 | 0 | 0 |  | SO_06 | 764
[9 empty] | 2*1,3 |  | 2.6 | [8 empty] | _
[5 empty] | 3205 | SP | 764311821 |  | Demontáž krytina hladká tabule 2000x1000 mm sklon do 30° plocha do 25 m2 | m2 | 3.4425 | 0 | 3.4425 |  | 0 |  | 0 | 0.00732 | 0.025199 | 21 | 0 | 0 |  | SO_06 | 764
[9 empty] | 1,35*2,55 |  | 3.4425 | [8 empty] | _
[5 empty] | 3206 | SP | 764322830 |  | Demontáž oplechování okapů tvrdá krytina rš 400 mm do 30° | m | 2.55 | 0 | 2.55 |  | 0 |  | 0 | 0.00326 | 0.008313 | 21 | 0 | 0 |  | SO_06 | 764
[5 empty] | 3207 | SP | 764352800 |  | Demontáž žlab podokapní půlkruhový rovný rš 250 mm do 30° | m | 2.55 | 0 | 2.55 |  | 0 |  | 0 | 0.00286 | 0.007293 | 21 | 0 | 0 |  | SO_06 | 764
[5 empty] | 3208 | SP | 764430840 |  | Demontáž oplechování zdí rš do 500 mm | m | 2.7 | 0 | 2.7 |  | 0 |  | 0 | 0.0023 | 0.00621 | 21 | 0 | 0 |  | SO_06 | 764
[5 empty] | 3209 | SP | 764454801 |  | Demontáž trouby kruhové průměr 75 a 100 mm | m | 2.9 | 0 | 2.9 |  | 0 |  | 0 | 0.00226 | 0.006554 | 21 | 0 | 0 |  | SO_06 | 764
[5 empty] | 3266 | SP | 764731112 |  | Oplechování zdí s povrchovou úpravou Polyester rš 200 mm | m | 2 | 0 | 2 |  | 0 | 0.00165 | 0.0033 |  | 0 | 21 | 0 | 0 |  | SO_06 | 764
[9 empty] | lemování markýzy; 2 |  | 2 | [8 empty] | _
[5 empty] | 3215 | SP | 764751111 |  | Odpadní trouby s povrchovou úpravou Polyester kruhové rovné D 87 mm | m | 2.8 | 0 | 2.8 |  | 0 | 0.00161 | 0.004508 |  | 0 | 21 | 0 | 0 |  | SO_06 | 764
[9 empty] | včetně objímek; 2,8 |  | 2.8 | [8 empty] | _
[5 empty] | 3216 | SP | 764751131 |  | Odpadní trouby s povrchovou úpravou Polyester koleno D 87 mm | kus | 2 | 0 | 2 |  | 0 | 0.00036 | 0.00072 |  | 0 | 21 | 0 | 0 |  | SO_06 | 764
[5 empty] | 3217 | SP | 764751141 |  | Odpadní trouby s povrchovou úpravou Polyester výtokové koleno D 87 mm | kus | 1 | 0 | 1 |  | 0 | 0.00036 | 0.00036 |  | 0 | 21 | 0 | 0 |  | SO_06 | 764
[5 empty] | 3212 | SP | 764761131 |  | Žlaby podokapní půlkruhové s povrchovou úpravou Polyester velikost 125 mm s háky kotvenými zvrchu | m | 2.55 | 0 | 2.55 |  | 0 | 0.00115 | 0.0029325 |  | 0 | 21 | 0 | 0 |  | SO_06 | 764
[5 empty] | 3213 | SP | 764761171 |  | Žlaby čelo půlkruhové s povrchovou úpravou Polyester velikost 125 mm | kus | 2 | 0 | 2 |  | 0 | 5e-05 | 0.0001 |  | 0 | 21 | 0 | 0 |  | SO_06 | 764
[5 empty] | 3214 | SP | 764761231 |  | Žlaby s povrchovou úpravou Polyester kotlík k půlkruhovým žlabům velikost 125 mm | kus | 1 | 0 | 1 |  | 0 | 0.0002 | 0.0002 |  | 0 | 21 | 0 | 0 |  | SO_06 | 764
[5 empty] | 3218 | SP | 998764101 |  | Přesun hmot pro konstrukce klempířské v objektech v do 6 m | t | 0.38943 | 0 | 0.38943 |  | 0 |  | 0 |  | 0 | 21 | 0 | 0 |  | SO_06 | 764
_
[9 empty] | 767.: Konstrukce zámečnické | [5 empty] | 0 |  | 0 |  | 0.72 | _ | 0 | 0
[5 empty] | 2599 | SP | 966077111 |  | Odstranění různých doplňkových ocelových konstrukcí hmotnosti do 20 kg | kus | 9 | 0 | 9 |  | 0 |  | 0 | 0.08 | 0.72 | 21 | 0 | 0 |  | SO_06 | 767
[9 empty] | větrací mřížky; 5 |  | 5 | [8 empty] | _
[9 empty] | osvětlovací tělesa; 2 |  | 2 | [8 empty] | _
[9 empty] | ovládač výtahu; 1 |  | 1 | [8 empty] | _
[9 empty] | elektrická zásuvka; 1 |  | 1 | [8 empty] | _
[11 empty] | 0 | [8 empty] | _
[5 empty] | 11 | SP | 979081111 |  | Odvoz suti a vybouraných hmot na skládku do 1 km | t | 0.72 | 0 | 0.72 |  | 0 |  | 0 |  | 0 | 21 | 0 | 0 |  | SO_06 | 767
[5 empty] | 13 | SP | 979082111 |  | Vnitrostaveništní vodorovná doprava suti a vybouraných hmot do 10 m | t | 0.72 | 0 | 0.72 |  | 0 |  | 0 |  | 0 | 21 | 0 | 0 |  | SO_06 | 767
[5 empty] | 14 | SP | 979082121 |  | Vnitrostaveništní vodorovná doprava suti a vybouraných hmot ZKD 5 m přes 10 m | t | 4.32 | 0 | 4.32 |  | 0 |  | 0 |  | 0 | 21 | 0 | 0 |  | SO_06 | 767
[9 empty] | 6*0,72 |  | 4.32 | [8 empty] | _
[5 empty] | 2033 | SP | 979095312 |  | Naložení a složení suti | t | 0.72 | 0 | 0.72 |  | 0 |  | 0 |  | 0 | 21 | 0 | 0 |  | SO_06 | 767
[5 empty] | 2032 | SP | 979098148 |  | Poplatek za skládku oceli | t | 0 | 0 | 0 |  | 0 |  | 0 |  | 0 | 21 | 0 | 0 |  | SO_06 | 767
[9 empty] | Demontovaný kovový materiál bude odvezen do sběrných surovin v městě Jesenice. Utržený finanční obnos bude odevzdán objednateli. |  | 0 | [8 empty] | _
[5 empty] | 2662 | SP | 998767202 |  | Přesun hmot pro zámečnické konstrukce v objektech v do 12 m | % | 1.79 | 0 | 1.79 |  | 0 |  | 0 |  | 0 | 21 | 0 | 0 |  | SO_06 | 767
[5 empty] | 2660 | SP | X772200 |  | Markýza 2000x1500mm - výroba a montáž kompletního prvku včetně zasklení a dílenské dokumentace - provedení v souladu s projektovou dokumentací | kus | 1 | 0 | 1 |  | 0 |  | 0 |  | 0 | 21 | 0 | 0 |  | SO_06 | 767
[5 empty] | 2661 | SP | X77221 |  | Ocelový žebřík - výroba a dodávka kompletního prvku včetně dílenské dokumentace - provedení v souladu s projektovou dokumentací, včetně zábradlí a kotvení do střechy | kus | 1 | 0 | 1 |  | 0 |  | 0 |  | 0 | 21 | 0 | 0 |  | SO_06 | 767
[5 empty] | 2664 | SP | X77223 |  | Stávající osvětlovací těleso - zpětná montáž včetně úpravy kabelového vedení | kus | 2 | 0 | 2 |  | 0 |  | 0 |  | 0 | 21 | 0 | 0 |  | SO_06 | 767
[5 empty] | 2666 | SP | X77225 |  | Dvířka elektroinstalační skříně 800x600mm - dodávka a montáž kompletního prvku, plastové | kus | 1 | 0 | 1 |  | 0 |  | 0 |  | 0 | 21 | 0 | 0 |  | SO_06 | 767
[5 empty] | 2667 | SP | X77226 |  | Dvířka elektroinstalační skříně 250x200mm - dodávka a montáž kompletního prvku, plastové | kus | 1 | 0 | 1 |  | 0 |  | 0 |  | 0 | 21 | 0 | 0 |  | SO_06 | 767
[5 empty] | 2668 | SP | X77227 |  | Zásuvková skříň - dodávka a montáž kompletního prvku | kus | 1 | 0 | 1 |  | 0 |  | 0 |  | 0 | 21 | 0 | 0 |  | SO_06 | 767
[5 empty] | 3202 | SP | X77265 |  | Ovládač výtahu - dodávka a montáž nového prvku včetně úpravy kabeláže | kus | 1 | 0 | 1 |  | 0 |  | 0 |  | 0 | 21 | 0 | 0 |  | SO_06 | 767
[5 empty] | 3203 | SP | X77266 |  | Větrací mřížky nerezové 500x500mm neuzaviratelné - dodávka a montáž nových prvků | kus | 4 | 0 | 4 |  | 0 |  | 0 |  | 0 | 21 | 0 | 0 |  | SO_06 | 767
[5 empty] | 3204 | SP | X77267 |  | Žaluziová klapka plastová 200x200mm, DNdo 150mm - dodávka a montáž nového prvku | kus | 1 | 0 | 1 |  | 0 |  | 0 |  | 0 | 21 | 0 | 0 |  | SO_06 | 767
[6 empty] | SP | X772671 |  | Nátěr základní a 2x syntetický kovových doplňových k-cí, včetně očištění stávajících povrchů a odstranění rzi - ocelové prvky na komínu | m2 | 14.55 | 0 | 14.55 |  | 0 |  | 0 |  | 0 | _
_
[9 empty] | SO_06_07: Okna a dveře | [5 empty] | 0 |  | 5.1318 |  | 6.1344 | _ | 0 | 0
[9 empty] | 003.: Svislé konstrukce | [5 empty] | 0 |  | 0.22035 |  | 0 | _ | 0 | 0
[5 empty] | 2596 | SP | 319201311 |  | Vyrovnání nerovného povrchu zdiva tl do 30 mm maltou | m2 | 6.72 | 0 | 6.72 |  | 0 | 0.03279 | 0.22035 |  | 0 | 21 | 0 | 0 |  | SO_06 | 003
[9 empty] | vyrovnání ploch parapetů pro osazení nových vnitřních parapetních desek |  | 0 | [8 empty] | _
[9 empty] | 0,2*(26*1,2+4*0,6) |  | 6.72 | [8 empty] | _
_
[9 empty] | 0061: Omítky vnitřní | [5 empty] | 0 |  | 2.0864 |  | 0 | _ | 0 | 0
[5 empty] | 2595 | SP | 612423531 |  | Omítka rýh š do 150 mm ve stěnách MV štuková | m2 | 5.04 | 0 | 5.04 |  | 0 | 0.06217 | 0.31334 |  | 0 | 21 | 0 | 0 |  | SO_06 | 006
[9 empty] | doplnění omítky pod novými parapety |  | 0 | [8 empty] | _
[9 empty] | 0,15*(26*1,2+4*0,6) |  | 5.04 | [8 empty] | _
[5 empty] | 2592 | SP | 612425931 |  | Omítka vápenná štuková vnitřního ostění okenního nebo dveřního | m2 | 30.24 | 0 | 30.24 |  | 0 | 0.05731 | 1.7331 |  | 0 | 21 | 0 | 0 |  | SO_06 | 006
[9 empty] | vnitřní ostění a nadpraží u nově osazovaných oken |  | 0 | [8 empty] | _
[9 empty] | 0,2*(26*(1,2+2*1,95)+3*(1,2+2*0,9)+4*(0,6+2*0,9)) |  | 30.24 | [8 empty] | _
[5 empty] | 2602 | SP | 622405941 |  | KZS začišťovací okenní lišta | m | 133.2 | 0 | 133.2 |  | 0 | 0.0003 | 0.03996 |  | 0 | 21 | 0 | 0 |  | SO_06 | 006
[9 empty] | Interiérová lišta |  | 0 | [8 empty] | _
[9 empty] | 23*(1,2+2*1,95)+3*(0,9+2*0,6)+4*(0,6+2*0,9) |  | 133.2 | [8 empty] | _
_
[9 empty] | 0063: Podlahy a podlahové konstrukce | [5 empty] | 0 |  | 0.10723 |  | 0 | _ | 0 | 0
[5 empty] | 2610 | SP | 631312141 |  | Doplnění rýh v dosavadních mazaninách betonem prostým | m3 | 0.048 | 0 | 0.048 |  | 0 | 2.234 | 0.10723 |  | 0 | 21 | 0 | 0 |  | SO_06 | 006
[9 empty] | 0,1*0,4*1,2 |  | 0.048 | [8 empty] | _
_
[9 empty] | 0064: Výplně otvorů | [5 empty] | 0 |  | 2.251 |  | 0 | _ | 0 | 0
[5 empty] | 3191 | H | D61 |  | Dodávka kompletní plastové vstupní stěny 1200x2900, označ. D61 - provedení v souladu se specifikací v projektové dokumentaci | kus | 1 | 0 | 1 |  | 0 | 0.12 | 0.12 |  | 0 | 21 | 0 | 0 |  | SO_06 | 006
[5 empty] | 3192 | SP | D61-M |  | Montáž kompletní plastové vstupní stěny označ. D61 - v souladu s požadavky projektu, včetně provedení připojovací spáry dle ČSN a TNI | kus | 1 | 0 | 1 |  | 0 |  | 0 |  | 0 | 21 | 0 | 0 |  | SO_06 | 006
[5 empty] | 3181 | H | W61 |  | Dodávka plastového okna 1200x1950, označ. W61 - v souladu s požadavky projektu, včetně provedení připojovací spáry dle ČSN a TNI | kus | 23 | 0 | 23 |  | 0 | 0.081 | 1.863 |  | 0 | 21 | 0 | 0 |  | SO_06 | 006
[5 empty] | 3186 | SP | W61-M |  | Montáž kompletního plastového okna, označ. W61 - v souladu s požadavky projektu, včetně provedení připojovací spáry dle ČSN a TNI | kus | 23 | 0 | 23 |  | 0 |  | 0 |  | 0 | 21 | 0 | 0 |  | SO_06 | 006
[5 empty] | 3182 | H | W62 |  | Dodávka plastového okna 1200x900, označ. W62 - v souladu s požadavky projektu, včetně provedení připojovací spáry dle ČSN a TNI | kus | 2 | 0 | 2 |  | 0 | 0.043 | 0.086 |  | 0 | 21 | 0 | 0 |  | SO_06 | 006
[5 empty] | 3187 | SP | W62-M |  | Montáž kompletního plastového okna, označ. W62 - v souladu s požadavky projektu, včetně provedení připojovací spáry dle ČSN a TNI | kus | 2 | 0 | 2 |  | 0 |  | 0 |  | 0 | 21 | 0 | 0 |  | SO_06 | 006
[5 empty] | 3183 | H | W63 |  | Dodávka plastového okna 1200x900, označ. W63 - v souladu s požadavky projektu, včetně provedení připojovací spáry dle ČSN a TNI | kus | 1 | 0 | 1 |  | 0 | 0.044 | 0.044 |  | 0 | 21 | 0 | 0 |  | SO_06 | 006
[5 empty] | 3188 | SP | W63-M |  | Montáž kompletního plastového okna, označ. W63 - v souladu s požadavky projektu, včetně provedení připojovací spáry dle ČSN a TNI | kus | 1 | 0 | 1 |  | 0 |  | 0 |  | 0 | 21 | 0 | 0 |  | SO_06 | 006
[5 empty] | 3184 | H | W64 |  | Dodávka plastového okna 600x900, označ. W64 - v souladu s požadavky projektu, včetně provedení připojovací spáry dle ČSN a TNI | kus | 2 | 0 | 2 |  | 0 | 0.034 | 0.068 |  | 0 | 21 | 0 | 0 |  | SO_06 | 006
[5 empty] | 3189 | SP | W64-M |  | Montáž kompletního plastového okna, označ. W64 - v souladu s požadavky projektu, včetně provedení připojovací spáry dle ČSN a TNI | kus | 2 | 0 | 2 |  | 0 |  | 0 |  | 0 | 21 | 0 | 0 |  | SO_06 | 006
[5 empty] | 3185 | H | W65 |  | Dodávka plastového okna 600x900, označ W65 - v souladu s požadavky projektu, včetně provedení připojovací spáry dle ČSN a TNI | kus | 2 | 0 | 2 |  | 0 | 0.035 | 0.07 |  | 0 | 21 | 0 | 0 |  | SO_06 | 006
[5 empty] | 3190 | SP | W65-M |  | Montáž kompletního plastového okna, označ. W65 - v souladu s požadavky projektu, včetně provedení připojovací spáry dle ČSN a TNI | kus | 2 | 0 | 2 |  | 0 |  | 0 |  | 0 | 21 | 0 | 0 |  | SO_06 | 006
_
[9 empty] | 0096: Bourací práce | [5 empty] | 0 |  | 0.057175 |  | 5.3793 | _ | 0 | 0
[5 empty] | 2022 | SP | 968062244 |  | Vybourání dřevěných rámů oken jednoduchých pl do 1 m2 | m2 | 2.16 | 0 | 2.16 |  | 0 | 0.00225 | 0.00486 | 0.041 | 0.08856 | 21 | 0 | 0 |  | SO_06 | 009
[9 empty] | Položka obsahuje vybourání rámu okna včetně vyvěšení křídla. |  | 0 | [8 empty] | _
[9 empty] | 4*0,6*0,9 |  | 2.16 | [8 empty] | _
[5 empty] | 3125 | SP | 968062247 |  | Vybourání dřevěných rámů oken jednoduchých pl přes 4 m2 | m2 | 60.84 | 0 | 60.84 |  | 0 | 0.00084 | 0.051106 | 0.023 | 1.3993 | 21 | 0 | 0 |  | SO_06 | 009
[9 empty] | Položka obsahuje vybourání rámu okna včetně vyvěšení křídla. |  | 0 | [8 empty] | _
[9 empty] | 26*1,2*1,95 |  | 60.84 | [8 empty] | _
[5 empty] | 3153 | SP | 971033651 |  | Vybourání otvorů ve zdivu cihelném pl do 4 m2 na MVC nebo MV tl do 600 mm | m3 | 0.64687 | 0 | 0.64687 |  | 0 | 0.00187 | 0.0012097 | 1.8 | 1.1644 | 21 | 0 | 0 |  | SO_06 | 009
[9 empty] | 0,45*1,25*1,15 |  | 0.64687 | [8 empty] | _
[5 empty] | 2600 | SP | 976027231 |  | Vybourání krycích desek kamenných tl do 100 mm | m2 | 9.75 | 0 | 9.75 |  | 0 |  | 0 | 0.216 | 2.106 | 21 | 0 | 0 |  | SO_06 | 009
[9 empty] | demontáž vnitřních parapetů |  | 0 | [8 empty] | _
[9 empty] | 0,25*26*1,5 |  | 9.75 | [8 empty] | _
[5 empty] | 2597 | SP | 978013191 |  | Otlučení vnitřních omítek stěn MV nebo MVC stěn o rozsahu do 100 % | m2 | 13.5 | 0 | 13.5 |  | 0 |  | 0 | 0.046 | 0.621 | 21 | 0 | 0 |  | SO_06 | 009
[9 empty] | část omítky vnitřních ostění |  | 0 | [8 empty] | _
[9 empty] | 0,1*(23*(1,2+2*1,95)+3*(0,9+2*0,9)+4*(0,6+2*0,9)) |  | 13.5 | [8 empty] | _
[5 empty] | 1946 | SP | 979011111 |  | Svislá doprava suti a vybouraných hmot za prvé podlaží | t | 5.3793 | 0 | 5.3793 |  | 0 |  | 0 |  | 0 | 21 | 0 | 0 |  | SO_06 | 009
[5 empty] | 11 | SP | 979081111 |  | Odvoz suti a vybouraných hmot na skládku do 1 km | t | 5.3793 | 0 | 5.3793 |  | 0 |  | 0 |  | 0 | 21 | 0 | 0 |  | SO_06 | 009
[5 empty] | 12 | SP | 979081121 |  | Odvoz suti a vybouraných hmot na skládku ZKD 1 km přes 1 km | t | 102.201 | 0 | 102.201 |  | 0 |  | 0 |  | 0 | 21 | 0 | 0 |  | SO_06 | 009
[9 empty] | 19*5,379 |  | 102.201 | [8 empty] | _
[5 empty] | 13 | SP | 979082111 |  | Vnitrostaveništní vodorovná doprava suti a vybouraných hmot do 10 m | t | 5.3793 | 0 | 5.3793 |  | 0 |  | 0 |  | 0 | 21 | 0 | 0 |  | SO_06 | 009
[5 empty] | 14 | SP | 979082121 |  | Vnitrostaveništní vodorovná doprava suti a vybouraných hmot ZKD 5 m přes 10 m | t | 10.758 | 0 | 10.758 |  | 0 |  | 0 |  | 0 | 21 | 0 | 0 |  | SO_06 | 009
[9 empty] | 2*5,379 |  | 10.758 | [8 empty] | _
[5 empty] | 2613 | SP | 979088212 |  | Nakládání suti a vybouraných hmot | t | 5.3793 | 0 | 5.3793 |  | 0 |  | 0 |  | 0 | 21 | 0 | 0 |  | SO_06 | 009
[5 empty] | 15 | SP | 979098191 |  | Poplatek za skládku netříděné suti | t | 5.379 | 0 | 5.379 |  | 0 |  | 0 |  | 0 | 21 | 0 | 0 |  | SO_06 | 009
_
[9 empty] | 099.: Přesun hmot HSV | [5 empty] | 0 |  | 0 |  | 0 | _ | 0 | 0
[5 empty] | 51 | SP | 999281211 |  | Přesun hmot pro opravy a údržbu vnějších plášťů budov v do 25 m | t | 4.7221 | 0 | 4.7221 |  | 0 |  | 0 |  | 0 | 21 | 0 | 0 |  | SO_06 | 099
_
[9 empty] | 764.: Konstrukce klempířské | [5 empty] | 0 |  | 0.16568 |  | 0 | _ | 0 | 0
[5 empty] | 3220 | H | 55349911 |  | Parapet venkovní hliníkový tl.1mm š 240 mm barva bílá | m | 8.4 | 3 | 8.652 |  | 0 | 0.00143 | 0.012372 |  | 0 | 21 | 0 | 0 |  | SO_06 | 764
[5 empty] | 2611 | H | 55349918 |  | Parapet venkovní hliníkový tl.1mm š 400 mm barva bílá | m | 33.6 | 3 | 34.608 |  | 0 | 0.00333 | 0.11524 |  | 0 | 21 | 0 | 0 |  | SO_06 | 764
[5 empty] | 3221 | H | 55349946 |  | Koncovka parapetu hliníková pod omítku š 240 mm | kus | 14 | 0 | 14 |  | 0 | 0.00032 | 0.00448 |  | 0 | 21 | 0 | 0 |  | SO_06 | 764
[5 empty] | 2612 | H | 55349953 |  | Koncovka parapetu hliníková pod omítku š 400 mm | kus | 60 | 0 | 60 |  | 0 | 0.00046 | 0.0276 |  | 0 | 21 | 0 | 0 |  | SO_06 | 764
[5 empty] | 2590 | H | 55349973 |  | Krytka na vrut s podložkou KRTS 13, průměr 13 mm | kus | 236 | 0 | 236 |  | 0 | 1e-05 | 0.00236 |  | 0 | 21 | 0 | 0 |  | SO_06 | 764
[5 empty] | 2591 | H | 55349974 |  | Vrut k parapetu zinkovaný VRT4X 25, rozměr 4 x 25 mm | kus | 236 | 0 | 236 |  | 0 | 1e-05 | 0.00236 |  | 0 | 21 | 0 | 0 |  | SO_06 | 764
[5 empty] | 2021 | SP | 764711192 |  | Montáž oplechování parapetu přes rš 250 mm | m | 42 | 0 | 42 |  | 0 | 3e-05 | 0.00126 |  | 0 | 21 | 0 | 0 |  | SO_06 | 764
[9 empty] | Parapetní plechy budou kotvené k podkladním profilům oken pomocí vrutů s krytkami a k podkladu budou přilepeny lepidly na plech (neagresivní vůči XPS). Včetně přetmelení připojovací spáry mezi plechem a omítkou. |  | 0 | [8 empty] | _
[9 empty] | 23*1,2+3*1,2+4*0,6 |  | 33.6 | [8 empty] | _
[9 empty] | 7*1,2 |  | 8.4 | [8 empty] | _
[5 empty] | 2019 | SP | 998764201 |  | Přesun hmot pro konstrukce klempířské v objektech v do 6 m | % | 1.52 | 0 | 1.52 |  | 0 |  | 0 |  | 0 | 21 | 0 | 0 |  | SO_06 | 764
_
[9 empty] | 766.: Konstrukce truhlářské | [5 empty] | 0 |  | 0.1671 |  | 0 | _ | 0 | 0
[5 empty] | 2606 | H | 60794103 |  | Deska parapetní dřevotřísková laminovaný povrch vnitřní šířka 300mm - s nosem | m | 32.7 | 0 | 32.7 |  | 0 | 0.005 | 0.1635 |  | 0 | 21 | 0 | 0 |  | SO_06 | 766
[9 empty] | 23*1,2+3*0,9+4*0,6 |  | 32.7 | [8 empty] | _
[5 empty] | 2607 | H | 60794121 |  | Koncovka PVC k parapetním deskám š. do 600 mm | kus | 60 | 0 | 60 |  | 0 | 6e-05 | 0.0036 |  | 0 | 21 | 0 | 0 |  | SO_06 | 766
[5 empty] | 2605 | SP | 766694111 |  | Montáž parapetních desek dřevěných, laminovaných šířky do 30 cm délky do 1,0 m | kus | 4 | 0 | 4 |  | 0 |  | 0 |  | 0 | 21 | 0 | 0 |  | SO_06 | 766
[9 empty] | Položka obsahuje rovněž montážní a připojovací materiál - silikon a lepidlo pro celoplošné nalepení. |  | 0 | [8 empty] | _
[9 empty] | 4 |  | 4 | [8 empty] | _
[5 empty] | 3157 | SP | 766694112 |  | Montáž parapetních desek dřevěných, laminovaných šířky do 30 cm délky do 1,6 m | kus | 26 | 0 | 26 |  | 0 |  | 0 |  | 0 | 21 | 0 | 0 |  | SO_06 | 766
[9 empty] | Položka obsahuje rovněž montážní a připojovací materiál - silikon a lepidlo pro celoplošné nalepení. |  | 0 | [8 empty] | _
[9 empty] | 23+3 |  | 26 | [8 empty] | _
[5 empty] | 2609 | SP | 998766201 |  | Přesun hmot pro konstrukce truhlářské v objektech v do 6 m | % | 0.74 | 0 | 0.74 |  | 0 |  | 0 |  | 0 | 21 | 0 | 0 |  | SO_06 | 766
_
[9 empty] | 767.: Konstrukce zámečnické | [5 empty] | 0 |  | 0.000864 |  | 0.1017 | _ | 0 | 0
[5 empty] | 2020 | SP | 764410850 |  | Demontáž oplechování parapetu rš do 330 mm | m | 34.8 | 0 | 34.8 |  | 0 |  | 0 | 0.00135 | 0.04698 | 21 | 0 | 0 |  | SO_06 | 767
[9 empty] | 24*1,2+3*1,2+4*0,6 |  | 34.8 | [8 empty] | _
[5 empty] | 3224 | SP | 968071125 |  | Vyvěšení nebo zavěšení kovových křídel dveří pl do 2 m2 | kus | 1 | 0 | 1 |  | 0 |  | 0 |  | 0 | 21 | 0 | 0 |  | SO_06 | 767
[5 empty] | 3225 | SP | 968072455 |  | Vybourání kovových dveřních zárubní pl do 2 m2 | m2 | 0.72 | 0 | 0.72 |  | 0 | 0.0012 | 0.000864 | 0.076 | 0.05472 | 21 | 0 | 0 |  | SO_06 | 767
[9 empty] | 0,8*0,9 |  | 0.72 | [8 empty] | _
[5 empty] | 11 | SP | 979081111 |  | Odvoz suti a vybouraných hmot na skládku do 1 km | t | 0.1017 | 0 | 0.1017 |  | 0 |  | 0 |  | 0 | 21 | 0 | 0 |  | SO_06 | 767
[5 empty] | 13 | SP | 979082111 |  | Vnitrostaveništní vodorovná doprava suti a vybouraných hmot do 10 m | t | 0.1017 | 0 | 0.1017 |  | 0 |  | 0 |  | 0 | 21 | 0 | 0 |  | SO_06 | 767
[5 empty] | 14 | SP | 979082121 |  | Vnitrostaveništní vodorovná doprava suti a vybouraných hmot ZKD 5 m přes 10 m | t | 0.612 | 0 | 0.612 |  | 0 |  | 0 |  | 0 | 21 | 0 | 0 |  | SO_06 | 767
[9 empty] | 6*0,102 |  | 0.612 | [8 empty] | _
[5 empty] | 2033 | SP | 979095312 |  | Naložení a složení suti | t | 0.1017 | 0 | 0.1017 |  | 0 |  | 0 |  | 0 | 21 | 0 | 0 |  | SO_06 | 767
[5 empty] | 2032 | SP | 979098148 |  | Poplatek za skládku oceli | t | 0 | 0 | 0 |  | 0 |  | 0 |  | 0 | 21 | 0 | 0 |  | SO_06 | 767
[9 empty] | Demontovaný kovový materiál bude odvezen do sběrných surovin v městě Jesenice. Utržený finanční obnos bude odevzdán objednateli. |  | 0 | [8 empty] | _
_
[9 empty] | 784.: Malby | [5 empty] | 0 |  | 0.076099 |  | 0 | _ | 0 | 0
[5 empty] | 2593 | SP | 784402801 |  | Odstranění maleb oškrabáním v místnostech v do 3,8 m | m2 | 27 | 0 | 27 |  | 0 |  | 0 |  | 0 | 21 | 0 | 0 |  | SO_06 | 784
[9 empty] | 0,2*(23*(1,2+2*1,95)+3*(0,9+2*0,9)+4*(0,6+2*0,9)) |  | 27 | [8 empty] | _
[5 empty] | 2594 | SP | 784453631 |  | Malby směsi tekuté disperzní bílé otěruvzdorné dvojnásobné s penetrací místnost v do 3,8 m | m2 | 245.48 | 0 | 245.48 |  | 0 | 0.00031 | 0.076099 |  | 0 | 21 | 0 | 0 |  | SO_06 | 784
[9 empty] | oprava maleb vnitřních ostění a ploch pod parapety; 30,64+26*2*0,3+4*2,6*3,1+167 |  | 245.48 | [8 empty] | _
_
[9 empty] | 787.: Zasklívání | [5 empty] | 0 |  | 0 |  | 0.6534 | _ | 0 | 0
[5 empty] | 2034 | SP | 787600801 |  | Vysklívání oken a dveří plochy do 1 m2 skla plochého | m2 | 65.34 | 0 | 65.34 |  | 0 |  | 0 | 0.01 | 0.6534 | 21 | 0 | 0 |  | SO_06 | 787
[9 empty] | 27*1,2*1,95+4*0,6*0,9 |  | 65.34 | [8 empty] | _
[5 empty] | 11 | SP | 979081111 |  | Odvoz suti a vybouraných hmot na skládku do 1 km | t | 0.6534 | 0 | 0.6534 |  | 0 |  | 0 |  | 0 | 21 | 0 | 0 |  | SO_06 | 787
[5 empty] | 13 | SP | 979082111 |  | Vnitrostaveništní vodorovná doprava suti a vybouraných hmot do 10 m | t | 0.6534 | 0 | 0.6534 |  | 0 |  | 0 |  | 0 | 21 | 0 | 0 |  | SO_06 | 787
[5 empty] | 14 | SP | 979082121 |  | Vnitrostaveništní vodorovná doprava suti a vybouraných hmot ZKD 5 m přes 10 m | t | 3.918 | 0 | 3.918 |  | 0 |  | 0 |  | 0 | 21 | 0 | 0 |  | SO_06 | 787
[9 empty] | 6*0,653 |  | 3.918 | [8 empty] | _
[5 empty] | 2033 | SP | 979095312 |  | Naložení a složení suti | t | 0.6534 | 0 | 0.6534 |  | 0 |  | 0 |  | 0 | 21 | 0 | 0 |  | SO_06 | 787
[5 empty] | 2031 | SP | 979098145 |  | Poplatek za skládku skla | t | 0 | 0 | 0 |  | 0 |  | 0 |  | 0 | 21 | 0 | 0 |  | SO_06 | 787
[9 empty] | Demontované sklo (vyjma drátoskla) bude odvezeno na sběrné místo ve městě Jesenice, kde bude bez poplatku uloženo. |  | 0 | [8 empty] | _
_
_
[9 empty] | SO_06_08: Zateplení střechy | [5 empty] | 0 |  | 115.0729 |  | 5.3692 | _ | 0 | 0
[9 empty] | 001.: Zemní práce | [5 empty] | 0 |  | 2.28 |  | 0 | _ | 0 | 0
[5 empty] | 46 | H | 00572400 |  | Osivo směs travní parková sídlištní | kg | 0.02 | 0 | 0.02 |  | 0 | 0.001 | 2e-05 |  | 0 | 21 | 0 | 0 |  | SO_06 | 001
[5 empty] | 3264 | SP | 133302011 |  | Hloubení šachet ručním nebo pneum nářadím v soudržných horninách tř. 4, plocha výkopu do 4 m2 | m3 | 3 | 0 | 3 |  | 0 |  | 0 |  | 0 | 21 | 0 | 0 |  | SO_06 | 001
[9 empty] | 2*1*0,6*2,5 |  | 3 | [8 empty] | _
[5 empty] | 3265 | SP | 133302019 |  | Příplatek za lepivost u hloubení šachet ručním nebo pneum nářadím v horninách tř. 4 | m3 | 3 | 0 | 3 |  | 0 |  | 0 |  | 0 | 21 | 0 | 0 |  | SO_06 | 001
[5 empty] | 78 | SP | 162201102 |  | Vodorovné přemístění do 50 m výkopku z horniny tř. 1 až 4 | m3 | 1.2 | 0 | 1.2 |  | 0 |  | 0 |  | 0 | 21 | 0 | 0 |  | SO_06 | 001
[5 empty] | 27 | SP | 162701105 |  | Vodorovné přemístění do 10000 m výkopku z horniny tř. 1 až 4 | m3 | 1.2 | 0 | 1.2 |  | 0 |  | 0 |  | 0 | 21 | 0 | 0 |  | SO_06 | 001
[5 empty] | 28 | SP | 162701109 |  | Příplatek k vodorovnému přemístění výkopku z horniny tř. 1 až 4 ZKD 1000 m přes 10000 m | m3 | 12 | 0 | 12 |  | 0 |  | 0 |  | 0 | 21 | 0 | 0 |  | SO_06 | 001
[9 empty] | 10*1,2 |  | 12 | [8 empty] | _
[5 empty] | 79 | SP | 167101101 |  | Nakládání výkopku z hornin tř. 1 až 4 do 100 m3 | m3 | 1.2 | 0 | 1.2 |  | 0 |  | 0 |  | 0 | 21 | 0 | 0 |  | SO_06 | 001
[5 empty] | 29 | SP | 171201201 |  | Uložení sypaniny na skládky | m3 | 1.2 | 0 | 1.2 |  | 0 |  | 0 |  | 0 | 21 | 0 | 0 |  | SO_06 | 001
[5 empty] | 30 | SP | 171201206 |  | Poplatek za skládku - ostatní zemina | m3 | 1.2 | 0 | 1.2 |  | 0 |  | 0 |  | 0 | 21 | 0 | 0 |  | SO_06 | 001
[5 empty] | 71 | SP | 174101101 |  | Zásyp jam, šachet rýh nebo kolem objektů sypaninou se zhutněním | m3 | 1.5 | 0 | 1.5 |  | 0 |  | 0 |  | 0 | 21 | 0 | 0 |  | SO_06 | 001
[9 empty] | 2*0,5*0,6*2,5 |  | 1.5 | [8 empty] | _
[5 empty] | 70 | SP | 175101101 |  | Obsyp potrubí bez prohození sypaniny z hornin tř. 1 až 4 uloženým do 3 m od kraje výkopu | m3 | 1.2 | 0 | 1.2 |  | 0 |  | 0 |  | 0 | 21 | 0 | 0 |  | SO_06 | 001
[9 empty] | 2*0,4*0,6*2,5 |  | 1.2 | [8 empty] | _
[5 empty] | 43 | SP | 180402113 |  | Založení parkového trávníku výsevem ve svahu do 1:1 | m2 | 3 | 0 | 3 |  | 0 |  | 0 |  | 0 | 21 | 0 | 0 |  | SO_06 | 001
[5 empty] | 77 | SP | 181006111 |  | Rozprostření zemin schopných zúrodnění v rovině a sklonu do 1:5, tl vrstvy do 0,1 m | m2 | 3 | 0 | 3 |  | 0 |  | 0 |  | 0 | 21 | 0 | 0 |  | SO_06 | 001
[9 empty] | 2*0,6*2,5 |  | 3 | [8 empty] | _
[5 empty] | 76 | H | 58331345 |  | Kamenivo těžené drobné frakce 0-4 | t | 2.28 | 0 | 2.28 |  | 0 | 1 | 2.28 |  | 0 | 21 | 0 | 0 |  | SO_06 | 001
[9 empty] | 1,9*1,2 |  | 2.28 | [8 empty] | _
_
[9 empty] | 003.: Svislé konstrukce | [5 empty] | 0 |  | 0.77634 |  | 0 | _ | 0 | 0
[5 empty] | 1945 | SP | 310237241 |  | Zazdívka otvorů pl do 0,25 m2 ve zdivu nadzákladovém cihlami pálenými tl do 300 mm | kus | 6 | 0 | 6 |  | 0 | 0.12939 | 0.77634 |  | 0 | 21 | 0 | 0 |  | SO_06 | 003
[9 empty] | zazdívka kapes v místě zdiva narušeného pohybem atik; 6 |  | 6 | [8 empty] | _
_
[9 empty] | 004.: Vodorovné konstrukce | [5 empty] | 0 |  | 0.2755 |  | 0 | _ | 0 | 0
[5 empty] | 3257 | SP | 411388621 |  | Zabetonování otvorů tl do 150 mm ze suchých směsí pl do 0,25 m2 ve stropech | kus | 5 | 0 | 5 |  | 0 | 0.0551 | 0.2755 |  | 0 | 21 | 0 | 0 |  | SO_06 | 004
[9 empty] | prostup kanalizačních potrubí včetně vložené tepelné izolace; 5 |  | 5 | [8 empty] | _
_
[9 empty] | 0061: Omítky vnitřní | [5 empty] | 0 |  | 0.77699 |  | 0 | _ | 0 | 0
[5 empty] | 3261 | SP | 610991111 |  | Zakrývání výplní vnitřních otvorů, předmětů a konstrukcí | m2 | 30 | 0 | 30 |  | 0 | 9e-05 | 0.0027 |  | 0 | 21 | 0 | 0 |  | SO_06 | 006
[9 empty] | 5*3*2 |  | 30 | [8 empty] | _
[5 empty] | 3258 | SP | 611401211 |  | Omítka malých ploch na stropech pl do 0,25 m2 | kus | 5 | 0 | 5 |  | 0 | 0.01581 | 0.07905 |  | 0 | 21 | 0 | 0 |  | SO_06 | 006
[5 empty] | 3259 | SP | 612401391 |  | Omítka malých ploch vnitřních stěn do 1m2 | kus | 10 | 0 | 10 |  | 0 | 0.04544 | 0.4544 |  | 0 | 21 | 0 | 0 |  | SO_06 | 006
[5 empty] | 3260 | SP | 612403399 |  | Hrubá výplň rýh ve vnitřních stěnách maltou | m2 | 2.25 | 0 | 2.25 |  | 0 | 0.10704 | 0.24084 |  | 0 | 21 | 0 | 0 |  | SO_06 | 006
[9 empty] | 0,3*1,5*5 |  | 2.25 | [8 empty] | _
_
[9 empty] | 0062: Omítky vnější | [5 empty] | 0 |  | 0.17416 |  | 0 | _ | 0 | 0
[5 empty] | 1938 | SP | 627471112 |  | Reprofilace stěn a podhledů sanačními maltami 1 vrstva tl 20 mm | m2 | 4 | 0 | 4 |  | 0 | 0.04354 | 0.17416 |  | 0 | 21 | 0 | 0 |  | SO_06 | 006
[9 empty] | betonové atiky; 4 |  | 4 | [8 empty] | _
_
[9 empty] | 0063: Podlahy a podlahové konstrukce | [5 empty] | 0 |  | 94.9043 |  | 0 | _ | 0 | 0
[5 empty] | 3285 | H | 58333674 |  | Kamenivo těžené hrubé frakce 16-32 třída B | t | 38.5783 | 0 | 38.5783 |  | 0 | 1 | 38.5783 |  | 0 | 21 | 0 | 0 |  | SO_06 | 006
[9 empty] | 350,712*0,055*2 |  | 38.5783 | [8 empty] | _
[5 empty] | 1919 | SP | 631311121 |  | Doplnění dosavadních mazanin betonem prostým pl do 1 m2 tl do 80 mm | m3 | 0.6016 | 0 | 0.6016 |  | 0 | 2.234 | 1.344 |  | 0 | 21 | 0 | 0 |  | SO_06 | 006
[9 empty] | montážní otvory ; 5*0,8*0,8*0,06 |  | 0.192 | [8 empty] | _
[9 empty] | montážní otvory u řezaných spár atik; 8*0,8*0,8*0,08 |  | 0.4096 | [8 empty] | _
[5 empty] | 1920 | SP | 631581111 |  | Doplnění násypů pod podlahy, mazaniny a dlažby škvárou pl do 2 m2 | m3 | 3.328 | 0 | 3.328 |  | 0 | 1.44 | 4.7923 |  | 0 | 21 | 0 | 0 |  | SO_06 | 006
[9 empty] | montážní otvory ; 5*0,8*0,8*0,4 |  | 1.28 | [8 empty] | _
[9 empty] | montážní otvory u řezaných spár atik; 8*0,8*0,8*0,4 |  | 2.048 | [8 empty] | _
[5 empty] | 3284 | SP | 632921913 |  | Dlažba z betonových dlaždic tl 60 mm kladených na sucho - včetně vyrovnání podkladu | m2 | 172.485 | 0 | 172.485 |  | 0 | 0.29098 | 50.1897 |  | 0 | 21 | 0 | 0 |  | SO_06 | 006
[9 empty] | 1,5*(2*36,75+11,25+4*1,31) |  | 134.985 | [8 empty] | _
[9 empty] | 1,5*(6*3,5+2*2) |  | 37.5 | [8 empty] | _
[5 empty] | 3283 | SP | 712391382 |  | Provedení povlakové krytiny střech do 10° násypem z hrubého kameniva tl 50 mm | m2 | 350.7125 | 0 | 350.7125 |  | 0 |  | 0 |  | 0 | 21 | 0 | 0 |  | SO_06 | 006
[9 empty] | 36,75*14,25-2*1,31*14,5 |  | 485.6975 | [8 empty] | _
[9 empty] | -1,5*(2*36,75+11,25+4*1,31) |  | -134.985 | [8 empty] | _
[5 empty] | 3142 | SP | 712391482 |  | Příplatek k povlakové krytině střech do 10° ZKD 10 mm násypu z hrubého kameniva | m2 | 350.712 | 0 | 350.712 |  | 0 |  | 0 |  | 0 | 21 | 0 | 0 |  | SO_06 | 006
_
[9 empty] | 009.: Ostatní konstrukce a práce | [5 empty] | 0 |  | 0.0052339 |  | 0 | _ | 0 | 0
[5 empty] | 1914 | SP | 953312111 |  | Vložky do svislých dilatačních spár z fasádních polystyrénových desek tl 10 mm | m2 | 1.808 | 0 | 1.808 |  | 0 | 0.00024 | 0.00043392 |  | 0 | 21 | 0 | 0 |  | SO_06 | 009
[9 empty] | výplň montážní pěnou spár proříznutých v atikových panelech; 8*0,5*0,4+8*0,26*0,1 |  | 1.808 | [8 empty] | _
[5 empty] | 1915 | SP | 953965135 |  | Kotevní šroub pro chemické kotvy M 16 dl 500 mm | kus | 12 | 0 | 12 |  | 0 | 0.00033 | 0.00396 |  | 0 | 21 | 0 | 0 |  | SO_06 | 009
[9 empty] | ukotvení rohů atik; 2*6 |  | 12 | [8 empty] | _
[5 empty] | 1911 | SP | 977141132 |  | Vrty pro kotvy do betonu průměru 18 mm hloubky 450 mm s vyplněním epoxidovým tmelem | kus | 12 | 0 | 12 |  | 0 | 7e-05 | 0.00084 |  | 0 | 21 | 0 | 0 |  | SO_06 | 009
[9 empty] | položka obsahuje vyvrtání otvoru a jeho vyplnění chemickou kotvou; 2*6 |  | 12 | [8 empty] | _
[5 empty] | 3295 | SP | X7884 |  | Provedení zátopové zkoušky těsnosti krytiny ploché střechy | kus | 1 | 0 | 1 |  | 0 |  | 0 |  | 0 | 21 | 0 | 0 |  | SO_06 | 009
_
[9 empty] | 0094: Lešení | [5 empty] | 0 |  | 0.31518 |  | 0 | _ | 0 | 0
[5 empty] | 3286 | SP | 941955004 |  | Lešení lehké pomocné v podlah do 3,5 m | m2 | 51 | 0 | 51 |  | 0 | 0.00618 | 0.31518 |  | 0 | 21 | 0 | 0 |  | SO_06 | 009
[5 empty] | 2640 | SP | 944111111 |  | Montáž ochranného zábradlí trubkového na vnějších stranách objektů odkloněného od svislice do 15° | m | 93.39 | 0 | 93.39 |  | 0 |  | 0 |  | 0 | 21 | 0 | 0 |  | SO_06 | 009
[9 empty] | 2*36,85+4*1,31+14,45 |  | 93.39 | [8 empty] | _
[5 empty] | 2641 | SP | 944111211 |  | Příplatek k ochrannému zábradlí trubkovému na vnějších stranách objektů za první a ZKD den použití | m | 2801.7 | 0 | 2801.7 |  | 0 |  | 0 |  | 0 | 21 | 0 | 0 |  | SO_06 | 009
[9 empty] | 30*93,39 |  | 2801.7 | [8 empty] | _
[5 empty] | 2642 | SP | 944111811 |  | Demontáž ochranného zábradlí trubkového na vnějších stranách objektů odkloněného od svislice do 15° | m | 93.39 | 0 | 93.39 |  | 0 |  | 0 |  | 0 | 21 | 0 | 0 |  | SO_06 | 009
_
[9 empty] | 0096: Bourací práce | [5 empty] | 0 |  | 0.014238 |  | 2.388 | _ | 0 | 0
[5 empty] | 1913 | SP | 919723111 |  | Řezání dilatačních spár v cementobetonovém krytu podélné š 5 mm | m | 135.59 | 0 | 135.59 |  | 0 | 3e-05 | 0.0040677 |  | 0 | 21 | 0 | 0 |  | SO_06 | 009
[9 empty] | proříznutí stávajícího cementového potěru ploché střechy tl. do 80mm |  | 0 | [8 empty] | _
[9 empty] | dilatační spáry; 13+2*49,075+4*1,31 |  | 116.39 | [8 empty] | _
[9 empty] | pro montážní otvory u řezaných spár atik; 8*3*0,8 |  | 19.2 | [8 empty] | _
[5 empty] | 1917 | SP | 965042121 |  | Bourání podkladů pod dlažby nebo mazanin betonových nebo z litého asfaltu tl do 100 mm pl do 1 m2 | m3 | 0.6016 | 0 | 0.6016 |  | 0 |  | 0 | 2.2 | 1.3235 | 21 | 0 | 0 |  | SO_06 | 009
[9 empty] | montážní otvory ; 5*0,8*0,8*0,06 |  | 0.192 | [8 empty] | _
[9 empty] | montážní otvory u řezaných spár atik; 8*0,8*0,8*0,08 |  | 0.4096 | [8 empty] | _
[5 empty] | 1918 | SP | 965082941 |  | Odstranění násypů pod podlahy tl přes 200 mm | m3 | 3.328 | 0 | 3.328 |  | 0 |  | 0 | 0 | 0 | 21 | 0 | 0 |  | SO_06 | 009
[9 empty] | montážní otvory ; 5*0,8*0,8*0,4 |  | 1.28 | [8 empty] | _
[9 empty] | montážní otvory u řezaných spár atik; 8*0,8*0,8*0,4 |  | 2.048 | [8 empty] | _
[5 empty] | 3256 | SP | 972054241 |  | Vybourání otvorů v ŽB stropech nebo klenbách pl do 0,09 m2 tl do 150 mm | kus | 5 | 0 | 5 |  | 0 |  | 0 | 0.032 | 0.16 | 21 | 0 | 0 |  | SO_06 | 009
[9 empty] | uvolnění kanalizačního potrubí; 5 |  | 5 | [8 empty] | _
[5 empty] | 1943 | SP | 973031335 |  | Vysekání kapes ve zdivu cihelném na MV nebo MVC pl do 0,16 m2 hl do 300 mm | kus | 6 | 0 | 6 |  | 0 | 0.0005 | 0.003 | 0.062 | 0.372 | 21 | 0 | 0 |  | SO_06 | 009
[9 empty] | vysekání kapes v místě zdiva narušeného pohybem atik; 6 |  | 6 | [8 empty] | _
[5 empty] | 3254 | SP | 974031285 |  | Vysekání rýh ve zdivu cihelném u stropu hl do 300 mm š do 200 mm | m | 7.5 | 0 | 7.5 |  | 0 | 0.0005 | 0.00375 | 0.071 | 0.5325 | 21 | 0 | 0 |  | SO_06 | 009
[9 empty] | Uvolnění litinového potrubí |  | 0 | [8 empty] | _
[9 empty] | 2*1,5 |  | 3 | [8 empty] | _
[9 empty] | 3*1,5 |  | 4.5 | [8 empty] | _
[5 empty] | 1912 | SP | 977211111 |  | Řezání ŽB konstrukcí hl do 200 mm stěnovou pilou do průměru výztuže 16 mm | m | 2.08 | 0 | 2.08 |  | 0 | 0.00051 | 0.0010608 |  | 0 | 21 | 0 | 0 |  | SO_06 | 009
[9 empty] | přesazená část atikových panelů; 8*0,26 |  | 2.08 | [8 empty] | _
[5 empty] | 1916 | SP | 977211113 |  | Řezání ŽB konstrukcí hl do 420 mm stěnovou pilou do průměru výztuže 16 mm | m | 4 | 0 | 4 |  | 0 | 0.00059 | 0.00236 |  | 0 | 21 | 0 | 0 |  | SO_06 | 009
[9 empty] | svislé části atikových panelů; 8*0,5 |  | 4 | [8 empty] | _
[5 empty] | 1946 | SP | 979011111 |  | Svislá doprava suti a vybouraných hmot za prvé podlaží | t | 2.388 | 0 | 2.388 |  | 0 |  | 0 |  | 0 | 21 | 0 | 0 |  | SO_06 | 009
[5 empty] | 11 | SP | 979081111 |  | Odvoz suti a vybouraných hmot na skládku do 1 km | t | 2.388 | 0 | 2.388 |  | 0 |  | 0 |  | 0 | 21 | 0 | 0 |  | SO_06 | 009
[5 empty] | 12 | SP | 979081121 |  | Odvoz suti a vybouraných hmot na skládku ZKD 1 km přes 1 km | t | 45.372 | 0 | 45.372 |  | 0 |  | 0 |  | 0 | 21 | 0 | 0 |  | SO_06 | 009
[9 empty] | 19*2,388 |  | 45.372 | [8 empty] | _
[5 empty] | 13 | SP | 979082111 |  | Vnitrostaveništní vodorovná doprava suti a vybouraných hmot do 10 m | t | 2.388 | 0 | 2.388 |  | 0 |  | 0 |  | 0 | 21 | 0 | 0 |  | SO_06 | 009
[5 empty] | 14 | SP | 979082121 |  | Vnitrostaveništní vodorovná doprava suti a vybouraných hmot ZKD 5 m přes 10 m | t | 4.776 | 0 | 4.776 |  | 0 |  | 0 |  | 0 | 21 | 0 | 0 |  | SO_06 | 009
[9 empty] | 2*2,388 |  | 4.776 | [8 empty] | _
[5 empty] | 2613 | SP | 979088212 |  | Nakládání suti a vybouraných hmot | t | 2.388 | 0 | 2.388 |  | 0 |  | 0 |  | 0 | 21 | 0 | 0 |  | SO_06 | 009
[5 empty] | 15 | SP | 979098191 |  | Poplatek za skládku netříděné suti | t | 2.388 | 0 | 2.388 |  | 0 |  | 0 |  | 0 | 21 | 0 | 0 |  | SO_06 | 009
_
[9 empty] | 099.: Přesun hmot HSV | [5 empty] | 0 |  | 0 |  | 0 | _ | 0 | 0
[5 empty] | 51 | SP | 999281211 |  | Přesun hmot pro opravy a údržbu vnějších plášťů budov v do 25 m | t | 99.522 | 0 | 99.522 |  | 0 |  | 0 |  | 0 | 21 | 0 | 0 |  | SO_06 | 099
_
[9 empty] | 712.: Povlakové krytiny | [5 empty] | 0 |  | 9.4374 |  | 1.4564 | _ | 0 | 0
[5 empty] | 3277 | H | 11163149 |  | Lak asfaltový penetrační | t | 0.33962 | 0 | 0.33962 |  | 0 | 1 | 0.33962 |  | 0 | 21 | 0 | 0 |  | SO_06 | 712
[9 empty] | 0,0005*679,246 |  | 0.33962 | [8 empty] | _
[5 empty] | 3273 | H | 28322056 |  | Fólie střešní mPVC k přitížení tl. min. 1,5 mm | m2 | 587.0287 | 12 | 657.4721 |  | 0 | 0.0013 | 0.85471 |  | 0 | 21 | 0 | 0 |  | SO_06 | 712
[9 empty] | 510,41 |  | 510.41 | [8 empty] | _
[9 empty] | 136,3*0,3 |  | 40.89 | [8 empty] | _
[9 empty] | 357,287*0,1 |  | 35.7287 | [8 empty] | _
[5 empty] | 3274 | H | 28322070 |  | Roh vnitřní pro střešní fólie mPVC | kus | 16 | 0 | 16 |  | 0 | 0.0002 | 0.0032 |  | 0 | 21 | 0 | 0 |  | SO_06 | 712
[5 empty] | 3275 | H | 28322071 |  | Roh vnější pro střešní fólie mPVC | kus | 12 | 0 | 12 |  | 0 | 0.0002 | 0.0024 |  | 0 | 21 | 0 | 0 |  | SO_06 | 712
[5 empty] | 3276 | H | 28322080 |  | Fólie ochranná, tl. 1 mm | m2 | 485.697 | 12 | 543.9806 |  | 0 | 0.0013 | 0.70717 |  | 0 | 21 | 0 | 0 |  | SO_06 | 712
[5 empty] | 3304 | H | 62833159 |  | Pás těžký asfaltovaný oxidovaný 4.0mm, vložka skleněná tkanina | m2 | 184.25 | 12 | 206.36 |  | 0 | 0.0045 | 0.92862 |  | 0 | 21 | 0 | 0 |  | SO_06 | 712
[5 empty] | 3278 | H | 62852254 |  | Pás asfaltovaný modifikovaný SBS 4.0 mm, ekv. difúzní tl. min. 1500m, - hliníková vložka spřažená se skelnou rohoží, vlastnosti v souladu s PD | m2 | 494.996 | 12 | 554.3955 |  | 0 | 0.0049 | 2.7165 |  | 0 | 21 | 0 | 0 |  | SO_06 | 712
[5 empty] | 3305 | H | 62852256 |  | Pás asfaltovaný modifikovaný SBS 4.4mm, dekor posyp červený, vložka polyesterová | m2 | 184.25 | 12 | 206.36 |  | 0 | 0.0052 | 1.0731 |  | 0 | 21 | 0 | 0 |  | SO_06 | 712
[5 empty] | 356 | H | 69366070 |  | Geotextilie ochranná 300 g/m2 | m2 | 510.41 | 12 | 571.6592 |  | 0 | 0.0003 | 0.1715 |  | 0 | 21 | 0 | 0 |  | SO_06 | 712
[5 empty] | 1921 | SP | 712300833 |  | Odstranění povlakové krytiny střech do 10° třívrstvé | m2 | 8.32 | 0 | 8.32 |  | 0 |  | 0 | 0.014 | 0.11648 | 21 | 0 | 0 |  | SO_06 | 712
[9 empty] | montážní otvory ; 5*0,8*0,8 |  | 3.2 | [8 empty] | _
[9 empty] | montážní otvory u řezaných spár atik; 8*0,8*0,8 |  | 5.12 | [8 empty] | _
[5 empty] | 3124 | SP | 712300841 |  | Odstranění povlakové krytiny střech do 10° odškrabáním mechu, barvy s urovnáním povrchu a očištěním - včetně prořezání boulí a úpravy nesoudržných částí | m2 | 669.9475 | 0 | 669.9475 |  | 0 |  | 0 | 0.002 | 1.3399 | 21 | 0 | 0 |  | SO_06 | 712
[9 empty] | 36,75*14,25-2*1,31*14,5 |  | 485.6975 | [8 empty] | _
[9 empty] | 2*13,75*6,7 |  | 184.25 | [8 empty] | _
[5 empty] | 3126 | SP | 712311115 |  | Provedení povlakové krytiny střech do 10° za studena tmelem asfaltovým | m2 | 679.2465 | 0 | 679.2465 |  | 0 |  | 0 |  | 0 | 21 | 0 | 0 |  | SO_06 | 712
[9 empty] | 36,75*14,25-2*1,31*14,5 |  | 485.6975 | [8 empty] | _
[9 empty] | 0,1*(2*36,75+4*1,31+14,25) |  | 9.299 | [8 empty] | _
[9 empty] | 2*13,75*6,7 |  | 184.25 | [8 empty] | _
[5 empty] | 1922 | SP | 712341559 |  | Provedení povlakové krytiny střech do 10° pásy NAIP přitavením v plné ploše | m2 | 863.4965 | 0 | 863.4965 |  | 0 | 0.00088 | 0.75988 |  | 0 | 21 | 0 | 0 |  | SO_06 | 712
[9 empty] | parozábrana z asf. modifikovaného pásu |  | 0 | [8 empty] | _
[9 empty] | 36,75*14,25-2*1,31*14,5 |  | 485.6975 | [8 empty] | _
[9 empty] | 0,1*(2*36,75+4*1,31+14,25) |  | 9.299 | [8 empty] | _
[9 empty] | = |  | 494.9965 | [8 empty] | _
[9 empty] | 2*2*13,75*6,7 |  | 368.5 | [8 empty] | _
[5 empty] | 3272 | SP | 712341659 |  | Provedení povlakové krytiny střech do 10° pásy NAIP přitavením - opravy | m2 | 485.6975 | 0 | 485.6975 |  | 0 | 0.0025 | 1.2142 |  | 0 | 21 | 0 | 0 |  | SO_06 | 712
[9 empty] | Vyspravení a vyrovnání stávajícího povrchu plochých střech v potřebném rozsahu doplněním asf. pásů typu G200 S40. |  | 0 | [8 empty] | _
[9 empty] | Položka obsahuje náklady na provedení práce včetně dodávky materiálu v potřebném množství. |  | 0 | [8 empty] | _
[9 empty] | 36,75*14,25-2*1,31*14,5 |  | 485.6975 | [8 empty] | _
[5 empty] | 3128 | SP | 712361701 |  | Provedení povlakové krytiny střech do 10° fólií položenou volně | m2 | 485.6975 | 0 | 485.6975 |  | 0 | 0.00019 | 0.092283 |  | 0 | 21 | 0 | 0 |  | SO_06 | 712
[9 empty] | ochranná folie pod štěrkový násyp |  | 0 | [8 empty] | _
[9 empty] | 36,75*14,25-2*1,31*14,5 |  | 485.6975 | [8 empty] | _
[5 empty] | 3129 | SP | 712361705 |  | Provedení povlakové krytiny střech do 10° fólií lepenou se svařovanými spoji | m2 | 510.41 | 0 | 510.41 |  | 0 | 3e-05 | 0.015312 |  | 0 | 21 | 0 | 0 |  | SO_06 | 712
[9 empty] | 36,95*14,45-2*1,31*14,3 |  | 496.4615 | [8 empty] | _
[9 empty] | 0,15*(2*36,75+14,25+4*1,31) |  | 13.9485 | [8 empty] | _
[5 empty] | 3130 | SP | 712362701 |  | Provedení povlakové krytiny střech do 10° fólií zesílením spojů páskem | m | 357.287 | 0 | 357.287 |  | 0 | 0.00018 | 0.064312 |  | 0 | 21 | 0 | 0 |  | SO_06 | 712
[9 empty] | 510,410*0,7 |  | 357.287 | [8 empty] | _
[5 empty] | 3131 | SP | 712363005 |  | Provedení povlakové krytiny střech do 10° navařením fólie PVC na oplechování v plné ploše | m2 | 7.0568 | 0 | 7.0568 |  | 0 |  | 0 |  | 0 | 21 | 0 | 0 |  | SO_06 | 712
[9 empty] | 0,075*(2*36,95+4*1,31+14,45+2*0,25) |  | 7.0568 | [8 empty] | _
[5 empty] | 3133 | SP | 712363104 |  | Provedení povlakové krytiny střech do 10° ukotvení fólie talířovou hmoždinkou do dřevěné konstrukce | kus | 374.36 | 0 | 374.36 |  | 0 |  | 0 |  | 0 | 21 | 0 | 0 |  | SO_06 | 712
[9 empty] | (2*36,95+14,45+4*1,31)*4 |  | 374.36 | [8 empty] | _
[5 empty] | 3134 | SP | 712363112 |  | Provedení povlakové krytiny střech do 10° překrytí talířové hmoždinky pruhem navařené fólie | kus | 374.36 | 0 | 374.36 |  | 0 |  | 0 |  | 0 | 21 | 0 | 0 |  | SO_06 | 712
[5 empty] | 3135 | SP | 712363115 |  | Provedení povlakové krytiny střech do 10° zaizolování prostupů kruhového průřezu D do 300 mm | kus | 5 | 0 | 5 |  | 0 | 0.0075 | 0.0375 |  | 0 | 21 | 0 | 0 |  | SO_06 | 712
[5 empty] | 3303 | SP | 712363116 |  | Provedení povlakové krytiny střech do 10° zaizolování prostupů kruhového průřezu D do 500 mm | kus | 2 | 0 | 2 |  | 0 | 0.015 | 0.03 |  | 0 | 21 | 0 | 0 |  | SO_06 | 712
[9 empty] | plechové komíny; 2 |  | 2 | [8 empty] | _
[5 empty] | 3136 | SP | 712363122 |  | Provedení povlakové krytiny střech do 10° provedení rohů a koutů navařením izolačních tvarovek | kus | 28 | 0 | 28 |  | 0 |  | 0 |  | 0 | 21 | 0 | 0 |  | SO_06 | 712
[5 empty] | 3137 | SP | 712363302 |  | Povlakové krytiny střech do 10° fóliové plechy koutová lišta vnitřní rš 100 mm | m | 113.94 | 0 | 113.94 |  | 0 | 0.00111 | 0.12647 |  | 0 | 21 | 0 | 0 |  | SO_06 | 712
[9 empty] | 2*36,75+14,25+4*1,31+2*1,35+2*2,25+13,75 |  | 113.94 | [8 empty] | _
[5 empty] | 3138 | SP | 712363303 |  | Povlakové krytiny střech do 10° fóliové plechy koutová lišta vnější rš 100 mm | m | 92.99 | 0 | 92.99 |  | 0 | 0.00111 | 0.10322 |  | 0 | 21 | 0 | 0 |  | SO_06 | 712
[9 empty] | 2*36,75+14,25+4*1,31 |  | 92.99 | [8 empty] | _
[5 empty] | 3302 | SP | 712363304 |  | Povlakové krytiny střech do 10° fóliové plechy stěnová lišta vyhnutá rš 100 mm | m | 20.95 | 0 | 20.95 |  | 0 | 0.00111 | 0.023255 |  | 0 | 21 | 0 | 0 |  | SO_06 | 712
[9 empty] | 13,75+2*1,35+2*2,25 |  | 20.95 | [8 empty] | _
[5 empty] | 3139 | SP | 712363308 |  | Povlakové krytiny střech do 10° fóliové plechy závětrná lišta rš 300 mm | m | 94.09 | 0 | 94.09 |  | 0 | 0.00139 | 0.13079 |  | 0 | 21 | 0 | 0 |  | SO_06 | 712
[9 empty] | 2*36,95+14,45+4*1,31+2*0,25 |  | 94.09 | [8 empty] | _
[5 empty] | 3140 | SP | 712391171 |  | Provedení povlakové krytiny střech do 10° podkladní textilní vrstvy | m2 | 510.41 | 0 | 510.41 |  | 0 |  | 0 |  | 0 | 21 | 0 | 0 |  | SO_06 | 712
[9 empty] | 36,95*14,45-2*1,31*14,3 |  | 496.4615 | [8 empty] | _
[9 empty] | 0,15*(2*36,75+14,25+4*1,31) |  | 13.9485 | [8 empty] | _
[5 empty] | 3123 | SP | 712964703 |  | Provedení povlakové krytiny zesílením koutů, rohů nebo hran fólií | m | 113.94 | 0 | 113.94 |  | 0 | 0.00038 | 0.043297 |  | 0 | 21 | 0 | 0 |  | SO_06 | 712
[9 empty] | 2*36,75+14,25+4*1,31+2*1,35+2*2,25+13,75 |  | 113.94 | [8 empty] | _
[5 empty] | 1946 | SP | 979011111 |  | Svislá doprava suti a vybouraných hmot za prvé podlaží | t | 1.4564 | 0 | 1.4564 |  | 0 |  | 0 |  | 0 | 21 | 0 | 0 |  | SO_06 | 712
[5 empty] | 13 | SP | 979082111 |  | Vnitrostaveništní vodorovná doprava suti a vybouraných hmot do 10 m | t | 1.4564 | 0 | 1.4564 |  | 0 |  | 0 |  | 0 | 21 | 0 | 0 |  | SO_06 | 712
[5 empty] | 14 | SP | 979082121 |  | Vnitrostaveništní vodorovná doprava suti a vybouraných hmot ZKD 5 m přes 10 m | t | 7.28 | 0 | 7.28 |  | 0 |  | 0 |  | 0 | 21 | 0 | 0 |  | SO_06 | 712
[9 empty] | 5*1,456 |  | 7.28 | [8 empty] | _
[5 empty] | 1948 | SP | 979087027 |  | Odvoz na skládku demontovaných konstrukcí plastových do 5000 m | t | 1.4564 | 0 | 1.4564 |  | 0 |  | 0 |  | 0 | 21 | 0 | 0 |  | SO_06 | 712
[5 empty] | 1949 | SP | 979087028 |  | Příplatek ZKD 5000 m u odvozu na skládku demontovaných konstrukcí plastových | t | 10.192 | 0 | 10.192 |  | 0 |  | 0 |  | 0 | 21 | 0 | 0 |  | SO_06 | 712
[9 empty] | 7*1,456 |  | 10.192 | [8 empty] | _
[5 empty] | 1950 | SP | 979098155 |  | Poplatek za skládku suti s asfaltem | t | 1.456 | 0 | 1.456 |  | 0 |  | 0 |  | 0 | 21 | 0 | 0 |  | SO_06 | 712
[5 empty] | 1923 | SP | 998712102 |  | Přesun hmot pro krytiny povlakové v objektech v do 12 m | t | 9.4374 | 0 | 9.4374 |  | 0 |  | 0 |  | 0 | 21 | 0 | 0 |  | SO_06 | 712
_
[9 empty] | 713.: Izolace tepelné | [5 empty] | 0 |  | 4.2056 |  | 0 | _ | 0 | 0
[5 empty] | 3279 | H | 28375980 |  | Deska polystyrénová EPS 100 S 1000 x 500 x 120 mm, max = 0,037 W.m-1.K-1 | m2 | 485.697 | 6 | 514.8388 |  | 0 | 0.00276 | 1.421 |  | 0 | 21 | 0 | 0 |  | SO_06 | 713
[5 empty] | 3280 | H | 28375981 |  | Deska polystyrénová EPS 100 S 1000 x 500 x 140 mm, max = 0,037 W.m-1.K-1 | m2 | 485.697 | 6 | 514.8388 |  | 0 | 0.00322 | 1.6578 |  | 0 | 21 | 0 | 0 |  | SO_06 | 713
[5 empty] | 3282 | SP | 713141131 |  | Montáž izolace tepelné střech plochých lepené za studena 1 vrstva rohoží, pásů, dílců, desek | m2 | 971.395 | 0 | 971.395 |  | 0 | 0.00116 | 1.1268 |  | 0 | 21 | 0 | 0 |  | SO_06 | 713
[9 empty] | 2*(36,75*14,25-2*1,31*14,5) |  | 971.395 | [8 empty] | _
[5 empty] | 3281 | SP | 998713102 |  | Přesun hmot pro izolace tepelné v objektech v do 12 m | t | 5.0335 | 0 | 5.0335 |  | 0 |  | 0 |  | 0 | 21 | 0 | 0 |  | SO_06 | 713
_
[9 empty] | 721.: Vnitřní kanalizace | [5 empty] | 0 |  | 0.3286 |  | 0.05325 | _ | 0 | 0
[5 empty] | 3262 | SP | 721100902 |  | Přetěsnění potrubí hrdlového do DN 100 | kus | 5 | 0 | 5 |  | 0 | 0.00058 | 0.0029 | 0.00042 | 0.0021 | 21 | 0 | 0 |  | SO_06 | 721
[9 empty] | těsnění napojení plastového potrubí na litinové; 5 |  | 5 | [8 empty] | _
[5 empty] | 3256 | SP | 721110963 |  | Potrubí kameninové propojení potrubí DN 150 | kus | 2 | 0 | 2 |  | 0 | 0.02403 | 0.04806 |  | 0 | 21 | 0 | 0 |  | SO_06 | 721
[5 empty] | 3257 | SP | 721110973 |  | Potrubí kameninové krácení trub DN 150 | kus | 2 | 0 | 2 |  | 0 |  | 0 |  | 0 | 21 | 0 | 0 |  | SO_06 | 721
[5 empty] | 3262 | SP | 721111112 |  | Potrubí kanalizační kameninové hrdlové glazované přechod PVC - kamenina DN 150 | kus | 2 | 0 | 2 |  | 0 | 0.00061 | 0.00122 |  | 0 | 21 | 0 | 0 |  | SO_06 | 721
[5 empty] | 3258 | SP | 721141104 |  | Potrubí kanalizační litinové bezhrdlové DN 125 spojované CV spojkami | m | 4 | 0 | 4 |  | 0 | 0.02127 | 0.08508 |  | 0 | 21 | 0 | 0 |  | SO_06 | 721
[9 empty] | spodní část dešťových svodů; 2*2 |  | 4 | [8 empty] | _
[5 empty] | 3263 | SP | 721170975 |  | Potrubí z PVC krácení trub DN 125 | kus | 5 | 0 | 5 |  | 0 |  | 0 |  | 0 | 21 | 0 | 0 |  | SO_06 | 721
[5 empty] | 3259 | SP | 721170976 |  | Potrubí z PVC krácení trub DN 150 | kus | 2 | 0 | 2 |  | 0 |  | 0 |  | 0 | 21 | 0 | 0 |  | SO_06 | 721
[5 empty] | 3264 | SP | 721173315 |  | Potrubí kanalizační z PVC hrdlové dešťové DN 110 systém KG | m | 7.5 | 0 | 7.5 |  | 0 | 0.00189 | 0.014175 |  | 0 | 21 | 0 | 0 |  | SO_06 | 721
[9 empty] | dešťové potrubí; 3*2,5 |  | 7.5 | [8 empty] | _
[5 empty] | 3260 | SP | 721173317 |  | Potrubí kanalizační z PVC hrdlové dešťové DN 160 systém KG - včetně tvarovek | m | 4 | 0 | 4 |  | 0 | 0.0035 | 0.014 |  | 0 | 21 | 0 | 0 |  | SO_06 | 721
[9 empty] | propojení původní kameninové dešťové kanalizace s novými litinovými lapači splavenin; 4 |  | 4 | [8 empty] | _
[5 empty] | 3265 | SP | 721174063 |  | Potrubí kanalizační z PP větrací DN 110 | m | 5 | 0 | 5 |  | 0 | 0.01102 | 0.0551 |  | 0 | 21 | 0 | 0 |  | SO_06 | 721
[9 empty] | kanalizační potrubí; 2*2,5 |  | 5 | [8 empty] | _
[5 empty] | 3266 | SP | 721210822 |  | Demontáž vpustí střešních DN 100 | kus | 3 | 0 | 3 |  | 0 |  | 0 | 0.01705 | 0.05115 | 21 | 0 | 0 |  | SO_06 | 721
[5 empty] | 3267 | SP | 721233112 |  | Střešní vtok pro ploché střechy svislý odtok DN 110 tepelně izolovaný - kompletní prvek s límci pro napojení parozábrany a PVC krytiny, nerezový koš | kus | 3 | 0 | 3 |  | 0 | 0.00212 | 0.00636 |  | 0 | 21 | 0 | 0 |  | SO_06 | 721
[5 empty] | 3261 | SP | 721242116 |  | Lapač střešních splavenin litinový se zápachovou klapkou a lapacím košem DN 125 | kus | 2 | 0 | 2 |  | 0 | 0.05 | 0.1 |  | 0 | 21 | 0 | 0 |  | SO_06 | 721
[5 empty] | 3268 | SP | 721273153 |  | Hlavice ventilační DN 110 - s límcem pro napojení střešní krytiny | kus | 2 | 0 | 2 |  | 0 | 0.00085 | 0.0017 |  | 0 | 21 | 0 | 0 |  | SO_06 | 721
[5 empty] | 3269 | SP | 998721202 |  | Přesun hmot pro vnitřní kanalizace v objektech v do 12 m | % | 1.77 | 0 | 1.77 |  | 0 |  | 0 |  | 0 | 21 | 0 | 0 |  | SO_06 | 721
_
[9 empty] | 762.: Konstrukce tesařské | [5 empty] | 0 |  | 1.4039 |  | 0 | _ | 0 | 0
[5 empty] | 3271 | SP | 998762102 |  | Přesun hmot pro kce tesařské v objektech v do 12 m | t | 2.0427 | 0 | 2.0427 |  | 0 |  | 0 |  | 0 | 21 | 0 | 0 |  | SO_06 | 762
[5 empty] | 3270 | SP | X7881 |  | Dřevěná konstrukce atiky/římsy/okapní hrany - dodávka a montáž kompletního prvku - včetně kotevních prvků, vyrovnání, impregnace řeziva - provedení v souladu s PD | m | 93.59 | 0 | 93.59 |  | 0 | 0.015 | 1.4039 |  | 0 | 21 | 0 | 0 |  | SO_06 | 762
[9 empty] | 2*36,95+14,45+4*1,31 |  | 93.59 | [8 empty] | _
_
[9 empty] | 764.: Konstrukce klempířské | [5 empty] | 0 |  | 0.17552 |  | 0 | _ | 0 | 0
[5 empty] | 3318 | SP | 764171432 |  | Hladká krytina - závětrná lišta rš 330 mm, plech povrch polyester | m | 27.4 | 0 | 27.4 |  | 0 | 0.00323 | 0.088502 |  | 0 | 21 | 0 | 0 |  | SO_06 | 764
[9 empty] | 4*6,7+4*0,15 |  | 27.4 | [8 empty] | _
[5 empty] | 3319 | SP | 764172073 |  | Asfaltová krytiny, okapové lemování sklon do 30°, plech povrch polyester, r.š.330 | m | 27.5 | 0 | 27.5 |  | 0 | 0.00061 | 0.016775 |  | 0 | 21 | 0 | 0 |  | SO_06 | 764
[9 empty] | 2*13,75 |  | 27.5 | [8 empty] | _
[5 empty] | 3311 | SP | 764751113 |  | Odpadní trouby kruhové rovné D 120 mm, plech povrch polyester | m | 10.6 | 0 | 10.6 |  | 0 | 0.00248 | 0.026288 |  | 0 | 21 | 0 | 0 |  | SO_06 | 764
[9 empty] | 2*5,3 |  | 10.6 | [8 empty] | _
[5 empty] | 3312 | SP | 764751133 |  | Odpadní trouby koleno D 120 mm, plech povrch polyester | kus | 4 | 0 | 4 |  | 0 | 0.00044 | 0.00176 |  | 0 | 21 | 0 | 0 |  | SO_06 | 764
[5 empty] | 3313 | SP | 764761132 |  | Žlaby podokapní půlkruhové R velikost 150 mm s háky, plech povrch polyester | m | 27.5 | 0 | 27.5 |  | 0 | 0.00145 | 0.039875 |  | 0 | 21 | 0 | 0 |  | SO_06 | 764
[9 empty] | 2*13,75 |  | 27.5 | [8 empty] | _
[5 empty] | 3314 | SP | 764761172 |  | Žlaby čelo půlkruhové velikost 150 mm, plech povrch polyester | kus | 4 | 0 | 4 |  | 0 | 8e-05 | 0.00032 |  | 0 | 21 | 0 | 0 |  | SO_06 | 764
[5 empty] | 3315 | SP | 764761222 |  | Žlaby suchá spojka půlkruhových žlabů s těsněním velikost 150 mm, plech povrch polyester | kus | 6 | 0 | 6 |  | 0 | 0.00025 | 0.0015 |  | 0 | 21 | 0 | 0 |  | SO_06 | 764
[5 empty] | 3316 | SP | 764761232 |  | Žlaby kotlík k půlkruhovým žlabům velikost 150 mm, plech povrch polyester | kus | 2 | 0 | 2 |  | 0 | 0.00025 | 0.0005 |  | 0 | 21 | 0 | 0 |  | SO_06 | 764
[5 empty] | 3317 | SP | 998764102 |  | Přesun hmot pro konstrukce klempířské v objektech v do 12 m | t | 0.38943 | 0 | 0.38943 |  | 0 |  | 0 |  | 0 | 21 | 0 | 0 |  | SO_06 | 764
_
[9 empty] | 767.: Konstrukce zámečnické | [5 empty] | 0 |  | 0 |  | 1.4715 | _ | 0 | 0
[5 empty] | 3253 | SP | 721140806 |  | Demontáž potrubí litinové do DN 200 | m | 15 | 0 | 15 |  | 0 |  | 0 | 0.03065 | 0.45975 | 21 | 0 | 0 |  | SO_06 | 767
[9 empty] | Stávající potrubí bude demontováno k prvnímu hrdlu pod stropní konstrukcí. |  | 0 | [8 empty] | _
[9 empty] | kanalizační potrubí; 2*2,5 |  | 5 | [8 empty] | _
[9 empty] | dešťové potrubí; 3*2 |  | 6 | [8 empty] | _
[9 empty] | 2*2 |  | 4 | [8 empty] | _
[5 empty] | 3254 | SP | 721242804 |  | Demontáž lapače střešních splavenin DN 125 | kus | 2 | 0 | 2 |  | 0 |  | 0 | 0.02517 | 0.05034 | 21 | 0 | 0 |  | SO_06 | 767
[5 empty] | 3306 | SP | 764323830 |  | Demontáž oplechování okapů lepenková krytina rš 330 mm | m | 27.5 | 0 | 27.5 |  | 0 |  | 0 | 0.0032 | 0.088 | 21 | 0 | 0 |  | SO_06 | 767
[9 empty] | 2*13,75 |  | 27.5 | [8 empty] | _
[5 empty] | 3307 | SP | 764339830 |  | Demontáž lemování komínů hladká krytina v ploše do 30° | m2 | 2.376 | 0 | 2.376 |  | 0 |  | 0 | 0.00721 | 0.017131 | 21 | 0 | 0 |  | SO_06 | 767
[9 empty] | 0,33*2*(1,35+2,25) |  | 2.376 | [8 empty] | _
[5 empty] | 3308 | SP | 764351810 |  | Demontáž žlab podokapní hranatý rovný rš 330 mm do 30° | m | 27.5 | 0 | 27.5 |  | 0 |  | 0 | 0.00347 | 0.095425 | 21 | 0 | 0 |  | SO_06 | 767
[9 empty] | 2*13,75 |  | 27.5 | [8 empty] | _
[5 empty] | 3309 | SP | 764351836 |  | Demontáž háků podokapních hranatých do 30° | kus | 22 | 0 | 22 |  | 0 |  | 0 | 0.00096 | 0.02112 | 21 | 0 | 0 |  | SO_06 | 767
[5 empty] | 3121 | SP | 764391820 |  | Demontáž závětrná lišta rš 330 mm do 30° | m | 120.29 | 0 | 120.29 |  | 0 |  | 0 | 0.00192 | 0.23096 | 21 | 0 | 0 |  | SO_06 | 767
[9 empty] | 2*36,75+14,25+4*1,31+2*0,25 |  | 93.49 | [8 empty] | _
[9 empty] | 4*6,7 |  | 26.8 | [8 empty] | _
[5 empty] | 3310 | SP | 764454802 |  | Demontáž trouby kruhové průměr 120 mm | m | 8 | 0 | 8 |  | 0 |  | 0 | 0.00285 | 0.0228 | 21 | 0 | 0 |  | SO_06 | 767
[9 empty] | 2*4 |  | 8 | [8 empty] | _
[5 empty] | 1946 | SP | 979011111 |  | Svislá doprava suti a vybouraných hmot za prvé podlaží | t | 1.4715 | 0 | 1.4715 |  | 0 |  | 0 |  | 0 | 21 | 0 | 0 |  | SO_06 | 767
[5 empty] | 11 | SP | 979081111 |  | Odvoz suti a vybouraných hmot na skládku do 1 km | t | 1.4715 | 0 | 1.4715 |  | 0 |  | 0 |  | 0 | 21 | 0 | 0 |  | SO_06 | 767
[5 empty] | 13 | SP | 979082111 |  | Vnitrostaveništní vodorovná doprava suti a vybouraných hmot do 10 m | t | 1.4715 | 0 | 1.4715 |  | 0 |  | 0 |  | 0 | 21 | 0 | 0 |  | SO_06 | 767
[5 empty] | 14 | SP | 979082121 |  | Vnitrostaveništní vodorovná doprava suti a vybouraných hmot ZKD 5 m přes 10 m | t | 8.832 | 0 | 8.832 |  | 0 |  | 0 |  | 0 | 21 | 0 | 0 |  | SO_06 | 767
[9 empty] | 6*1,472 |  | 8.832 | [8 empty] | _
[5 empty] | 2033 | SP | 979095312 |  | Naložení a složení suti | t | 1.4715 | 0 | 1.4715 |  | 0 |  | 0 |  | 0 | 21 | 0 | 0 |  | SO_06 | 767
[5 empty] | 2032 | SP | 979098148 |  | Poplatek za skládku oceli | t | 0 | 0 | 0 |  | 0 |  | 0 |  | 0 | 21 | 0 | 0 |  | SO_06 | 767
[9 empty] | Demontovaný kovový materiál bude odvezen do sběrných surovin v městě Jesenice. Utržený finanční obnos bude odevzdán objednateli. |  | 0 | [8 empty] | _
[5 empty] | 3120 | SP | X764660 |  | Demontáž stávajícího uzemňovacího vedení vodorovného - včetně kotevních prvků, podpěrných bodů, svorek, jímacích tyčí | m | 194.4 | 0 | 194.4 |  | 0 |  | 0 | 0.0025 | 0.486 | 21 | 0 | 0 |  | SO_06 | 767
[9 empty] | 3*13,75+2*6,7+3*36,75+22+3*2,5 |  | 194.4 | [8 empty] | _
_
_
_
[9 empty] | SO_07: Ostatní náklady | [5 empty] | 0 |  | 0 |  | 0 | _ | 0 | 0
[9 empty] | SO_07_01: Ostatní náklady | [5 empty] | 0 |  | 0 |  | 0 | _ | 0 | 0
[9 empty] | VRN.: Vedlejší rozpočtové náklady | [5 empty] | 0 |  | 0 |  | 0 | _ | 0 | 0
[5 empty] | 1951 | ON | 04 |  | Mimostaveništní doprava | soub | 1 | 0 | 1 |  | 0 |  | 0 |  | 0 | 21 | 0 | 0 |  | SO_07 | VRN
[5 empty] | 1952 | ON | 07 |  | Zařízení staveniště | soub | 1 | 0 | 1 |  | 0 |  | 0 |  | 0 | 21 | 0 | 0 |  | SO_07 | VRN
[5 empty] | 1953 | ON | 12 |  | Provoz investora | soub | 1 | 0 | 1 |  | 0 |  | 0 |  | 0 | 21 | 0 | 0 |  | SO_07 | VRN
[5 empty] | 52 | SP | X7721 |  | Vytyčení stávajících inženýrských sítí | soubor | 1 | 0 | 1 |  | 0 |  | 0 |  | 0 | 21 | 0 | 0 |  | SO_07 | VRN
[5 empty] | 1954 | SP | X78810 |  | Označení stavby a informační tabule - v souladu s požadavky OPŽP | soubor | 1 | 0 | 1 |  | 0 |  | 0 |  | 0 | 21 | 0 | 0 |  | SO_07 | VRN
[5 empty] | 1955 | SP | X78811 |  | Zřízení měřených odběrných míst el.energie a vody - včetně spotřeby el.energie a vody | soubor | 1 | 0 | 1 |  | 0 |  | 0 |  | 0 | 21 | 0 | 0 |  | SO_07 | VRN
[5 empty] | 1956 | SP | X78813 |  | Kompletní úklid stavby a staveniště, likvidace odpadu - náklady na zakrývání konstrukcí a předmětů před znečištěním | soubor | 1 | 0 | 1 |  | 0 |  | 0 |  | 0 | 21 | 0 | 0 |  | SO_07 | VRN
[5 empty] | 1957 | SP | X78814 |  | Vypracování dokumentace skutečného provedení | soubor | 1 | 0 | 1 |  | 0 |  | 0 |  | 0 | 21 | 0 | 0 |  | SO_07 | VRN
[5 empty] | 1958 | SP | X78815 |  | Výtažné zkoušky na fasádách a střechách | soubor | 1 | 0 | 1 |  | 0 |  | 0 |  | 0 | 21 | 0 | 0 |  | SO_07 | VRN
[5 empty] | 1959 | SP | X78816 |  | Zkoušky přídržnosti na fasádách a střechách | soubor | 1 | 0 | 1 |  | 0 |  | 0 |  | 0 | 21 | 0 | 0 |  | SO_07 | VRN
_
_
_
_