## Krycí list
KRYCÍ LIST ROZPOČTU
| Název stavby |  |  | PRODLOUŽENÍ KANALIZAČNí STOKY - Nezvalova ulice- S ODPOČTEM | [8 empty] | JKSO
| Kód stavby |  |  | TVRZ-17-1
| Název objektu |  |  | Není součástí projektu ROP | [8 empty] | EČO
Kód objektu
| Název části | [11 empty] | Místo | Jesenice
Kód části
Název podčásti
Kód podčásti
[13 empty] | IČ | DIČ
| Objednatel |  |  | Město Jesenice, Mírové nám. 363
| Projektant |  |  | Zdeněk Tvrz
Zhotovitel
|  |  |  | Rozpočet číslo | Zpracoval | [7 empty] | Dne
[5 empty] | Lenka Jandová | [7 empty] | 20.08.2013
Měrné a účelové jednotky
Počet |  |  |  | Náklady / 1 m.j. | Počet |  |  | Náklady / 1 m.j. |  | Počet |  |  |  | Náklady / 1 m.j.
|  |  | 0 | 0 |  |  | 0 | 0 |  |  |  |  | 0 |  |  | 0
|  |  |  | Rozpočtové náklady v |  |  |  | CZK
A |  | Základní rozp. náklady |  |  | B |  | Doplňkové náklady |  |  | C |  | Náklady na umístění stavby
1 | HSV |  | Dodávky | 0 | 8 | Práce přesčas |  | 0 |  | 13 | Zařízení staveniště |  |  | 0 | % | 0
2 |  |  | Montáž | 0 | 9 | Bez pevné podl. |  | 0 |  | 14 | Mimostav. doprava |  |  | 0 | % | 0
3 | PSV |  | Dodávky | 0 | 10 | Kulturní památka |  | 0 |  | 15 | Územní vlivy |  |  | 0 | % | 0
4 |  |  | Montáž | 0 | 11 |  |  | 0 |  | 16 | Provozní vlivy |  |  | 0 | % | 0
5 | "M" |  | Dodávky | 0 | [5 empty] | 17 | Rezerva |  |  | 5 | % | 0
6 |  |  | Montáž | 0 | [5 empty] | 18 | NUS z rozpočtu |  |  |  |  | 0
7 | ZRN (ř. 1-6) |  |  | 0 | 12 | DN (ř. 8-11) |  | 0 |  | 19 | NUS (ř. 13-18) |  |  |  |  | 0
20 | HZS |  |  | 0 | 21 | Kompl. činnost |  | 0 | 21 | 22 | Ostatní náklady |  |  |  |  | 0
Projektant | [9 empty] | D |  | Celkové náklady
[10 empty] | 23 | Součet 7, 12, 19-22 |  |  |  |  | 0 | 0
Datum a podpis |  |  |  |  | Razítko |  |  |  |  | 24 | 15 | % | 0 | DPH |  | 0 | 0
Objednatel | [9 empty] | 25 | 21 | % | 0 | DPH |  | 0 | 0
[10 empty] | 26 | Cena s DPH (ř. 23-25) |  |  |  |  | 0
Datum a podpis |  |  |  |  | Razítko |  |  |  |  | E |  | Přípočty a odpočty
Zhotovitel | [9 empty] | 27 | Dodávky objednatele |  |  |  |  | 0
[10 empty] | 28 | Klouzavá doložka |  |  |  |  | 0
Datum a podpis |  |  |  |  | Razítko |  |  |  |  | 29 | Zvýhodnění + - |  |  |  |  | 0

## Rekapitulace
REKAPITULACE ROZPOČTU
Stavba: | PRODLOUŽENÍ KANALIZAČNí STOKY - Nezvalova ulice- S ODPOČTEM
Objekt: | Není součástí projektu ROP
Část:
JKSO:
Objednatel: | Město Jesenice, Mírové nám. 363
Zhotovitel:
Datum: | 20.08.2013
Kód | Popis | Cena celkem | Hmotnost celkem | Suť celkem
1 | 2 | 3 | 4 | 5
HSV | Práce a dodávky HSV | 0 | 0 | 0
1 | Zemní práce | 0 | 0 | 0
4 | Vodorovné konstrukce | 0 | 0 | 0
8 | Trubní vedení | 0 | 0 | 0
99 | Přesun hmot | 0 | 0 | 0
| Celkem | 0 | 0 | 0

## Rozpocet
ROZPOČET
Stavba: |  | PRODLOUŽENÍ KANALIZAČNí STOKY - Nezvalova ulice- S ODPOČTEM
Objekt: |  | Není součástí projektu ROP
Část:
JKSO:
Objednatel: |  | Město Jesenice, Mírové nám. 363
Zhotovitel:
Datum: |  | 20.08.2013
P.Č. | TV | KCN | Kód položky | Popis | MJ | Množství celkem | Cena jednotková | Cena celkem | Hmotnost | Hmotnost celkem | Hmotnost sutě | Hmotnost sutě celkem | Typ položky | Úroveň |  |  |  | Dodavatel
1 | 2 | 3 | 4 | 5 | 6 | 7 | 8 | 9 |  |  |  |  | 11 | 12 |  |  |  | 11
| D |  | HSV | Práce a dodávky HSV |  |  |  | 0 |  | 0 |  | 0 |  | 0
| D |  | 1 | Zemní práce |  |  |  | 0 |  | 0 |  | 0 |  | 1
1 | K | 001 | 132301202 | Hloubení rýh š do 2000 mm v hornině tř. 4 objemu do 1000 m3 | m3 | 49.332 | 0 | 0 | 0 | 0 | 0 | 0 | 4 | 2
|  |  |  | "potrubí - z úrovně pláně" | [9 empty] | 2 | 1 | -1 | 0
|  |  |  | 19,7*0,9*(1,1-0,5) |  | 10.638 | [7 empty] | 2 | 2 | -1 | 0
|  |  |  | 84,1*0,9*(1,5-0,5) |  | 75.69 | [7 empty] | 2 | 2 | -1 | 0
|  |  |  | Mezisoučet |  | 86.328 | [7 empty] | 2 | 3 | -1 | 0
|  |  |  | "UV" | [9 empty] | 2 | 1 | -1 | 0
|  |  |  | 5,45*0,8*(0,9-0,5) |  | 1.744 | [7 empty] | 2 | 2 | -1 | 0
|  |  |  | 2,05*0,8*(1-0,5) |  | 0.82 | [7 empty] | 2 | 2 | -1 | 0
|  |  |  | 2,75*0,8*(1-0,5) |  | 1.1 | [7 empty] | 2 | 2 | -1 | 0
|  |  |  | Mezisoučet |  | 3.664 | [7 empty] | 2 | 3 | -1 | 0
|  |  |  | " přípojky" | [9 empty] | 2 | 1 | -1 | 0
|  |  |  | 15,8*0,8*1 |  | 12.64 | [7 empty] | 2 | 2 | -1 | 0
|  |  |  | Mezisoučet |  | 12.64 | [7 empty] | 2 | 3 | -1 | 0
|  |  |  | -53,3 |  | -53.3 | [7 empty] | 2 | 2 | -1 | 0
|  |  |  | Součet |  | 49.332 | [7 empty] | 2 | 4 | -1 | 1
2 | K | 001 | 132301209 | Příplatek za lepivost k hloubení rýh š do 2000 mm v hornině tř. 4 | m3 | 49.332 | 0 | 0 | 0 | 0 | 0 | 0 | 4 | 2
|  |  |  | 49.332 |  | 49.332 | [7 empty] | 2 | 2 | -1 | 1
3 | K | 001 | 133301101 | Hloubení šachet v hornině tř. 4 objemu do 100 m3 | m3 | 13.275 | 0 | 0 | 0 | 0 | 0 | 0 | 4 | 2
|  |  |  | 1,5*1,5*1,75*2+1,5*1,5*1,2*2 |  | 13.275 | [7 empty] | 2 | 2 | -1 | 1
4 | K | 001 | 133301109 | Příplatek za lepivost u hloubení šachet v hornině tř. 4 | m3 | 13.275 | 0 | 0 | 0 | 0 | 0 | 0 | 4 | 2
|  |  |  | 13,275 |  | 13.275 | [7 empty] | 2 | 2 | -1 | 1
5 | K | 001 | 151101101 | Zřízení příložného pažení a rozepření stěn rýh hl do 2 m | m2 | 191.84 | 0 | 0 | 0 | 0 | 0 | 0 | 4 | 2
|  |  |  | 19,7*0,6*2 |  | 23.64 | [7 empty] | 2 | 2 | -1 | 0
|  |  |  | 84,1*1*2 |  | 168.2 | [7 empty] | 2 | 2 | -1 | 0
|  |  |  | Součet |  | 191.84 | [7 empty] | 2 | 4 | -1 | 1
6 | K | 001 | 151101111 | Odstranění příložného pažení a rozepření stěn rýh hl do 2 m | m2 | 191.84 | 0 | 0 | 0 | 0 | 0 | 0 | 4 | 2
7 | K | 001 | 161101101 | Svislé přemístění výkopku z horniny tř. 1 až 4 hl výkopu do 2,5 m | m3 | 4.5 | 0 | 0 | 0 | 0 | 0 | 0 | 4 | 2
[14 empty] | 2 | 2 | -1 | 0
[14 empty] | 2 | 2 | -1 | 0
|  |  |  | 1,5*1,5*0,7*2+1,5*1,5*0,3*2 |  | 4.5 | [7 empty] | 2 | 2 | -1 | 0
|  |  |  | Součet |  | 4.5 | [7 empty] | 2 | 4 | -1 | 1
8 | K | 001 | 162701105 | Vodorovné přemístění do 10000 m výkopku/sypaniny z horniny tř. 1 až 4 | m3 | 35.523 | 0 | 0 | 0 | 0 | 0 | 0 | 4 | 2
|  |  |  | 11,541+15,339 |  | 26.88 | [7 empty] | 2 | 2 | -1 | 0
|  |  |  | 13,275-4,632 |  | 8.643 | [7 empty] | 2 | 2 | -1 | 0
|  |  |  | Součet |  | 35.523 | [7 empty] | 2 | 4 | -1 | 1
9 | K | 001 | 162701109 | Příplatek k vodorovnému přemístění výkopku/sypaniny z horniny tř. 1 až 4 ZKD 1000 m přes 10000 m | m3 | 177.615 | 0 | 0 | 0 | 0 | 0 | 0 | 4 | 2
10 | K | 001 | 167101101 | Nakládání výkopku z hornin tř. 1 až 4 do 100 m3 | m3 | 35.523 | 0 | 0 | 0 | 0 | 0 | 0 | 4 | 2
11 | K | 001 | 171201201 | Uložení sypaniny na skládky | m3 | 35.523 | 0 | 0 | 0 | 0 | 0 | 0 | 4 | 2
12 | K | 001 | 171201211 | Poplatek za uložení odpadu ze sypaniny na skládce (skládkovné) | m3 | 35.523 | 0 | 0 | 0 | 0 | 0 | 0 | 4 | 2
13 | K | 001 | 174101101 | Zásyp jam, šachet rýh nebo kolem objektů sypaninou se zhutněním | m3 | 31.095 | 0 | 0 | 0 | 0 | 0 | 0 | 4 | 2
|  |  |  | (49,332+13,275)-(15,339+11,541)-4,632 |  | 31.095 | [7 empty] | 2 | 2 | -1 | 1
14 | K | 001 | 175101101 | Obsypání potrubí bez prohození sypaniny z hornin tř. 1 až 4 uloženým do 3 m od kraje výkopu | m3 | 11.541 | 0 | 0 | 0 | 0 | 0 | 0 | 4 | 2
|  |  |  | 19,7*0,475 |  | 9.358 | [7 empty] | 2 | 2 | -1 | 0
|  |  |  | 84,1*0,175 |  | 14.718 | [7 empty] | 2 | 2 | -1 | 0
|  |  |  | Mezisoučet |  | 24.076 | [7 empty] | 2 | 3 | -1 | 0
|  |  |  | " UV" | [9 empty] | 2 | 1 | -1 | 0
|  |  |  | (5,45+2,05+2,75)*0,348 |  | 3.567 | [7 empty] | 2 | 2 | -1 | 0
|  |  |  | "přípojky" | [9 empty] | 2 | 1 | -1 | 0
|  |  |  | (15,8)*0,348 |  | 5.498 | [7 empty] | 2 | 2 | -1 | 0
|  |  |  | Mezisoučet |  | 9.065 | [7 empty] | 2 | 3 | -1 | 0
|  |  |  | -21,6 |  | -21.6 | [7 empty] | 2 | 2 | -1 | 0
|  |  |  | Součet |  | 11.541 | [7 empty] | 2 | 4 | -1 | 1
15 | M | MAT | 583373310 | štěrkopísek frakce 0-22 | t | 19.389 | 0 | 0 | 0 | 0 | 0 | 0 | 8 | 2
|  |  |  | 11,541*1,68 |  | 19.389 | [7 empty] | 2 | 2 | -1 | 1
| D |  | 4 | Vodorovné konstrukce |  |  |  | 0 |  | 0 |  | 0 |  | 1
16 | K | 271 | 451573111 | Lože pod potrubí otevřený výkop z písku, štěrkopísku | m3 | 15.339 | 0 | 0 | 0 | 0 | 0 | 0 | 4 | 2
|  |  |  | (19,7+84,1)*0,135 |  | 14.013 | [7 empty] | 2 | 2 | -1 | 0
|  |  |  | (5,45+2,05+2,75)*0,12 |  | 1.23 | [7 empty] | 2 | 2 | -1 | 0
|  |  |  | 15,8*0,12 |  | 1.896 | [7 empty] | 2 | 2 | -1 | 0
|  |  |  | 1,5*1,5*4*0,1 |  | 0.9 | [7 empty] | 2 | 2 | -1 | 0
|  |  |  | Mezisoučet |  | 18.039 | [7 empty] | 2 | 3 | -1 | 0
|  |  |  | -2,7 |  | -2.7 | [7 empty] | 2 | 2 | -1 | 0
|  |  |  | Součet |  | 15.339 | [7 empty] | 2 | 4 | -1 | 1
17 | K | 271 | 452311121 | Podkladní desky z betonu prostého tř. C 8/10 otevřený výkop | m3 | 0.9 | 0 | 0 | 0 | 0 | 0 | 0 | 4 | 2
|  |  |  | 1,5*1,5*0,1*4 |  | 0.9 | [7 empty] | 2 | 2 | -1 | 1
| D |  | 8 | Trubní vedení |  |  |  | 0 |  | 0 |  | 0 |  | 1
18 | K | 271 | 871315222 | Kanalizační potrubí z neměkčeného polyvinylchloridu tuhost třídy SN12 DN150 | m | 17 | 0 | 0 | 0 | 0 | 0 | 0 | 4 | 2
|  |  |  | 26-9 |  | 17 | [7 empty] | 2 | 2 | -1 | 1
19 | K | 271 | 871375222 | Kanalizační potrubí z neměkčeného polyvinylchloridu tuhost třídy SN12 DN300 | m | 73.8 | 0 | 0 | 0 | 0 | 0 | 0 | 4 | 2
|  |  |  | 103,8-30 |  | 73.8 | [7 empty] | 2 | 2 | -1 | 1
20 | K | 271 | 877373121 | Montáž tvarovek odbočných na potrubí z trub z PVC těsněných kroužkem otevřený výkop. DN 300 | kus | 9 | 0 | 0 | 0 | 0 | 0 | 0 | 4 | 2
21 | M | MAT | 286172141 | odbočka DN 300/DN150 | kus | 4 | 0 | 0 | 0 | 0 | 0 | 0 | 8 | 2
22 | M | MAT | 286171821 | koleno kanalizační 45 ° DN 150 | kus | 5 | 0 | 0 | 0 | 0 | 0 | 0 | 8 | 2
23 | K | 271 | 894201151 | Dno šachet tl nad 200 mm z prostého betonu vodostavebného V4 tř. B 20 | m3 | 0.2 | 0 | 0 | 0 | 0 | 0 | 0 | 4 | 2
24 | K | 271 | 894201161 | Dno šachet tl nad 200 mm z prostého betonu vodostavebného V8 tř. B 30 | m3 | 0.5 | 0 | 0 | 0 | 0 | 0 | 0 | 4 | 2
25 | K | 271 | 894401211 | Osazení betonových dílců pro šachty skruže rovné | kus | 5 | 0 | 0 | 0 | 0 | 0 | 0 | 4 | 2
26 | M | MAT | 592241120 | skruž betonová s ocelovými stupadly 1000/250/90 SP 100x25x9 cm | kus | 1 | 0 | 0 | 0 | 0 | 0 | 0 | 8 | 2
27 | M | MAT | 592241130 | skruž betonová s ocelovými stupadly 1000/500/90 SP100x50x9 cm | kus | 1 | 0 | 0 | 0 | 0 | 0 | 0 | 8 | 2
28 | M | MAT | 592241770 | prstenec betonový vyrovnávací 625/100/120 62,5x10x12 cm | kus | 1 | 0 | 0 | 0 | 0 | 0 | 0 | 8 | 2
29 | M | MAT | 592238640 | prstenec betonový pro uliční vpusť vyrovnávací 390/60/10a | kus | 2 | 0 | 0 | 0 | 0 | 0 | 0 | 8 | 2
30 | K | 271 | 894402211 | Osazení betonových dílců pro šachty skruže přechodové | kus | 1 | 0 | 0 | 0 | 0 | 0 | 0 | 4 | 2
31 | M | MAT | 592241681 | skruž betonová přechodová 625/600/90 SP 62,5/100x60x9 cm | kus | 1 | 0 | 0 | 0 | 0 | 0 | 0 | 8 | 2
32 | K | 271 | 894414111 | Osazení železobetonových dílců pro šachty skruže základové | kus | 1 | 0 | 0 | 0 | 0 | 0 | 0 | 4 | 2
33 | M | MAT | 592241831 | dno betonové šachtové DN 1000, výška 850 mm, tl.stěny 150mm,kmotnost 1390kg | kus | 1 | 0 | 0 | 0 | 0 | 0 | 0 | 8 | 2
34 | K | 271 | 899103111 | Osazení poklopů litinových nebo ocelových včetně rámů hmotnosti nad 100 do 150 kg | kus | 2 | 0 | 0 | 0 | 0 | 0 | 0 | 4 | 2
35 | M | MAT | 286617641 | poklop litinový kruhový průměr 625 mm, zatížení 400 kN vč. rámu | kus | 2 | 0 | 0 | 0 | 0 | 0 | 0 | 8 | 2
| D |  | 99 | Přesun hmot |  |  |  | 0 |  | 0 |  | 0 |  | 1
36 | K | 271 | 998276101 | Přesun hmot pro trubní vedení z trub z plastických hmot otevřený výkop | t | 23.353 | 0 | 0 | 0 | 0 | 0 | 0 | 4 | 2
|  |  |  | Celkem |  |  |  | 0 |  | 0 |  | 0